## AC
MINISTÉRIO DA EDUCAÇÃO
Obra: Escola Indígena 2 Salas - 220V | [5 empty] | BDI : | 25%
Unidade federativa: ACRE |  |  |  |  | Fonte
Planilha Orçamentária: IMA2A-PLN-AT1-R00 |  |  |  |  | SICRO | 2025/10 | SEM DESONERAÇÃO
[5 empty] | SINAPI | 2026/01 | SEM DESONERAÇÃO
[5 empty] | SP OBRAS | 200 | SEM DESONERAÇÃO
[5 empty] | PRÓPRIA | PRÓPRIA
ITEM | CÓDIGO | DESCRIÇÃO | FONTE | UND | QUANTIDADE | PREÇO UNITÁRIO R$ | PREÇO TOTAL R$
1 | Serviços Preliminares | [5 empty] | 102920.6
1.1 | 103689 | FORNECIMENTO E INSTALAÇÃO DE PLACA DE OBRA COM CHAPA GALVANIZADA E ESTRUTURA DE MADEIRA. AF_03/2022_PS | SINAPI | M2 | 6.48 | 464.2 | 3008.02
1.2 | 99059 | LOCAÇÃO CONVENCIONAL DE OBRA, UTILIZANDO GABARITO DE TÁBUAS CORRIDAS PONTALETADAS A CADA 2,00M - 2 UTILIZAÇÕES. AF_03/2024 | SINAPI | M | 137.4 | 65.47 | 8995.58
1.3 | FNDE 1500 | LOCACAO DE GRUPO GERADOR *80 A 125* KVA, MOTOR DIESEL, REBOCAVEL, ACIONAMENTO MANUAL - INCLUSO ÓLEO DIESEL | PRÓPRIA | MÊS | 5 | 18183.4 | 90917
2 | Administração Local | [5 empty] | 179157.45
2.1 | FNDE 1501 | ADMINISTRAÇÃO LOCAL ESCOLA INDÍGENA - 02 SALAS | PRÓPRIA | UN | 1 | 179157.45 | 179157.45
3 | Canteiro de Obra | [5 empty] | 352403.27
3.1 | 98524 | LIMPEZA MANUAL DE VEGETAÇÃO EM TERRENO COM ENXADA. AF_03/2024 | SINAPI | M2 | 4640 | 5.08 | 23571.2
3.2 | 98458 | TAPUME COM COMPENSADO DE MADEIRA. AF_03/2024 | SINAPI | M2 | 611.6 | 109.41 | 66915.16
3.3 | 105113 | ESTRUTURA DE MADEIRA PROVISÓRIA PARA SUPORTE DE CAIXA D'ÁGUA ELEVADA DE 2000 LITROS. AF_03/2024 | SINAPI | UN | 1 | 9003.3 | 9003.3
3.4 | FNDE 1502 | EXECUÇÃO DE SANITÁRIO E VESTIÁRIO EM CANTEIRO DE OBRA EM CHAPA DE MADEIRA COMPENSADA, NÃO INCLUSO MOBILIÁRIO. | PRÓPRIA | M2 | 25 | 860.33 | 21508.25
3.5 | FNDE 1503 | EXECUÇÃO DE GUARITA EM CANTEIRO DE OBRA EM CHAPA DE MADEIRA COMPENSADA, NÃO INCLUSO MOBILIÁRIO. | PRÓPRIA | M2 | 6 | 983.29 | 5899.74
3.6 | FNDE 1504 | EXECUÇÃO DE REFEITÓRIO E COZINHA EM CANTEIRO DE OBRA EM CHAPA DE MADEIRA COMPENSADA, NÃO INCLUSO MOBILIÁRIO E EQUIPAMENTOS. | PRÓPRIA | M2 | 35 | 488.04 | 17081.4
3.7 | FNDE 1505 | EXECUÇÃO DE ESCRITÓRIO EM CANTEIRO DE OBRA EM CHAPA DE MADEIRA COMPENSADA, NÃO INCLUSO MOBILIÁRIO E EQUIPAMENTOS. | PRÓPRIA | M2 | 30 | 907.57 | 27227.1
3.8 | FNDE 1506 | EXECUÇÃO DE ALMOXARIFADO EM CANTEIRO DE OBRA EM CHAPA DE MADEIRA COMPENSADA, INCLUSO PRATELEIRAS. | PRÓPRIA | M2 | 20 | 720.78 | 14415.6
3.9 | FNDE 1507 | EXECUÇÃO DE DEPÓSITO DE MATERIAL E RESÍDUOS EM CANTEIRO DE OBRA EM CHAPA DE MADEIRA COMPENSADA, NÃO INCLUSO MOBILIÁRIO. | PRÓPRIA | M2 | 76 | 713.22 | 54204.72
3.10 | FNDE 1508 | EXECUÇÃO DE ALOJAMENTO EM CANTEIRO DE OBRA EM CHAPA DE MADEIRA COMPENSADA, NÃO INCLUSO MOBILIÁRIO. | PRÓPRIA | M2 | 45 | 907.57 | 40840.65
3.11 | FNDE 1509 | EXECUÇÃO DE CENTRAL DE ARMADURA EM CANTEIRO DE OBRA, NÃO INCLUSO MOBILIÁRIO E EQUIPAMENTOS. | PRÓPRIA | M2 | 30 | 319.87 | 9596.1
3.12 | FNDE 1510 | EXECUÇÃO DE CENTRAL DE CARPINTARIA, FÔRMAS, PRODUÇÃO DE ARGAMASSA OU CONCRETO EM CANTEIRO DE OBRA, NÃO INCLUSO MOBILIÁRIO E EQUIPAMENTOS. | PRÓPRIA | M2 | 90 | 559.54 | 50358.6
3.13 | 98053 | TANQUE SÉPTICO CIRCULAR, EM CONCRETO PRÉ-MOLDADO, DIÂMETRO INTERNO = 1,40 M, ALTURA INTERNA = 2,50 M, VOLUME ÚTIL: 3463,6 L (PARA 13 CONTRIBUINTES). AF_12/2020 | SINAPI | UN | 1 | 3374.53 | 3374.53
3.14 | 98100 | SUMIDOURO RETANGULAR, EM ALVENARIA COM BLOCOS DE CONCRETO, DIMENSÕES INTERNAS: 1,6 X 3,4 X H=3,0 M, ÁREA DE INFILTRAÇÃO: 32,9 M² (PARA 13 CONTRIBUINTES). . AF_12/2020 | SINAPI | UN | 1 | 8406.92 | 8406.92
4 | Fundação | [5 empty] | 109679.28
4.1 | Movimentação de terra | [5 empty] | 7165.12
4.1.1 | 93382 | REATERRO MANUAL DE VALAS, COM COMPACTADOR DE SOLOS DE PERCUSSÃO. AF_08/2023 | SINAPI | M3 | 38.25 | 29.31 | 1121.11
4.1.2 | 93358 | ESCAVAÇÃO MANUAL DE VALA. AF_09/2024 | SINAPI | M3 | 60.43 | 94.34 | 5700.97
4.1.3 | 101617 | PREPARO DE FUNDO DE VALA COM LARGURA MAIOR OU IGUAL A 1,5 M E MENOR QUE 2,5 M (ACERTO DO SOLO NATURAL), EM LOCAL COM NÍVEL BAIXO DE INTERFERÊNCIA. AF_01/2026 | SINAPI | M2 | 90.75 | 3.78 | 343.04
4.2 | Blocos | [5 empty] | 39695
4.2.1 | 96619 | LASTRO DE CONCRETO MAGRO, APLICADO EM BLOCOS DE COROAMENTO OU SAPATAS, ESPESSURA DE 5 CM. AF_01/2024 | SINAPI | M2 | 90.75 | 60.5 | 5490.38
4.2.2 | 96534 | FABRICAÇÃO, MONTAGEM E DESMONTAGEM DE FÔRMA PARA BLOCO DE COROAMENTO, EM MADEIRA SERRADA, E=25 MM, 4 UTILIZAÇÕES. AF_01/2024 | SINAPI | M2 | 108 | 78.3 | 8456.4
4.2.3 | 96543 | ARMAÇÃO DE BLOCO UTILIZANDO AÇO CA-60 DE 5 MM - MONTAGEM. AF_01/2024 | SINAPI | KG | 94.25 | 23.22 | 2188.49
4.2.4 | 96544 | ARMAÇÃO DE BLOCO UTILIZANDO AÇO CA-50 DE 6,3 MM - MONTAGEM. AF_01/2024 | SINAPI | KG | 209.48 | 21.06 | 4411.65
4.2.5 | 96555 | CONCRETAGEM DE BLOCO DE COROAMENTO OU VIGA BALDRAME, FCK 30 MPA, COM USO DE JERICA - LANÇAMENTO, ADENSAMENTO E ACABAMENTO. AF_01/2024 | SINAPI | M3 | 16.2 | 1181.98 | 19148.08
4.3 | Estacas | [5 empty] | 62819.16
4.3.1 | 101176 | ESTACA BROCA DE CONCRETO, DIÂMETRO DE 30CM, ESCAVAÇÃO MANUAL COM TRADO CONCHA, INTEIRAMENTE ARMADA. AF_05/2020 | SINAPI | M | 300 | 190.15 | 57045
4.3.2 | FNDE 1511 | ESTACA DE MADEIRA CRAVADA, DN=25CM, CAPACIDADE DE 3T | PRÓPRIA | M | 24 | 240.59 | 5774.16
5 | Superestrutura | [5 empty] | 505173.6
5.1 | Pilar de madeira | [5 empty] | 42579.72
5.1.1 | FNDE 1512 | PILAR DE MADEIRA SERRADA TRATADO COM STAIN, MAÇARANDUBA OU EQUIVALENTE DA REGIÃO, NÃO APARELHADO, FIXADO COM CANTONEIRA, SEÇÃO 22 X 14 CM, COMPRIMENTO DE ATÉ 6 M. | PRÓPRIA | M | 139.27 | 243.97 | 33977.7
5.1.2 | FNDE 1513 | PILAR DE MADEIRA SERRADA TRATADO COM STAIN, MAÇARANDUBA OU EQUIVALENTE DA REGIÃO, APARELHADO, FIXADO COM CANTONEIRA, SEÇÃO 22 X 14 CM, COMPRIMENTO DE ATÉ 3 M. | PRÓPRIA | M | 33.48 | 256.93 | 8602.02
5.2 | Viga de madeira | [5 empty] | 194593.48
5.2.1 | FNDE 1514 | BARROTE DE MADEIRA TRATADO COM STAIN *6 X 20* CM | PRÓPRIA | M | 743.06 | 103.97 | 77255.95
5.2.2 | FNDE 1515 | APOIO DO BARROTE DE MADEIRA TRATADO COM STAIN *6 X 12* CM | PRÓPRIA | M | 267.88 | 65.28 | 17487.21
5.2.3 | FNDE 1516 | VIGA-CAIXÃO CHAPA COMPENSADA NAVAL DE 2200 X 1600 MM, E = 20 MM | PRÓPRIA | M2 | 79.07 | 364.53 | 28823.39
5.2.4 | FNDE 1517 | VIGA DE MADEIRA SERRADA TRATADA COM STAIN, MAÇARANDUBA OU EQUIVALENTE DA REGIÃO, APARELHADA, SEÇÃO RETANGULAR 7 X 22 CM. | PRÓPRIA | M | 485.92 | 146.17 | 71026.93
5.3 | Estrutura cobertura | [5 empty] | 268000.4
5.3.1 | FNDE 1518 | TERÇAS E BEIRAL TRATADOS COM STAIN *6 X 22* CM | PRÓPRIA | M | 1336.02 | 98.47 | 131557.89
5.3.2 | FNDE 1519 | PEÇAS DE CONTRAVENTAMENTO TRATADAS COM STAIN *3,5 X 15* CM | PRÓPRIA | M | 101.88 | 56.63 | 5769.46
5.3.3 | FNDE 1520 | PEÇAS DAS TESOURAS TRATADAS COM STAIN *7 X 22* CM | PRÓPRIA | M | 13.44 | 143.16 | 1924.07
5.3.4 | FNDE 1521 | CUMEEIRA NORMAL PARA TELHA TRAPEZOIDAL DE AÇO, E = 0,5 MM, INCLUSO ACESSÓRIOS DE FIXAÇÃO E IÇAMENTO | PRÓPRIA | M | 40.14 | 90.28 | 3623.84
5.3.5 | 94449 | TELHAMENTO COM TELHA ONDULADA DE FIBRA DE VIDRO E = 0,6 MM, PARA TELHADO COM INCLINAÇÃO MAIOR QUE 10°, COM ATÉ 2 ÁGUAS, INCLUSO IÇAMENTO. AF_07/2019 | SINAPI | M2 | 18.2 | 63.97 | 1164.25
5.3.6 | FNDE 1522 | TELHAMENTO COM TELHA METÁLICA TERMOACÚSTICA E = 50 MM, COM ATÉ 2 ÁGUAS, PRE-PINTURA DE COR BRANCA NAS DUAS FACES, NUCLEO EM POLIISOCIANURATO (PIR) | PRÓPRIA | M2 | 626.92 | 197.73 | 123960.89
6 | Sistema de vedação vertical | [5 empty] | 33225.48
6.1 | FNDE 1523 | PAREDES - FECHAMENTO EM MADEIRA ENCAIXE TIPO MACHO E FÊMEA (15x3,5 cm) E = 44MM | PRÓPRIA | M2 | 214.66 | 151.13 | 32441.57
6.2 | FNDE 1524 | DIV01 - PAINEL EM MADEIRA COMPENSADO NAVAL E = 10MM | PRÓPRIA | M2 | 4.83 | 162.3 | 783.91
7 | Esquadrias | [5 empty] | 103991.67
7.1 | FNDE 1525 | P01 - FOLHA DE ABRIR C/ POLICABORNATO ALVEOLAR E BRISE | PRÓPRIA | UN | 4 | 2806.73 | 11226.92
7.2 | FNDE 1526 | P02 - FOLHA DE ABRIR QUADRO DE MADEIRA COM TELA DE NYLON | PRÓPRIA | UN | 2 | 2892.47 | 5784.94
7.3 | FNDE 1527 | P03 - PORTA 01 FOLHA DE MADEIRA C/ STAIN BARRA DE APOIO PNE E CHAPA METÁLICA | PRÓPRIA | UN | 1 | 2304.8 | 2304.8
7.4 | FNDE 1528 | P04 - 01 FOLHA DE ABRIR DIVISÓRIAS DV1 COMPENSADO NAVAL | PRÓPRIA | UN | 2 | 1285.65 | 2571.3
7.5 | FNDE 1529 | P05 - FOLHAS DE CORRER C/ QUADRO DE MADEIRA E TELA DE NYLON | PRÓPRIA | UN | 1 | 6111.79 | 6111.79
7.6 | FNDE 1530 | JA01 - FIXO - QUADRO DE MADEIRA COM TELA DE NYLON | PRÓPRIA | UN | 2 | 1658.95 | 3317.9
7.7 | FNDE 1531 | JA02 - FIXO - QUADRO DE MADEIRA COM TELA DE NYLON | PRÓPRIA | UN | 2 | 1274.97 | 2549.94
7.8 | FNDE 1532 | JA03 - FIXO - QUADRO DE MADEIRA COM POLICARBONATO ALVEOLAR CRISTAL | PRÓPRIA | UN | 1 | 708.6 | 708.6
7.9 | FNDE 1533 | JA04 - FIXO - QUADRO DE MADEIRA COM TELA DE NYLON | PRÓPRIA | UN | 3 | 2190.43 | 6571.29
7.10 | FNDE 1534 | JA05 - FIXO - QUADRO DE MADEIRA COM TELA DE NYLON | PRÓPRIA | UN | 2 | 3086.25 | 6172.5
7.11 | FNDE 1535 | PN01 - BRISE FIXO MADEIRA COM TELA DE NYLON C/ VÃO DE PORTA - 735X305 | PRÓPRIA | UN | 1 | 4465.01 | 4465.01
7.12 | FNDE 1536 | PN02 - BRISE FIXO MADEIRA COM TELA DE NYLON C/ VÃO DE PORTA - 482X305 | PRÓPRIA | UN | 1 | 4384.51 | 4384.51
7.13 | FNDE 1537 | PN03 - BRISE FIXO MADEIRA COM TELA DE NYLON - 482x305 | PRÓPRIA | UN | 1 | 5398.98 | 5398.98
7.14 | FNDE 1538 | PN04 - BRISE FIXO MADEIRA - 657X305 | PRÓPRIA | UN | 2 | 2343.7 | 4687.4
7.15 | FNDE 1539 | PN05 - BRISE FIXO MADEIRA - 160X305 | PRÓPRIA | UN | 2 | 570.76 | 1141.52
7.16 | FNDE 1540 | PN 07 - BRISES DE MADEIRA PÓRTICO FRONTAL 2,5 X 5,0 CM, PROTEGIDO COM STAIN | PRÓPRIA | UN | 4 | 3117.13 | 12468.52
7.17 | FNDE 1541 | CORRIMÃO DUPLO EM TUBO DE AÇO INOXIDÁVEL ESCOVADO, COM DIÂMETRO DE 1 1/2" E MONTANTES COM DIÂMETRO DE 2" | PRÓPRIA | M | 19.68 | 750.74 | 14774.56
7.18 | FNDE 1542 | CG1 - GUARDA-CORPO EM MADEIRA C/ CABOS DE AÇO | PRÓPRIA | M | 55.65 | 135.69 | 7551.15
7.19 | FNDE 1543 | BANCO COLETIVO EM MADEIRA - FACHADA FRONTAL | PRÓPRIA | UN | 1 | 1800.04 | 1800.04
8 | Sistema de pisos | [5 empty] | 168945.74
8.1 | 101746 | ASSOALHO DE MADEIRA. AF_09/2020 | SINAPI | M2 | 452.8 | 192.21 | 87032.69
8.2 | FNDE 670 | ACABAMENTO E PROTEÇÃO DE MADEIRA - STAIN - 2 DEMÃOS | PRÓPRIA | M2 | 905.6 | 45.39 | 41105.18
8.3 | 101094 | PISO PODOTÁTIL DE ALERTA OU DIRECIONAL, DE BORRACHA, ASSENTADO SOBRE ARGAMASSA. AF_05/2020 | SINAPI | M | 25.8 | 184.09 | 4749.52
8.4 | 97083 | COMPACTAÇÃO MECÂNICA DE SOLO PARA EXECUÇÃO DE RADIER, PISO DE CONCRETO OU LAJE SOBRE SOLO, COM COMPACTADOR DE SOLOS A PERCUSSÃO. AF_09/2021 | SINAPI | M2 | 128.01 | 3.73 | 477.48
8.5 | 96622 | LASTRO COM MATERIAL GRANULAR, APLICADO EM PISOS OU LAJES SOBRE SOLO, ESPESSURA DE *5 CM*. AF_01/2024 | SINAPI | M3 | 6.4 | 562.09 | 3597.38
8.6 | 94992 | EXECUÇÃO DE PASSEIO (CALÇADA) OU PISO DE CONCRETO COM CONCRETO MOLDADO IN LOCO, FEITO EM OBRA, ACABAMENTO CONVENCIONAL, ESPESSURA 6 CM, ARMADO. AF_08/2022 | SINAPI | M2 | 128.01 | 101.6 | 13005.82
8.7 | FNDE 1544 | ESCADA DE MADEIRA | PRÓPRIA | M | 12.28 | 785.15 | 9641.64
8.8 | FNDE 1545 | RAMPA DE MADEIRA | PRÓPRIA | UN | 1 | 9336.03 | 9336.03
9 | Pintura e acabamentos | [5 empty] | 23404.37
9.1 | 102229 | PINTURA TINTA DE ACABAMENTO (PIGMENTADA) ESMALTE SINTÉTICO ACETINADO EM MADEIRA, 3 DEMÃOS. AF_01/2021 | SINAPI | M2 | 131.85 | 26.39 | 3479.52
9.2 | FNDE 670 | ACABAMENTO E PROTEÇÃO DE MADEIRA - STAIN - 2 DEMÃOS | PRÓPRIA | M2 | 438.97 | 45.39 | 19924.85
10 | Sistema Fotovoltáico Pequeno | [5 empty] | 115073.42
10.1 | Serviços preliminares - Cercamento | [5 empty] | 14945.85
10.1.1 | 98524 | LIMPEZA MANUAL DE VEGETAÇÃO EM TERRENO COM ENXADA. AF_03/2024 | SINAPI | M2 | 235.8 | 5.08 | 1197.86
10.1.2 | 98522 | ALAMBRADO EM MOURÕES DE CONCRETO, COM TELA DE ARAME GALVANIZADO (INCLUSIVE MURETA EM CONCRETO). AF_12/2025 | SINAPI | M | 62.85 | 183.29 | 11519.78
10.1.3 | FNDE 1546 | PORTÃO TUBULAR EM TELA DE AÇO GALVANIZADO ATÉ 2,50 M DE ALTURA, COMPLETO | PRÓPRIA | M2 | 2.1 | 1061.05 | 2228.21
10.2 | Abrigo do sistema fotovoltáico | [5 empty] | 27943.08
10.2.1 | Movimentação de terra | [5 empty] | 527.9
10.2.1.1 | 93358 | ESCAVAÇÃO MANUAL DE VALA. AF_09/2024 | SINAPI | M3 | 3.8 | 94.34 | 358.49
10.2.1.2 | 93382 | REATERRO MANUAL DE VALAS, COM COMPACTADOR DE SOLOS DE PERCUSSÃO. AF_08/2023 | SINAPI | M3 | 3.5 | 29.31 | 102.59
10.2.1.3 | 101616 | PREPARO DE FUNDO DE VALA COM LARGURA MENOR QUE 1,5 M (ACERTO DO SOLO NATURAL), EM LOCAL COM NÍVEL BAIXO DE INTERFERÊNCIA. AF_01/2026 | SINAPI | M2 | 8.05 | 8.3 | 66.82
10.2.2 | Fundação | [5 empty] | 3902.79
10.2.2.1 | Sapatas | [5 empty] | 1188.84
10.2.2.1.1 | 96619 | LASTRO DE CONCRETO MAGRO, APLICADO EM BLOCOS DE COROAMENTO OU SAPATAS, ESPESSURA DE 5 CM. AF_01/2024 | SINAPI | M2 | 3.24 | 60.5 | 196.02
10.2.2.1.2 | 96556 | CONCRETAGEM DE SAPATA, FCK 30 MPA, COM USO DE JERICA - LANÇAMENTO, ADENSAMENTO E ACABAMENTO. AF_01/2024 | SINAPI | M3 | 0.3 | 1360.62 | 408.19
10.2.2.1.3 | 96535 | FABRICAÇÃO, MONTAGEM E DESMONTAGEM DE FÔRMA PARA SAPATA, EM MADEIRA SERRADA, E=25 MM, 4 UTILIZAÇÕES. AF_01/2024 | SINAPI | M2 | 2.4 | 136.55 | 327.72
10.2.2.1.4 | 104918 | ARMAÇÃO DE SAPATA ISOLADA, VIGA BALDRAME E SAPATA CORRIDA UTILIZANDO AÇO CA-50 DE 8 MM - MONTAGEM. AF_01/2024 | SINAPI | KG | 14.98 | 17.15 | 256.91
10.2.2.2 | Baldrames | [5 empty] | 2053.34
10.2.2.2.1 | 96619 | LASTRO DE CONCRETO MAGRO, APLICADO EM BLOCOS DE COROAMENTO OU SAPATAS, ESPESSURA DE 5 CM. AF_01/2024 | SINAPI | M2 | 4.81 | 60.5 | 291.01
10.2.2.2.2 | 96555 | CONCRETAGEM DE BLOCO DE COROAMENTO OU VIGA BALDRAME, FCK 30 MPA, COM USO DE JERICA - LANÇAMENTO, ADENSAMENTO E ACABAMENTO. AF_01/2024 | SINAPI | M3 | 0.46 | 1181.98 | 543.71
10.2.2.2.3 | 96536 | FABRICAÇÃO, MONTAGEM E DESMONTAGEM DE FÔRMA PARA VIGA BALDRAME, EM MADEIRA SERRADA, E=25 MM, 4 UTILIZAÇÕES. AF_01/2024 | SINAPI | M2 | 6.17 | 67.58 | 416.97
10.2.2.2.4 | 104916 | ARMAÇÃO DE SAPATA ISOLADA, VIGA BALDRAME E SAPATA CORRIDA UTILIZANDO AÇO CA-60 DE 5 MM - MONTAGEM. AF_01/2024 | SINAPI | KG | 12.01 | 19.65 | 236
10.2.2.2.5 | 104919 | ARMAÇÃO DE SAPATA ISOLADA, VIGA BALDRAME E SAPATA CORRIDA UTILIZANDO AÇO CA-50 DE 10 MM - MONTAGEM. AF_01/2024 | SINAPI | KG | 36.85 | 15.35 | 565.65
10.2.2.3 | Pilares-apoio | [5 empty] | 660.61
10.2.2.3.1 | 92419 | MONTAGEM E DESMONTAGEM DE FÔRMA DE PILARES RETANGULARES E ESTRUTURAS SIMILARES, PÉ-DIREITO SIMPLES, EM CHAPA DE MADEIRA COMPENSADA RESINADA, 4 UTILIZAÇÕES. AF_09/2020 | SINAPI | M2 | 1.52 | 109.24 | 166.04
10.2.2.3.2 | 92759 | ARMAÇÃO DE PILAR OU VIGA DE ESTRUTURA CONVENCIONAL DE CONCRETO ARMADO UTILIZANDO AÇO CA-60 DE 5,0 MM - MONTAGEM. AF_06/2022 | SINAPI | KG | 2.29 | 16.74 | 38.33
10.2.2.3.3 | 92763 | ARMAÇÃO DE PILAR OU VIGA DE ESTRUTURA CONVENCIONAL DE CONCRETO ARMADO UTILIZANDO AÇO CA-50 DE 12,5 MM - MONTAGEM. AF_06/2022 | SINAPI | KG | 13.56 | 11.34 | 153.77
10.2.2.3.4 | 103669 | CONCRETAGEM DE PILARES, FCK = 25 MPA, COM USO DE BALDES - LANÇAMENTO, ADENSAMENTO E ACABAMENTO. AF_02/2022 | SINAPI | M3 | 0.12 | 2520.59 | 302.47
10.2.3 | Superestrutura | [5 empty] | 11361.15
10.2.3.1 | Alvenaria estrutural | [5 empty] | 7421.74
10.2.3.1.1 | 89472 | ALVENARIA DE BLOCOS DE CONCRETO ESTRUTURAL 14X19X39 CM (ESPESSURA 14 CM), FBK = 14 MPA, UTILIZANDO COLHER DE PEDREIRO. AF_10/2022 | SINAPI | M2 | 33.9 | 169.74 | 5754.19
10.2.3.1.2 | 89998 | ARMAÇÃO DE CINTA DE ALVENARIA ESTRUTURAL; DIÂMETRO DE 10,0 MM. AF_09/2021 | SINAPI | KG | 10.75 | 12.25 | 131.69
10.2.3.1.3 | 89996 | ARMAÇÃO VERTICAL DE ALVENARIA ESTRUTURAL; DIÂMETRO DE 10,0 MM. AF_09/2021 | SINAPI | KG | 20.58 | 12.86 | 264.66
10.2.3.1.4 | 90000 | ARMAÇÃO DE VERGA E CONTRAVERGA DE ALVENARIA ESTRUTURAL; DIÂMETRO DE 10,0 MM. AF_09/2021 | SINAPI | KG | 8.47 | 15.4 | 130.44
10.2.3.1.5 | 89993 | GRAUTEAMENTO VERTICAL EM ALVENARIA ESTRUTURAL. AF_09/2021 | SINAPI | M3 | 0.35 | 1599.18 | 559.71
10.2.3.1.6 | 89995 | GRAUTEAMENTO DE CINTA SUPERIOR OU DE VERGA EM ALVENARIA ESTRUTURAL. AF_09/2021 | SINAPI | M3 | 0.29 | 1557.68 | 451.73
10.2.3.1.7 | 89994 | GRAUTEAMENTO DE CINTA INTERMEDIÁRIA OU DE CONTRAVERGA EM ALVENARIA ESTRUTURAL. AF_09/2021 | SINAPI | M3 | 0.09 | 1436.91 | 129.32
10.2.3.2 | Cobertura | [5 empty] | 3939.41
10.2.3.2.1 | 92543 | TRAMA DE MADEIRA COMPOSTA POR TERÇAS PARA TELHADOS DE ATÉ 2 ÁGUAS PARA TELHA ONDULADA DE FIBROCIMENTO, METÁLICA, PLÁSTICA OU TERMOACÚSTICA, INCLUSO TRANSPORTE VERTICAL. AF_10/2025 | SINAPI | M2 | 17.71 | 24.71 | 437.61
10.2.3.2.2 | FNDE 1522 | TELHAMENTO COM TELHA METÁLICA TERMOACÚSTICA E = 50 MM, COM ATÉ 2 ÁGUAS, PRE-PINTURA DE COR BRANCA NAS DUAS FACES, NUCLEO EM POLIISOCIANURATO (PIR) | PRÓPRIA | M2 | 17.71 | 197.73 | 3501.8
10.2.4 | Piso de concreto | [5 empty] | 2030.93
10.2.4.1 | 97083 | COMPACTAÇÃO MECÂNICA DE SOLO PARA EXECUÇÃO DE RADIER, PISO DE CONCRETO OU LAJE SOBRE SOLO, COM COMPACTADOR DE SOLOS A PERCUSSÃO. AF_09/2021 | SINAPI | M2 | 17.71 | 3.73 | 66.06
10.2.4.2 | 96622 | LASTRO COM MATERIAL GRANULAR, APLICADO EM PISOS OU LAJES SOBRE SOLO, ESPESSURA DE *5 CM*. AF_01/2024 | SINAPI | M3 | 0.89 | 562.09 | 500.26
10.2.4.3 | 97087 | CAMADA SEPARADORA PARA EXECUÇÃO DE RADIER, PISO DE CONCRETO OU LAJE SOBRE SOLO, EM LONA PLÁSTICA. AF_09/2021 | SINAPI | M2 | 17.71 | 2.84 | 50.3
10.2.4.4 | FNDE 1548 | PISO DE CONCRETO COM CONCRETO MOLDADO IN LOCO, PREPARO MANUAL C15, ACABAMENTO CONVENCIONAL, NÃO ARMADO. | PRÓPRIA | M3 | 1.24 | 1140.57 | 1414.31
10.2.5 | Acabamento e Esquadrias | [5 empty] | 7771.71
10.2.5.1 | 87879 | CHAPISCO APLICADO EM ALVENARIAS E ESTRUTURAS DE CONCRETO INTERNAS, COM COLHER DE PEDREIRO. ARGAMASSA TRAÇO 1:3 COM PREPARO EM BETONEIRA 400L. AF_10/2022 | SINAPI | M2 | 33.9 | 5.62 | 190.52
10.2.5.2 | 87905 | CHAPISCO APLICADO EM ALVENARIA (COM PRESENÇA DE VÃOS) E ESTRUTURAS DE CONCRETO DE FACHADA, COM COLHER DE PEDREIRO. ARGAMASSA TRAÇO 1:3 COM PREPARO EM BETONEIRA 400L. AF_10/2022 | SINAPI | M2 | 33.9 | 9.64 | 326.8
10.2.5.3 | 87777 | EMBOÇO OU MASSA ÚNICA EM ARGAMASSA TRAÇO 1:2:8, PREPARO MANUAL, APLICADA MANUALMENTE EM PANOS DE FACHADA COM PRESENÇA DE VÃOS, ESPESSURA DE 25 MM. AF_08/2022 | SINAPI | M2 | 67.8 | 72.7 | 4929.06
10.2.5.4 | FNDE 1549 | J01 - FIXO - JANELA VENEZIANA TOMADA DE AR EM ALUMÍNIO - 100 X 30 CM | PRÓPRIA | UN | 3 | 402.95 | 1208.85
10.2.5.5 | FNDE 1550 | PORTA EM AÇO DE ABRIR TIPO VENEZIANA SEM GUARNIÇÃO, 106X210CM, FIXAÇÃO COM PARAFUSOS - FORNECIMENTO E INSTALAÇÃO. | PRÓPRIA | UN | 1 | 899.51 | 899.51
10.2.5.6 | 100757 | PINTURA COM TINTA ALQUÍDICA DE ACABAMENTO (ESMALTE SINTÉTICO ACETINADO) PULVERIZADA SOBRE SUPERFÍCIES METÁLICAS (EXCETO PERFIL) EXECUTADO EM OBRA (02 DEMÃOS). AF_01/2020_PE | SINAPI | M2 | 4.2 | 51.66 | 216.97
10.2.6 | Revestimento | [5 empty] | 2348.6
10.2.6.1 | 88497 | EMASSAMENTO COM MASSA LÁTEX, APLICAÇÃO EM PAREDE, DUAS DEMÃOS, LIXAMENTO MANUAL. AF_04/2023 | SINAPI | M2 | 67.8 | 19.57 | 1326.85
10.2.6.2 | 88489 | PINTURA LÁTEX ACRÍLICA PREMIUM, APLICAÇÃO MANUAL EM PAREDES, DUAS DEMÃOS. AF_04/2023 | SINAPI | M2 | 67.8 | 15.07 | 1021.75
10.3 | Circuitos e luminárias | [5 empty] | 7959.87
10.3.1 | 101879 | QUADRO DE DISTRIBUIÇÃO DE ENERGIA EM CHAPA DE AÇO GALVANIZADO, DE EMBUTIR, COM BARRAMENTO TRIFÁSICO, PARA 24 DISJUNTORES DIN 100A - FORNECIMENTO E INSTALAÇÃO. AF_07/2025 | SINAPI | UN | 1 | 554.97 | 554.97
10.3.2 | 92004 | TOMADA MÉDIA DE EMBUTIR (2 MÓDULOS), 2P+T 10 A, INCLUINDO SUPORTE E PLACA - FORNECIMENTO E INSTALAÇÃO. AF_03/2023 | SINAPI | UN | 1 | 68.55 | 68.55
10.3.3 | 93672 | DISJUNTOR TRIPOLAR TIPO DIN, CORRENTE NOMINAL DE 40A - FORNECIMENTO E INSTALAÇÃO. AF_07/2025 | SINAPI | UN | 1 | 95.2 | 95.2
10.3.4 | 93667 | DISJUNTOR TRIPOLAR TIPO DIN, CORRENTE NOMINAL DE 10A - FORNECIMENTO E INSTALAÇÃO. AF_07/2025 | SINAPI | UN | 2 | 77.27 | 154.54
10.3.5 | 93653 | DISJUNTOR MONOPOLAR TIPO DIN, CORRENTE NOMINAL DE 10A - FORNECIMENTO E INSTALAÇÃO. AF_07/2025 | SINAPI | UN | 2 | 12.76 | 25.52
10.3.6 | 93655 | DISJUNTOR MONOPOLAR TIPO DIN, CORRENTE NOMINAL DE 20A - FORNECIMENTO E INSTALAÇÃO. AF_07/2025 | SINAPI | UN | 1 | 13.72 | 13.72
10.3.7 | 97667 | ELETRODUTO FLEXÍVEL CORRUGADO, PEAD, DN 50 (1 1/2"), PARA REDE ENTERRADA DE DISTRIBUIÇÃO DE ENERGIA ELÉTRICA - FORNECIMENTO E INSTALAÇÃO. AF_12/2021 | SINAPI | M | 39.2 | 9.24 | 362.21
10.3.8 | 97668 | ELETRODUTO FLEXÍVEL CORRUGADO, PEAD, DN 63 (2"), PARA REDE ENTERRADA DE DISTRIBUIÇÃO DE ENERGIA ELÉTRICA - FORNECIMENTO E INSTALAÇÃO. AF_12/2021 | SINAPI | M | 31.3 | 13.16 | 411.91
10.3.9 | 95727 | ELETRODUTO RÍGIDO SOLDÁVEL, PVC, DN 25 MM (3/4"), APARENTE - FORNECIMENTO E INSTALAÇÃO. AF_01/2026 | SINAPI | M | 30.1 | 20.41 | 614.34
10.3.10 | 95728 | ELETRODUTO RÍGIDO SOLDÁVEL, PVC, DN 32 MM (1"), APARENTE - FORNECIMENTO E INSTALAÇÃO. AF_01/2026 | SINAPI | M | 1 | 23.24 | 23.24
10.3.11 | 91931 | CABO DE COBRE FLEXÍVEL ISOLADO, 6 MM², ANTI-CHAMA 0,6/1,0 KV, PARA CIRCUITOS TERMINAIS - FORNECIMENTO E INSTALAÇÃO. AF_03/2023 | SINAPI | M | 327.4 | 12.29 | 4023.75
10.3.12 | 91929 | CABO DE COBRE FLEXÍVEL ISOLADO, 4 MM², ANTI-CHAMA 0,6/1,0 KV, PARA CIRCUITOS TERMINAIS - FORNECIMENTO E INSTALAÇÃO. AF_03/2023 | SINAPI | M | 76.5 | 8.68 | 664.02
10.3.13 | 91927 | CABO DE COBRE FLEXÍVEL ISOLADO, 2,5 MM², ANTI-CHAMA 0,6/1,0 KV, PARA CIRCUITOS TERMINAIS - FORNECIMENTO E INSTALAÇÃO. AF_03/2023 | SINAPI | M | 111.1 | 5.88 | 653.27
10.3.14 | FNDE 1551 | LUMINÁRIA TIPO CALHA, DE SOBREPOR, COM ALETAS E REFLETORES EM ALUMINIO, COM 2 LÂMPADAS TUBULARES LED DE 18 W, SEM REATOR - FORNECIMENTO E INSTALAÇÃO. | PRÓPRIA | UN | 2 | 129 | 258
10.3.15 | 91953 | INTERRUPTOR SIMPLES (1 MÓDULO), 10A/250V, INCLUINDO SUPORTE E PLACA - FORNECIMENTO E INSTALAÇÃO. AF_03/2023 | SINAPI | UN | 1 | 36.63 | 36.63
10.4 | Equipamentos | [5 empty] | 64224.62
10.4.1 | FNDE 1552 | INVERSOR SOLAR FOTOVOLTAICO, HIBRIDO, 380/220 V, TRIFASICO, 2 MPPT, 8 kW - FORNECIMENTO E INSTALAÇÃO. | PRÓPRIA | UN | 1 | 13778.38 | 13778.38
10.4.2 | FNDE 1553 | BATERIA DE LÍTIO 48V 100Ah PARA SISTEMA FOTOVOLTAICO | PRÓPRIA | UN | 6 | 6155.32 | 36931.92
10.4.3 | FNDE 1554 | STRING BOX, DE SOBREPOR/CAIXA DE JUNCAO, DE SOBREPOR, *210* X*210* X *110* MM, 20 A, 2 ENTRADAS E 2 SAIDAS, COM DPS CLASSE II E CHAVE SECCIONADORA, QUADRO EM POLICARBONATO. | PRÓPRIA | UN | 2 | 546.55 | 1093.1
10.4.4 | FNDE 1555 | MÓDULO 01 PLACA SOLAR FOTOVOLTAICA MONOCRISTALINO - 550WP - 2,20 X 1,10, INCLUSO ESTRUTURA DE FIXAÇÃO | PRÓPRIA | UN | 14 | 887.23 | 12421.22
11 | Sistema de Captação, Adução e Tratamento de Água | [5 empty] | 116632.21
11.1 | Serviços preliminares - Cercamento | [5 empty] | 14465.25
11.1.1 | 98524 | LIMPEZA MANUAL DE VEGETAÇÃO EM TERRENO COM ENXADA. AF_03/2024 | SINAPI | M2 | 287.32 | 5.08 | 1459.59
11.1.2 | 98522 | ALAMBRADO EM MOURÕES DE CONCRETO, COM TELA DE ARAME GALVANIZADO (INCLUSIVE MURETA EM CONCRETO). AF_12/2025 | SINAPI | M | 58.8 | 183.29 | 10777.45
11.1.3 | FNDE 1546 | PORTÃO TUBULAR EM TELA DE AÇO GALVANIZADO ATÉ 2,50 M DE ALTURA, COMPLETO | PRÓPRIA | M2 | 2.1 | 1061.05 | 2228.21
11.2 | Poço raso | [5 empty] | 21998.92
11.2.1 | Escavação e estrutura | [5 empty] | 17542.46
11.2.1.1 | FNDE 1556 | POÇO RASO CIRCULAR PARA ABASTECIMENTO, EM CONCRETO PRÉ-MOLDADO, DIÂMETRO INTERNO = 1,5 M. | PRÓPRIA | M | 14 | 1192.61 | 16696.54
11.2.1.2 | 97740 | PEÇA CIRCULAR PRÉ-MOLDADA, VOLUME DE CONCRETO ACIMA DE 100 LITROS, TAXA DE AÇO APROXIMADA DE 30KG/M³. AF_03/2024 | SINAPI | M3 | 0.31 | 2728.79 | 845.92
11.2.2 | Diversos | [5 empty] | 4456.46
11.2.2.1 | FNDE 1557 | MOTO BOMBA SUBMERSÍVEL Q= 3 A 20 M³/H, Hman= 13 A 5 MCA, POTÊNCIA 1 CV - FORNECIMENTO E INSTALAÇÃO. | PRÓPRIA | UN | 1 | 4456.46 | 4456.46
11.3 | Tubulação de adução | [5 empty] | 1172.01
11.3.1 | 93358 | ESCAVAÇÃO MANUAL DE VALA. AF_09/2024 | SINAPI | M3 | 7.21 | 94.34 | 680.19
11.3.2 | 93382 | REATERRO MANUAL DE VALAS, COM COMPACTADOR DE SOLOS DE PERCUSSÃO. AF_08/2023 | SINAPI | M3 | 8.57 | 29.31 | 251.19
11.3.3 | 94648 | TUBO, PVC, SOLDÁVEL, DE 25MM, INSTALADO EM RESERVAÇÃO PREDIAL DE ÁGUA - FORNECIMENTO E INSTALAÇÃO. AF_04/2024 | SINAPI | M | 18.3 | 7.63 | 139.63
11.3.4 | 89408 | JOELHO 90 GRAUS, PVC, SOLDÁVEL, DN 25MM, INSTALADO EM RAMAL DE DISTRIBUIÇÃO DE ÁGUA - FORNECIMENTO E INSTALAÇÃO. AF_06/2022 | SINAPI | UN | 4 | 9.86 | 39.44
11.3.5 | 94489 | REGISTRO DE ESFERA, PVC, SOLDÁVEL, COM VOLANTE, DN 25 MM - FORNECIMENTO E INSTALAÇÃO. AF_08/2021 | SINAPI | UN | 2 | 30.78 | 61.56
11.4 | SALTAz - Estação de Tratamento | [5 empty] | 75804.12
11.4.1 | Casa de bomba | [5 empty] | 27926.08
11.4.1.1 | Movimentação de terra | [5 empty] | 510.9
11.4.1.1.1 | 93358 | ESCAVAÇÃO MANUAL DE VALA. AF_09/2024 | SINAPI | M3 | 3.8 | 94.34 | 358.49
11.4.1.1.2 | 93382 | REATERRO MANUAL DE VALAS, COM COMPACTADOR DE SOLOS DE PERCUSSÃO. AF_08/2023 | SINAPI | M3 | 2.92 | 29.31 | 85.59
11.4.1.1.3 | 101616 | PREPARO DE FUNDO DE VALA COM LARGURA MENOR QUE 1,5 M (ACERTO DO SOLO NATURAL), EM LOCAL COM NÍVEL BAIXO DE INTERFERÊNCIA. AF_01/2026 | SINAPI | M2 | 8.05 | 8.3 | 66.82
11.4.1.2 | Fundação | [5 empty] | 3902.79
11.4.1.2.1 | Sapatas | [5 empty] | 1188.84
11.4.1.2.1.1 | 96619 | LASTRO DE CONCRETO MAGRO, APLICADO EM BLOCOS DE COROAMENTO OU SAPATAS, ESPESSURA DE 5 CM. AF_01/2024 | SINAPI | M2 | 3.24 | 60.5 | 196.02
11.4.1.2.1.2 | 96556 | CONCRETAGEM DE SAPATA, FCK 30 MPA, COM USO DE JERICA - LANÇAMENTO, ADENSAMENTO E ACABAMENTO. AF_01/2024 | SINAPI | M3 | 0.3 | 1360.62 | 408.19
11.4.1.2.1.3 | 96535 | FABRICAÇÃO, MONTAGEM E DESMONTAGEM DE FÔRMA PARA SAPATA, EM MADEIRA SERRADA, E=25 MM, 4 UTILIZAÇÕES. AF_01/2024 | SINAPI | M2 | 2.4 | 136.55 | 327.72
11.4.1.2.1.4 | 104918 | ARMAÇÃO DE SAPATA ISOLADA, VIGA BALDRAME E SAPATA CORRIDA UTILIZANDO AÇO CA-50 DE 8 MM - MONTAGEM. AF_01/2024 | SINAPI | KG | 14.98 | 17.15 | 256.91
11.4.1.2.2 | Baldrames | [5 empty] | 2053.34
11.4.1.2.2.1 | 96619 | LASTRO DE CONCRETO MAGRO, APLICADO EM BLOCOS DE COROAMENTO OU SAPATAS, ESPESSURA DE 5 CM. AF_01/2024 | SINAPI | M2 | 4.81 | 60.5 | 291.01
11.4.1.2.2.2 | 96555 | CONCRETAGEM DE BLOCO DE COROAMENTO OU VIGA BALDRAME, FCK 30 MPA, COM USO DE JERICA - LANÇAMENTO, ADENSAMENTO E ACABAMENTO. AF_01/2024 | SINAPI | M3 | 0.46 | 1181.98 | 543.71
11.4.1.2.2.3 | 96536 | FABRICAÇÃO, MONTAGEM E DESMONTAGEM DE FÔRMA PARA VIGA BALDRAME, EM MADEIRA SERRADA, E=25 MM, 4 UTILIZAÇÕES. AF_01/2024 | SINAPI | M2 | 6.17 | 67.58 | 416.97
11.4.1.2.2.4 | 104916 | ARMAÇÃO DE SAPATA ISOLADA, VIGA BALDRAME E SAPATA CORRIDA UTILIZANDO AÇO CA-60 DE 5 MM - MONTAGEM. AF_01/2024 | SINAPI | KG | 12.01 | 19.65 | 236
11.4.1.2.2.5 | 104919 | ARMAÇÃO DE SAPATA ISOLADA, VIGA BALDRAME E SAPATA CORRIDA UTILIZANDO AÇO CA-50 DE 10 MM - MONTAGEM. AF_01/2024 | SINAPI | KG | 36.85 | 15.35 | 565.65
11.4.1.2.3 | Pilares-apoio | [5 empty] | 660.61
11.4.1.2.3.1 | 92419 | MONTAGEM E DESMONTAGEM DE FÔRMA DE PILARES RETANGULARES E ESTRUTURAS SIMILARES, PÉ-DIREITO SIMPLES, EM CHAPA DE MADEIRA COMPENSADA RESINADA, 4 UTILIZAÇÕES. AF_09/2020 | SINAPI | M2 | 1.52 | 109.24 | 166.04
11.4.1.2.3.2 | 92759 | ARMAÇÃO DE PILAR OU VIGA DE ESTRUTURA CONVENCIONAL DE CONCRETO ARMADO UTILIZANDO AÇO CA-60 DE 5,0 MM - MONTAGEM. AF_06/2022 | SINAPI | KG | 2.29 | 16.74 | 38.33
11.4.1.2.3.3 | 92763 | ARMAÇÃO DE PILAR OU VIGA DE ESTRUTURA CONVENCIONAL DE CONCRETO ARMADO UTILIZANDO AÇO CA-50 DE 12,5 MM - MONTAGEM. AF_06/2022 | SINAPI | KG | 13.56 | 11.34 | 153.77
11.4.1.2.3.4 | 103669 | CONCRETAGEM DE PILARES, FCK = 25 MPA, COM USO DE BALDES - LANÇAMENTO, ADENSAMENTO E ACABAMENTO. AF_02/2022 | SINAPI | M3 | 0.12 | 2520.59 | 302.47
11.4.1.3 | Superestrutura | [5 empty] | 11361.15
11.4.1.3.1 | Alvenaria estrutural | [5 empty] | 7421.74
11.4.1.3.1.1 | 89472 | ALVENARIA DE BLOCOS DE CONCRETO ESTRUTURAL 14X19X39 CM (ESPESSURA 14 CM), FBK = 14 MPA, UTILIZANDO COLHER DE PEDREIRO. AF_10/2022 | SINAPI | M2 | 33.9 | 169.74 | 5754.19
11.4.1.3.1.2 | 89998 | ARMAÇÃO DE CINTA DE ALVENARIA ESTRUTURAL; DIÂMETRO DE 10,0 MM. AF_09/2021 | SINAPI | KG | 10.75 | 12.25 | 131.69
11.4.1.3.1.3 | 89996 | ARMAÇÃO VERTICAL DE ALVENARIA ESTRUTURAL; DIÂMETRO DE 10,0 MM. AF_09/2021 | SINAPI | KG | 20.58 | 12.86 | 264.66
11.4.1.3.1.4 | 90000 | ARMAÇÃO DE VERGA E CONTRAVERGA DE ALVENARIA ESTRUTURAL; DIÂMETRO DE 10,0 MM. AF_09/2021 | SINAPI | KG | 8.47 | 15.4 | 130.44
11.4.1.3.1.5 | 89993 | GRAUTEAMENTO VERTICAL EM ALVENARIA ESTRUTURAL. AF_09/2021 | SINAPI | M3 | 0.35 | 1599.18 | 559.71
11.4.1.3.1.6 | 89995 | GRAUTEAMENTO DE CINTA SUPERIOR OU DE VERGA EM ALVENARIA ESTRUTURAL. AF_09/2021 | SINAPI | M3 | 0.29 | 1557.68 | 451.73
11.4.1.3.1.7 | 89994 | GRAUTEAMENTO DE CINTA INTERMEDIÁRIA OU DE CONTRAVERGA EM ALVENARIA ESTRUTURAL. AF_09/2021 | SINAPI | M3 | 0.09 | 1436.91 | 129.32
11.4.1.3.2 | Cobertura | [5 empty] | 3939.41
11.4.1.3.2.1 | 92543 | TRAMA DE MADEIRA COMPOSTA POR TERÇAS PARA TELHADOS DE ATÉ 2 ÁGUAS PARA TELHA ONDULADA DE FIBROCIMENTO, METÁLICA, PLÁSTICA OU TERMOACÚSTICA, INCLUSO TRANSPORTE VERTICAL. AF_10/2025 | SINAPI | M2 | 17.71 | 24.71 | 437.61
11.4.1.3.2.2 | FNDE 1522 | TELHAMENTO COM TELHA METÁLICA TERMOACÚSTICA E = 50 MM, COM ATÉ 2 ÁGUAS, PRE-PINTURA DE COR BRANCA NAS DUAS FACES, NUCLEO EM POLIISOCIANURATO (PIR) | PRÓPRIA | M2 | 17.71 | 197.73 | 3501.8
11.4.1.4 | Piso de concreto | [5 empty] | 2030.93
11.4.1.4.1 | 97083 | COMPACTAÇÃO MECÂNICA DE SOLO PARA EXECUÇÃO DE RADIER, PISO DE CONCRETO OU LAJE SOBRE SOLO, COM COMPACTADOR DE SOLOS A PERCUSSÃO. AF_09/2021 | SINAPI | M2 | 17.71 | 3.73 | 66.06
11.4.1.4.2 | 96622 | LASTRO COM MATERIAL GRANULAR, APLICADO EM PISOS OU LAJES SOBRE SOLO, ESPESSURA DE *5 CM*. AF_01/2024 | SINAPI | M3 | 0.89 | 562.09 | 500.26
11.4.1.4.3 | 97087 | CAMADA SEPARADORA PARA EXECUÇÃO DE RADIER, PISO DE CONCRETO OU LAJE SOBRE SOLO, EM LONA PLÁSTICA. AF_09/2021 | SINAPI | M2 | 17.71 | 2.84 | 50.3
11.4.1.4.4 | FNDE 1548 | PISO DE CONCRETO COM CONCRETO MOLDADO IN LOCO, PREPARO MANUAL C15, ACABAMENTO CONVENCIONAL, NÃO ARMADO. | PRÓPRIA | M3 | 1.24 | 1140.57 | 1414.31
11.4.1.5 | Acabamento e Esquadrias | [5 empty] | 7771.71
11.4.1.5.1 | 87879 | CHAPISCO APLICADO EM ALVENARIAS E ESTRUTURAS DE CONCRETO INTERNAS, COM COLHER DE PEDREIRO. ARGAMASSA TRAÇO 1:3 COM PREPARO EM BETONEIRA 400L. AF_10/2022 | SINAPI | M2 | 33.9 | 5.62 | 190.52
11.4.1.5.2 | 87905 | CHAPISCO APLICADO EM ALVENARIA (COM PRESENÇA DE VÃOS) E ESTRUTURAS DE CONCRETO DE FACHADA, COM COLHER DE PEDREIRO. ARGAMASSA TRAÇO 1:3 COM PREPARO EM BETONEIRA 400L. AF_10/2022 | SINAPI | M2 | 33.9 | 9.64 | 326.8
11.4.1.5.3 | 87777 | EMBOÇO OU MASSA ÚNICA EM ARGAMASSA TRAÇO 1:2:8, PREPARO MANUAL, APLICADA MANUALMENTE EM PANOS DE FACHADA COM PRESENÇA DE VÃOS, ESPESSURA DE 25 MM. AF_08/2022 | SINAPI | M2 | 67.8 | 72.7 | 4929.06
11.4.1.5.4 | FNDE 1549 | J01 - FIXO - JANELA VENEZIANA TOMADA DE AR EM ALUMÍNIO - 100 X 30 CM | PRÓPRIA | UN | 3 | 402.95 | 1208.85
11.4.1.5.5 | FNDE 1550 | PORTA EM AÇO DE ABRIR TIPO VENEZIANA SEM GUARNIÇÃO, 106X210CM, FIXAÇÃO COM PARAFUSOS - FORNECIMENTO E INSTALAÇÃO. | PRÓPRIA | UN | 1 | 899.51 | 899.51
11.4.1.5.6 | 100757 | PINTURA COM TINTA ALQUÍDICA DE ACABAMENTO (ESMALTE SINTÉTICO ACETINADO) PULVERIZADA SOBRE SUPERFÍCIES METÁLICAS (EXCETO PERFIL) EXECUTADO EM OBRA (02 DEMÃOS). AF_01/2020_PE | SINAPI | M2 | 4.2 | 51.66 | 216.97
11.4.1.6 | Revestimento | [5 empty] | 2348.6
11.4.1.6.1 | 88497 | EMASSAMENTO COM MASSA LÁTEX, APLICAÇÃO EM PAREDE, DUAS DEMÃOS, LIXAMENTO MANUAL. AF_04/2023 | SINAPI | M2 | 67.8 | 19.57 | 1326.85
11.4.1.6.2 | 88489 | PINTURA LÁTEX ACRÍLICA PREMIUM, APLICAÇÃO MANUAL EM PAREDES, DUAS DEMÃOS. AF_04/2023 | SINAPI | M2 | 67.8 | 15.07 | 1021.75
11.4.2 | Estrutura do Reservatório | [5 empty] | 36251.54
11.4.2.1 | Serviços Preliminares | [5 empty] | 3509.36
11.4.2.1.1 | 98524 | LIMPEZA MANUAL DE VEGETAÇÃO EM TERRENO COM ENXADA. AF_03/2024 | SINAPI | M2 | 146.36 | 5.08 | 743.51
11.4.2.1.2 | 98522 | ALAMBRADO EM MOURÕES DE CONCRETO, COM TELA DE ARAME GALVANIZADO (INCLUSIVE MURETA EM CONCRETO). AF_12/2025 | SINAPI | M | 15.09 | 183.29 | 2765.85
11.4.2.2 | Movimentação de terra | [5 empty] | 499.61
11.4.2.2.1 | 93358 | ESCAVAÇÃO MANUAL DE VALA. AF_09/2024 | SINAPI | M3 | 3.72 | 94.34 | 350.94
11.4.2.2.2 | 101616 | PREPARO DE FUNDO DE VALA COM LARGURA MENOR QUE 1,5 M (ACERTO DO SOLO NATURAL), EM LOCAL COM NÍVEL BAIXO DE INTERFERÊNCIA. AF_01/2026 | SINAPI | M2 | 7.6 | 8.3 | 63.08
11.4.2.2.3 | 93382 | REATERRO MANUAL DE VALAS, COM COMPACTADOR DE SOLOS DE PERCUSSÃO. AF_08/2023 | SINAPI | M3 | 2.92 | 29.31 | 85.59
11.4.2.3 | Fundação | [5 empty] | 5972.55
11.4.2.3.1 | Blocos | [5 empty] | 1754.41
11.4.2.3.1.1 | 96619 | LASTRO DE CONCRETO MAGRO, APLICADO EM BLOCOS DE COROAMENTO OU SAPATAS, ESPESSURA DE 5 CM. AF_01/2024 | SINAPI | M2 | 7.6 | 60.5 | 459.8
11.4.2.3.1.2 | 96555 | CONCRETAGEM DE BLOCO DE COROAMENTO OU VIGA BALDRAME, FCK 30 MPA, COM USO DE JERICA - LANÇAMENTO, ADENSAMENTO E ACABAMENTO. AF_01/2024 | SINAPI | M3 | 0.8 | 1181.98 | 945.58
11.4.2.3.1.3 | 96534 | FABRICAÇÃO, MONTAGEM E DESMONTAGEM DE FÔRMA PARA BLOCO DE COROAMENTO, EM MADEIRA SERRADA, E=25 MM, 4 UTILIZAÇÕES. AF_01/2024 | SINAPI | M2 | 1.32 | 78.3 | 103.36
11.4.2.3.1.4 | 96543 | ARMAÇÃO DE BLOCO UTILIZANDO AÇO CA-60 DE 5 MM - MONTAGEM. AF_01/2024 | SINAPI | KG | 10.58 | 23.22 | 245.67
11.4.2.3.2 | Baldrame | [5 empty] | 1936.34
11.4.2.3.2.1 | 96619 | LASTRO DE CONCRETO MAGRO, APLICADO EM BLOCOS DE COROAMENTO OU SAPATAS, ESPESSURA DE 5 CM. AF_01/2024 | SINAPI | M2 | 3.96 | 60.5 | 239.58
11.4.2.3.2.2 | 96555 | CONCRETAGEM DE BLOCO DE COROAMENTO OU VIGA BALDRAME, FCK 30 MPA, COM USO DE JERICA - LANÇAMENTO, ADENSAMENTO E ACABAMENTO. AF_01/2024 | SINAPI | M3 | 0.4 | 1181.98 | 472.79
11.4.2.3.2.3 | 96536 | FABRICAÇÃO, MONTAGEM E DESMONTAGEM DE FÔRMA PARA VIGA BALDRAME, EM MADEIRA SERRADA, E=25 MM, 4 UTILIZAÇÕES. AF_01/2024 | SINAPI | M2 | 5.28 | 67.58 | 356.82
11.4.2.3.2.4 | 104916 | ARMAÇÃO DE SAPATA ISOLADA, VIGA BALDRAME E SAPATA CORRIDA UTILIZANDO AÇO CA-60 DE 5 MM - MONTAGEM. AF_01/2024 | SINAPI | KG | 14.75 | 19.65 | 289.84
11.4.2.3.2.5 | 104919 | ARMAÇÃO DE SAPATA ISOLADA, VIGA BALDRAME E SAPATA CORRIDA UTILIZANDO AÇO CA-50 DE 10 MM - MONTAGEM. AF_01/2024 | SINAPI | KG | 37.61 | 15.35 | 577.31
11.4.2.3.3 | Estacas | [5 empty] | 2281.8
11.4.2.3.3.1 | 101176 | ESTACA BROCA DE CONCRETO, DIÂMETRO DE 30CM, ESCAVAÇÃO MANUAL COM TRADO CONCHA, INTEIRAMENTE ARMADA. AF_05/2020 | SINAPI | M | 12 | 190.15 | 2281.8
11.4.2.4 | Superestrutura | [5 empty] | 12532.46
11.4.2.4.1 | Pilar | [5 empty] | 3425.13
11.4.2.4.1.1 | 92443 | MONTAGEM E DESMONTAGEM DE FÔRMA DE PILARES RETANGULARES E ESTRUTURAS SIMILARES, PÉ-DIREITO SIMPLES, EM CHAPA DE MADEIRA COMPENSADA PLASTIFICADA, 18 UTILIZAÇÕES. AF_09/2020 | SINAPI | M2 | 11.2 | 67.1 | 751.52
11.4.2.4.1.2 | 92759 | ARMAÇÃO DE PILAR OU VIGA DE ESTRUTURA CONVENCIONAL DE CONCRETO ARMADO UTILIZANDO AÇO CA-60 DE 5,0 MM - MONTAGEM. AF_06/2022 | SINAPI | KG | 12.98 | 16.74 | 217.29
11.4.2.4.1.3 | 92762 | ARMAÇÃO DE PILAR OU VIGA DE ESTRUTURA CONVENCIONAL DE CONCRETO ARMADO UTILIZANDO AÇO CA-50 DE 10,0 MM - MONTAGEM. AF_06/2022 | SINAPI | KG | 71.95 | 13.47 | 969.17
11.4.2.4.1.4 | 103669 | CONCRETAGEM DE PILARES, FCK = 25 MPA, COM USO DE BALDES - LANÇAMENTO, ADENSAMENTO E ACABAMENTO. AF_02/2022 | SINAPI | M3 | 0.59 | 2520.59 | 1487.15
11.4.2.4.2 | Viga | [5 empty] | 3680.61
11.4.2.4.2.1 | 92431 | MONTAGEM E DESMONTAGEM DE FÔRMA DE PILARES RETANGULARES E ESTRUTURAS SIMILARES, PÉ-DIREITO SIMPLES, EM CHAPA DE MADEIRA COMPENSADA PLASTIFICADA, 10 UTILIZAÇÕES. AF_09/2020 | SINAPI | M2 | 10.56 | 78.92 | 833.4
11.4.2.4.2.2 | 92759 | ARMAÇÃO DE PILAR OU VIGA DE ESTRUTURA CONVENCIONAL DE CONCRETO ARMADO UTILIZANDO AÇO CA-60 DE 5,0 MM - MONTAGEM. AF_06/2022 | SINAPI | KG | 13.94 | 16.74 | 233.36
11.4.2.4.2.3 | 92762 | ARMAÇÃO DE PILAR OU VIGA DE ESTRUTURA CONVENCIONAL DE CONCRETO ARMADO UTILIZANDO AÇO CA-50 DE 10,0 MM - MONTAGEM. AF_06/2022 | SINAPI | KG | 46.22 | 13.47 | 622.58
11.4.2.4.2.4 | 103669 | CONCRETAGEM DE PILARES, FCK = 25 MPA, COM USO DE BALDES - LANÇAMENTO, ADENSAMENTO E ACABAMENTO. AF_02/2022 | SINAPI | M3 | 0.79 | 2520.59 | 1991.27
11.4.2.4.3 | Laje | [5 empty] | 5426.72
11.4.2.4.3.1 | 103760 | MONTAGEM E DESMONTAGEM DE FÔRMA DE LAJE MACIÇA, PÉ-DIREITO SIMPLES, EM CHAPA DE MADEIRA COMPENSADA RESINADA E CIMBRAMENTO DE MADEIRA, 2 UTILIZAÇÕES. AF_03/2022 | SINAPI | M2 | 10.94 | 126.17 | 1380.3
11.4.2.4.3.2 | 92768 | ARMAÇÃO DE LAJE DE ESTRUTURA CONVENCIONAL DE CONCRETO ARMADO UTILIZANDO AÇO CA-60 DE 5,0 MM - MONTAGEM. AF_06/2022 | SINAPI | KG | 8.62 | 16.12 | 138.95
11.4.2.4.3.3 | 92769 | ARMAÇÃO DE LAJE DE ESTRUTURA CONVENCIONAL DE CONCRETO ARMADO UTILIZANDO AÇO CA-50 DE 6,3 MM - MONTAGEM. AF_06/2022 | SINAPI | KG | 17.29 | 15.31 | 264.71
11.4.2.4.3.4 | 92770 | ARMAÇÃO DE LAJE DE ESTRUTURA CONVENCIONAL DE CONCRETO ARMADO UTILIZANDO AÇO CA-50 DE 8,0 MM - MONTAGEM. AF_06/2022 | SINAPI | KG | 60.39 | 14.47 | 873.84
11.4.2.4.3.5 | 103682 | CONCRETAGEM DE VIGAS E LAJES, FCK=25 MPA, PARA QUALQUER TIPO DE LAJE COM BALDES EM EDIFICAÇÃO TÉRREA - LANÇAMENTO, ADENSAMENTO E ACABAMENTO. AF_02/2022 | SINAPI | M3 | 1.09 | 2540.29 | 2768.92
11.4.2.5 | Diversos | [5 empty] | 7734.97
11.4.2.5.1 | 99842 | GUARDA-CORPO DE AÇO GALVANIZADO DE 1,10M, MONTANTES TUBULARES DE 1.1/4" ESPAÇADOS 1,20M, TRAVESSA SUPERIOR DE 1.1/2", GRADIL FORMADO POR TUBOS HORIZONTAIS DE 1" E VERTICAIS DE 3/4", FIXADO COM ADESIVO ESTRUTURAL EPOXI. AF_10/2025_PS | SINAPI | M | 13.6 | 513.17 | 6979.11
11.4.2.5.2 | 00038477 | ESCADA EXTENSIVEL EM ALUMINIO, COM SAPATAS DE BORRACHA, ALTURA FECHADA 3,60 M, ALTURA ESTENDIDA DE 6,0 A 6,30 M, LARGURA MINIMA DE 35 CM, CACIDADE *120* KG | SINAPI | UN | 1 | 755.86 | 755.86
11.4.2.6 | Revestimento | [5 empty] | 6002.59
11.4.2.6.1 | 95306 | TEXTURA ACRÍLICA, APLICAÇÃO MANUAL EM TETO, UMA DEMÃO. AF_04/2023 | SINAPI | M2 | 12.25 | 18.48 | 226.38
11.4.2.6.2 | 95305 | TEXTURA ACRÍLICA, APLICAÇÃO MANUAL EM PAREDE, UMA DEMÃO. AF_04/2023 | SINAPI | M2 | 20.44 | 16.03 | 327.65
11.4.2.6.3 | 98547 | IMPERMEABILIZAÇÃO DE SUPERFÍCIE COM MANTA ASFÁLTICA, DUAS CAMADAS, INCLUSIVE APLICAÇÃO DE PRIMER ASFÁLTICO, E=3MM E E=4MM. AF_09/2023 | SINAPI | M2 | 12.25 | 213.7 | 2617.83
11.4.2.6.4 | 98563 | PROTEÇÃO MECÂNICA DE SUPERFÍCIE HORIZONTAL COM ARGAMASSA DE CIMENTO E AREIA, TRAÇO 1:3, E=2CM. AF_09/2023 | SINAPI | M2 | 24.5 | 48.46 | 1187.27
11.4.2.6.5 | 87739 | CONTRAPISO EM ARGAMASSA PRONTA, PREPARO MANUAL, APLICADO EM ÁREAS MOLHADAS SOBRE LAJE, ADERIDO, ACABAMENTO NÃO REFORÇADO, ESPESSURA 2CM. AF_07/2021 | SINAPI | M2 | 12.25 | 134.16 | 1643.46
11.4.3 | Tubulações e conexões | [5 empty] | 1807.4
11.4.3.1 | 94648 | TUBO, PVC, SOLDÁVEL, DE 25MM, INSTALADO EM RESERVAÇÃO PREDIAL DE ÁGUA - FORNECIMENTO E INSTALAÇÃO. AF_04/2024 | SINAPI | M | 18.3 | 7.63 | 139.63
11.4.3.2 | 94650 | TUBO, PVC, SOLDÁVEL, DE 40MM, INSTALADO EM RESERVAÇÃO PREDIAL DE ÁGUA - FORNECIMENTO E INSTALAÇÃO. AF_04/2024 | SINAPI | M | 6.95 | 21.67 | 150.61
11.4.3.3 | 94651 | TUBO, PVC, SOLDÁVEL, DE 50MM, INSTALADO EM RESERVAÇÃO PREDIAL DE ÁGUA - FORNECIMENTO E INSTALAÇÃO. AF_04/2024 | SINAPI | M | 3.5 | 25.09 | 87.82
11.4.3.4 | 94673 | CURVA 90 GRAUS, PVC, SOLDÁVEL, DN 25 MM, INSTALADO EM RESERVAÇÃO PREDIAL DE ÁGUA - FORNECIMENTO E INSTALAÇÃO. AF_04/2024 | SINAPI | UN | 6 | 8.07 | 48.42
11.4.3.5 | 94677 | CURVA 90 GRAUS, PVC, SOLDÁVEL, DN 40 MM, INSTALADO EM RESERVAÇÃO PREDIAL DE ÁGUA - FORNECIMENTO E INSTALAÇÃO. AF_04/2024 | SINAPI | UN | 19 | 21.98 | 417.62
11.4.3.6 | 102591 | FURO EM CAIXA D'ÁGUA COM ESPESSURA DE 2 ATÉ 5 MM E DIÂMETRO DE 25 MM. AF_06/2021 | SINAPI | UN | 2 | 4.74 | 9.48
11.4.3.7 | 94703 | ADAPTADOR COM FLANGE E ANEL DE VEDAÇÃO, PVC, SOLDÁVEL, DN 25 MM X 3/4", INSTALADO EM RESERVAÇÃO PREDIAL DE ÁGUA - FORNECIMENTO E INSTALAÇÃO. AF_04/2024 | SINAPI | UN | 2 | 22.43 | 44.86
11.4.3.8 | 94796 | TORNEIRA DE BOIA PARA CAIXA D'ÁGUA, ROSCÁVEL, 3/4" - FORNECIMENTO E INSTALAÇÃO. AF_08/2021 | SINAPI | UN | 1 | 43.01 | 43.01
11.4.3.9 | 102595 | FURO EM CAIXA D'ÁGUA COM ESPESSURA DE 2 ATÉ 5 MM E DIÂMETRO DE 40 MM. AF_06/2021 | SINAPI | UN | 2 | 6.05 | 12.1
11.4.3.10 | 94705 | ADAPTADOR COM FLANGE E ANEL DE VEDAÇÃO, PVC, SOLDÁVEL, DN 40 MM X 1 1/4", INSTALADO EM RESERVAÇÃO PREDIAL DE ÁGUA - FORNECIMENTO E INSTALAÇÃO. AF_04/2024 | SINAPI | UN | 2 | 41.34 | 82.68
11.4.3.11 | 94798 | TORNEIRA DE BOIA PARA CAIXA D'ÁGUA, ROSCÁVEL, 1 1/4" - FORNECIMENTO E INSTALAÇÃO. AF_08/2021 | SINAPI | UN | 1 | 143.6 | 143.6
11.4.3.12 | 94656 | ADAPTADOR CURTO COM BOLSA E ROSCA PARA REGISTRO, PVC, SOLDÁVEL, DN 25 MM X 3/4", INSTALADO EM RESERVAÇÃO PREDIAL DE ÁGUA - FORNECIMENTO E INSTALAÇÃO. AF_04/2024 | SINAPI | UN | 2 | 3.92 | 7.84
11.4.3.13 | 103042 | REGISTRO DE ESFERA, PVC, ROSCÁVEL, COM BORBOLETA, 3/4" - FORNECIMENTO E INSTALAÇÃO. AF_08/2021 | SINAPI | UN | 2 | 25.17 | 50.34
11.4.3.14 | 94660 | ADAPTADOR CURTO COM BOLSA E ROSCA PARA REGISTRO, PVC, SOLDÁVEL, DN 40 MM X 1 1/4", INSTALADO EM RESERVAÇÃO PREDIAL DE ÁGUA - FORNECIMENTO E INSTALAÇÃO. AF_04/2024 | SINAPI | UN | 3 | 9.34 | 28.02
11.4.3.15 | 103038 | REGISTRO DE ESFERA, PVC, ROSCÁVEL, COM VOLANTE, 1 1/4" - FORNECIMENTO E INSTALAÇÃO. AF_08/2021 | SINAPI | UN | 3 | 63.65 | 190.95
11.4.3.16 | 99621 | VÁLVULA DE RETENÇÃO HORIZONTAL, DE BRONZE, ROSCÁVEL, 1 1/4" - FORNECIMENTO E INSTALAÇÃO. AF_08/2021 | SINAPI | UN | 1 | 234.53 | 234.53
11.4.3.17 | 99619 | VÁLVULA DE RETENÇÃO HORIZONTAL, DE BRONZE, ROSCÁVEL, 3/4" - FORNECIMENTO E INSTALAÇÃO. AF_08/2021 | SINAPI | UN | 1 | 115.89 | 115.89
11.4.4 | Equipamentos | [5 empty] | 9819.1
11.4.4.1 | FNDE 1558 | MONTAGEM DOSADOR COAGULANTE - FORNECIMENTO E INSTALAÇÃO | PRÓPRIA | UN | 1 | 355.55 | 355.55
11.4.4.2 | FNDE 1559 | MONTAGEM DOSADOR DE CLORO EM PARTILHAS - FORNECIMENTO E INSTALAÇÃO | PRÓPRIA | UN | 1 | 705.47 | 705.47
11.4.4.3 | 102617 | CAIXA D´ÁGUA EM POLIÉSTER REFORÇADO COM FIBRA DE VIDRO, 5000 LITROS - FORNECIMENTO E INSTALAÇÃO. AF_06/2021 | SINAPI | UN | 2 | 3196.74 | 6393.48
11.4.4.4 | 94483 | CONJUNTO HIDRÁULICO EM AÇO ROSCÁVEL PARA INSTALAÇÃO DE BOMBA, DN SUCÇÃO 32 MM (1 1/4") E DN RECALQUE 25 MM (1"), PARA EDIFICAÇÃO COM 4 PAVIMENTOS - FORNECIMENTO E INSTALAÇÃO. AF_04/2024 | SINAPI | UN | 1 | 1238.51 | 1238.51
11.4.4.5 | 102111 | BOMBA CENTRÍFUGA, MONOFÁSICA, 0,5 CV OU 0,49 HP, HM 6 A 20 M, Q 1,2 A 8,3 M3/H - FORNECIMENTO E INSTALAÇÃO. AF_11/2025_PS | SINAPI | UN | 1 | 1126.09 | 1126.09
11.5 | Tubulação de distribuição | [5 empty] | 3191.91
11.5.1 | 93358 | ESCAVAÇÃO MANUAL DE VALA. AF_09/2024 | SINAPI | M3 | 20.16 | 94.34 | 1901.89
11.5.2 | 93382 | REATERRO MANUAL DE VALAS, COM COMPACTADOR DE SOLOS DE PERCUSSÃO. AF_08/2023 | SINAPI | M3 | 24.19 | 29.31 | 709.01
11.5.3 | 89402 | TUBO, PVC, SOLDÁVEL, DE 25MM, INSTALADO EM RAMAL DE DISTRIBUIÇÃO DE ÁGUA - FORNECIMENTO E INSTALAÇÃO. AF_06/2022 | SINAPI | M | 40 | 13.92 | 556.8
11.5.4 | 94673 | CURVA 90 GRAUS, PVC, SOLDÁVEL, DN 25 MM, INSTALADO EM RESERVAÇÃO PREDIAL DE ÁGUA - FORNECIMENTO E INSTALAÇÃO. AF_04/2024 | SINAPI | UN | 3 | 8.07 | 24.21
12 | Instalações Elétricas | [5 empty] | 64922.82
12.1 | Sistema de Proteção Contra Descargas Atmosféricas (SPDA) | [5 empty] | 36361.8
12.1.1 | FNDE 360 | CAIXA DE INSPECAO PARA ATERRAMENTO OU OUTRO USO, EM PVC, DN = 250 X 250 MM | PRÓPRIA | UN | 13 | 65.64 | 853.32
12.1.2 | FNDE 71 | SOLDA EXOTÉRMICA PARA SPDA - FORNECIMENTO E INSTALAÇÃO. | PRÓPRIA | UN | 13 | 78.22 | 1016.86
12.1.3 | 96985 | HASTE DE ATERRAMENTO, DIÂMETRO 5/8", COM 3 METROS - FORNECIMENTO E INSTALAÇÃO. AF_08/2023 | SINAPI | UN | 13 | 62.45 | 811.85
12.1.4 | 104753 | CONECTOR SPLIT-BOLT, PARA SPDA, PARA CABOS ATÉ 50 MM2 - FORNECIMENTO E INSTALAÇÃO. AF_08/2023 | SINAPI | UN | 26 | 25.79 | 670.54
12.1.5 | 96973 | CORDOALHA DE COBRE NU 35 MM², NÃO ENTERRADA, COM ISOLADOR - FORNECIMENTO E INSTALAÇÃO. AF_08/2023 | SINAPI | M | 195.8 | 81.85 | 16026.23
12.1.6 | 95728 | ELETRODUTO RÍGIDO SOLDÁVEL, PVC, DN 32 MM (1"), APARENTE - FORNECIMENTO E INSTALAÇÃO. AF_01/2026 | SINAPI | M | 73.15 | 23.24 | 1700.01
12.1.7 | 96974 | CORDOALHA DE COBRE NU 50 MM², NÃO ENTERRADA, COM ISOLADOR - FORNECIMENTO E INSTALAÇÃO. AF_08/2023 | SINAPI | M | 54.6 | 106.79 | 5830.73
12.1.8 | 96977 | CORDOALHA DE COBRE NU 50 MM², ENTERRADA - FORNECIMENTO E INSTALAÇÃO. AF_08/2023 | SINAPI | M | 117.2 | 72.01 | 8439.57
12.1.9 | 93358 | ESCAVAÇÃO MANUAL DE VALA. AF_09/2024 | SINAPI | M3 | 8.19 | 94.34 | 772.64
12.1.10 | 93382 | REATERRO MANUAL DE VALAS, COM COMPACTADOR DE SOLOS DE PERCUSSÃO. AF_08/2023 | SINAPI | M3 | 8.19 | 29.31 | 240.05
12.2 | Circuitos e Luminárias | [5 empty] | 28561.02
12.2.1 | 101879 | QUADRO DE DISTRIBUIÇÃO DE ENERGIA EM CHAPA DE AÇO GALVANIZADO, DE EMBUTIR, COM BARRAMENTO TRIFÁSICO, PARA 24 DISJUNTORES DIN 100A - FORNECIMENTO E INSTALAÇÃO. AF_07/2025 | SINAPI | UN | 2 | 554.97 | 1109.94
12.2.2 | 92008 | TOMADA BAIXA DE EMBUTIR (2 MÓDULOS), 2P+T 10 A, INCLUINDO SUPORTE E PLACA - FORNECIMENTO E INSTALAÇÃO. AF_03/2023 | SINAPI | UN | 4 | 59.88 | 239.52
12.2.3 | 91996 | TOMADA MÉDIA DE EMBUTIR (1 MÓDULO), 2P+T 10 A, INCLUINDO SUPORTE E PLACA - FORNECIMENTO E INSTALAÇÃO. AF_03/2023 | SINAPI | UN | 3 | 42.85 | 128.55
12.2.4 | 91953 | INTERRUPTOR SIMPLES (1 MÓDULO), 10A/250V, INCLUINDO SUPORTE E PLACA - FORNECIMENTO E INSTALAÇÃO. AF_03/2023 | SINAPI | UN | 4 | 36.63 | 146.52
12.2.5 | 91959 | INTERRUPTOR SIMPLES (2 MÓDULOS), 10A/250V, INCLUINDO SUPORTE E PLACA - FORNECIMENTO E INSTALAÇÃO. AF_03/2023 | SINAPI | UN | 2 | 56.11 | 112.22
12.2.6 | 92022 | INTERRUPTOR SIMPLES (1 MÓDULO) COM 1 TOMADA DE EMBUTIR 2P+T 10 A, SEM SUPORTE E SEM PLACA - FORNECIMENTO E INSTALAÇÃO. AF_03/2023 | SINAPI | UN | 2 | 48.68 | 97.36
12.2.7 | 93653 | DISJUNTOR MONOPOLAR TIPO DIN, CORRENTE NOMINAL DE 10A - FORNECIMENTO E INSTALAÇÃO. AF_07/2025 | SINAPI | UN | 12 | 12.76 | 153.12
12.2.8 | 93667 | DISJUNTOR TRIPOLAR TIPO DIN, CORRENTE NOMINAL DE 10A - FORNECIMENTO E INSTALAÇÃO. AF_07/2025 | SINAPI | UN | 2 | 77.27 | 154.54
12.2.9 | FNDE 1560 | DISPOSITIVO DR, 2 POLOS, SENSIBILIDADE DE 30 MA, CORRENTE DE 25 A, TIPO AC - FORNECIMENTO E INSTALAÇÃO. | PRÓPRIA | UN | 3 | 158.61 | 475.83
12.2.10 | FNDE 1561 | DISPOSITIVO DPS CLASSE II, 1 POLO, TENSAO MAXIMA DE 175 V, CORRENTE MAXIMA DE *20* KA (TIPO AC) - FORNECIMENTO E INSTALAÇÃO. | PRÓPRIA | UN | 6 | 83.94 | 503.64
12.2.11 | FNDE 1551 | LUMINÁRIA TIPO CALHA, DE SOBREPOR, COM ALETAS E REFLETORES EM ALUMINIO, COM 2 LÂMPADAS TUBULARES LED DE 18 W, SEM REATOR - FORNECIMENTO E INSTALAÇÃO. | PRÓPRIA | UN | 15 | 129 | 1935
12.2.12 | FNDE 1562 | LUMINÁRIA PROJETOR LED EXTERNO RETANGULAR, 30 W - FORNECIMENTO E INSTALAÇÃO. | PRÓPRIA | UN | 10 | 73.43 | 734.3
12.2.13 | 95727 | ELETRODUTO RÍGIDO SOLDÁVEL, PVC, DN 25 MM (3/4"), APARENTE - FORNECIMENTO E INSTALAÇÃO. AF_01/2026 | SINAPI | M | 63 | 20.41 | 1285.83
12.2.14 | 97667 | ELETRODUTO FLEXÍVEL CORRUGADO, PEAD, DN 50 (1 1/2"), PARA REDE ENTERRADA DE DISTRIBUIÇÃO DE ENERGIA ELÉTRICA - FORNECIMENTO E INSTALAÇÃO. AF_12/2021 | SINAPI | M | 48.4 | 9.24 | 447.22
12.2.15 | 104399 | CONDULETE DE PVC, TIPO LR, PARA ELETRODUTO DE PVC SOLDÁVEL DN 25 MM (3/4''), APARENTE - FORNECIMENTO E INSTALAÇÃO. AF_01/2026 | SINAPI | UN | 1 | 22.72 | 22.72
12.2.16 | 95808 | CONDULETE DE PVC, TIPO LL, PARA ELETRODUTO DE PVC SOLDÁVEL DN 25 MM (3/4''), APARENTE - FORNECIMENTO E INSTALAÇÃO. AF_01/2026 | SINAPI | UN | 3 | 23.85 | 71.55
12.2.17 | 95811 | CONDULETE DE PVC, TIPO LB, PARA ELETRODUTO DE PVC SOLDÁVEL DN 25 MM (3/4''), APARENTE - FORNECIMENTO E INSTALAÇÃO. AF_01/2026 | SINAPI | UN | 3 | 15.13 | 45.39
12.2.18 | 104404 | CONDULETE DE PVC, TIPO T, PARA ELETRODUTO DE PVC SOLDÁVEL DN 25 MM (3/4''), APARENTE - FORNECIMENTO E INSTALAÇÃO. AF_01/2026 | SINAPI | UN | 2 | 26.21 | 52.42
12.2.19 | 104396 | CONDULETE DE PVC, TIPO E, PARA ELETRODUTO DE PVC SOLDÁVEL DN 25 MM (3/4''), APARENTE - FORNECIMENTO E INSTALAÇÃO. AF_01/2026 | SINAPI | UN | 4 | 18.43 | 73.72
12.2.20 | FNDE 330 | TAMPA CEGA EM PVC PARA CONDULETE 4 X 2" | PRÓPRIA | UN | 13 | 9.91 | 128.83
12.2.21 | 91884 | LUVA PARA ELETRODUTO, PVC, ROSCÁVEL, DN 25 MM (3/4"), PARA CIRCUITOS TERMINAIS, INSTALADA EM PAREDE - FORNECIMENTO E INSTALAÇÃO. AF_03/2023 | SINAPI | UN | 6 | 12.4 | 74.4
12.2.22 | 97236 | ELETROCALHA LISA OU PERFURADA EM AÇO GALVANIZADO, LARGURA 50MM E ALTURA 50MM, INCLUSIVE EMENDA E FIXAÇÃO - FORNECIMENTO E INSTALAÇÃO. AF_04/2023 | SINAPI | M | 103.7 | 101.88 | 10564.96
12.2.23 | 97275 | COTOVELO HORIZONTAL 90º PARA ELETROCALHA, LISA OU PERFURADA EM AÇO GALVANIZADO, LARGURA DE 50MM E ALTURA DE 50MM - FORNECIMENTO E INSTALAÇÃO. AF_04/2023 | SINAPI | UN | 3 | 94.92 | 284.76
12.2.24 | 97313 | TÊ HORIZONTAL 90º, PARA ELETROCALHA, LISA OU PERFURADA EM AÇO GALVANIZADO, LARGURA DE 50MM E ALTURA DE 50MM - FORNECIMENTO E INSTALAÇÃO. AF_04/2023 | SINAPI | UN | 3 | 145.46 | 436.38
12.2.25 | FNDE 1547 | CRUZETA HORIZONTAL, PARA ELETROCALHA, LISA OU PERFURADA EM AÇO GALVANIZADO, LARGURA DE 50MM E ALTURA DE 50MM - FORNECIMENTO E INSTALAÇÃO. | PRÓPRIA | UN | 1 | 166.22 | 166.22
12.2.26 | 91929 | CABO DE COBRE FLEXÍVEL ISOLADO, 4 MM², ANTI-CHAMA 0,6/1,0 KV, PARA CIRCUITOS TERMINAIS - FORNECIMENTO E INSTALAÇÃO. AF_03/2023 | SINAPI | M | 308.1 | 8.68 | 2674.31
12.2.27 | 91927 | CABO DE COBRE FLEXÍVEL ISOLADO, 2,5 MM², ANTI-CHAMA 0,6/1,0 KV, PARA CIRCUITOS TERMINAIS - FORNECIMENTO E INSTALAÇÃO. AF_03/2023 | SINAPI | M | 794.4 | 5.88 | 4671.07
12.2.28 | FNDE 905 | CAIXA DE PASSAGEM ELETRICA, PARA PISO, EM PVC, DIMENSOES DE 3/4" A 4" - FORNECIMENTO E INSTALACAO. | PRÓPRIA | UN | 2 | 885.35 | 1770.7
13 | Instalações Hidrossanitárias | [5 empty] | 117888.63
13.1 | Instalações Hidráulicas | [5 empty] | 4828.84
13.1.1 | 94648 | TUBO, PVC, SOLDÁVEL, DE 25MM, INSTALADO EM RESERVAÇÃO PREDIAL DE ÁGUA - FORNECIMENTO E INSTALAÇÃO. AF_04/2024 | SINAPI | M | 25.68 | 7.63 | 195.94
13.1.2 | 94673 | CURVA 90 GRAUS, PVC, SOLDÁVEL, DN 25 MM, INSTALADO EM RESERVAÇÃO PREDIAL DE ÁGUA - FORNECIMENTO E INSTALAÇÃO. AF_04/2024 | SINAPI | UN | 3 | 8.07 | 24.21
13.1.3 | 94703 | ADAPTADOR COM FLANGE E ANEL DE VEDAÇÃO, PVC, SOLDÁVEL, DN 25 MM X 3/4", INSTALADO EM RESERVAÇÃO PREDIAL DE ÁGUA - FORNECIMENTO E INSTALAÇÃO. AF_04/2024 | SINAPI | UN | 1 | 22.43 | 22.43
13.1.4 | 94656 | ADAPTADOR CURTO COM BOLSA E ROSCA PARA REGISTRO, PVC, SOLDÁVEL, DN 25 MM X 3/4", INSTALADO EM RESERVAÇÃO PREDIAL DE ÁGUA - FORNECIMENTO E INSTALAÇÃO. AF_04/2024 | SINAPI | UN | 3 | 3.92 | 11.76
13.1.5 | 89353 | REGISTRO DE GAVETA BRUTO, LATÃO, ROSCÁVEL, 3/4" - FORNECIMENTO E INSTALAÇÃO. AF_08/2021 | SINAPI | UN | 3 | 28.79 | 86.37
13.1.6 | 102615 | CAIXA D´ÁGUA EM POLIÉSTER REFORÇADO COM FIBRA DE VIDRO, 2000 LITROS - FORNECIMENTO E INSTALAÇÃO. AF_06/2021 | SINAPI | UN | 1 | 1143.67 | 1143.67
13.1.7 | 94796 | TORNEIRA DE BOIA PARA CAIXA D'ÁGUA, ROSCÁVEL, 3/4" - FORNECIMENTO E INSTALAÇÃO. AF_08/2021 | SINAPI | UN | 1 | 43.01 | 43.01
13.1.8 | 89403 | TUBO, PVC, SOLDÁVEL, DE 32MM, INSTALADO EM RAMAL DE DISTRIBUIÇÃO DE ÁGUA - FORNECIMENTO E INSTALAÇÃO. AF_06/2022 | SINAPI | M | 8.5 | 21.5 | 182.75
13.1.9 | 103979 | TUBO, PVC, SOLDÁVEL, DE 50MM, INSTALADO EM RAMAL DE DISTRIBUIÇÃO DE ÁGUA - FORNECIMENTO E INSTALAÇÃO. AF_06/2022 | SINAPI | M | 2.6 | 33.73 | 87.7
13.1.10 | 89413 | JOELHO 90 GRAUS, PVC, SOLDÁVEL, DN 32MM, INSTALADO EM RAMAL DE DISTRIBUIÇÃO DE ÁGUA - FORNECIMENTO E INSTALAÇÃO. AF_06/2022 | SINAPI | UN | 6 | 13.79 | 82.74
13.1.11 | 103984 | JOELHO 90 GRAUS, PVC, SOLDÁVEL, DN 50MM, INSTALADO EM RAMAL DE DISTRIBUIÇÃO DE ÁGUA - FORNECIMENTO E INSTALAÇÃO. AF_06/2022 | SINAPI | UN | 1 | 22.25 | 22.25
13.1.12 | 102591 | FURO EM CAIXA D'ÁGUA COM ESPESSURA DE 2 ATÉ 5 MM E DIÂMETRO DE 25 MM. AF_06/2021 | SINAPI | UN | 1 | 4.74 | 4.74
13.1.13 | 94704 | ADAPTADOR COM FLANGE E ANEL DE VEDAÇÃO, PVC, SOLDÁVEL, DN 32 MM X 1", INSTALADO EM RESERVAÇÃO PREDIAL DE ÁGUA - FORNECIMENTO E INSTALAÇÃO. AF_04/2024 | SINAPI | UN | 4 | 30.13 | 120.52
13.1.14 | 102593 | FURO EM CAIXA D'ÁGUA COM ESPESSURA DE 2 ATÉ 5 MM E DIÂMETRO DE 32 MM. AF_06/2021 | SINAPI | UN | 4 | 5.35 | 21.4
13.1.15 | 102597 | FURO EM CAIXA D'ÁGUA COM ESPESSURA DE 2 ATÉ 5 MM E DIÂMETRO DE 50 MM. AF_06/2021 | SINAPI | UN | 1 | 6.93 | 6.93
13.1.16 | 94658 | ADAPTADOR CURTO COM BOLSA E ROSCA PARA REGISTRO, PVC, SOLDÁVEL, DN 32 MM X 1", INSTALADO EM RESERVAÇÃO PREDIAL DE ÁGUA - FORNECIMENTO E INSTALAÇÃO. AF_04/2024 | SINAPI | UN | 1 | 5.89 | 5.89
13.1.17 | 94495 | REGISTRO DE GAVETA BRUTO, LATÃO, ROSCÁVEL, 1" - FORNECIMENTO E INSTALAÇÃO. AF_08/2021 | SINAPI | UN | 1 | 43.99 | 43.99
13.1.18 | 103953 | BUCHA DE REDUÇÃO, CURTA, PVC, SOLDÁVEL, DN 32 X 25 MM, INSTALADO EM RAMAL DE DISTRIBUIÇÃO DE ÁGUA - FORNECIMENTO E INSTALAÇÃO. AF_06/2022 | SINAPI | UN | 2 | 8.33 | 16.66
13.1.19 | 89356 | TUBO, PVC, SOLDÁVEL, DE 25MM, INSTALADO EM RAMAL OU SUB-RAMAL DE ÁGUA - FORNECIMENTO E INSTALAÇÃO. AF_06/2022 | SINAPI | M | 3.48 | 26.32 | 91.59
13.1.20 | 89366 | JOELHO 90 GRAUS COM BUCHA DE LATÃO, PVC, SOLDÁVEL, DN 25MM, X 3/4 INSTALADO EM RAMAL OU SUB-RAMAL DE ÁGUA - FORNECIMENTO E INSTALAÇÃO. AF_06/2022 | SINAPI | UN | 4 | 18.48 | 73.92
13.1.21 | 89395 | TE, PVC, SOLDÁVEL, DN 25MM, INSTALADO EM RAMAL OU SUB-RAMAL DE ÁGUA - FORNECIMENTO E INSTALAÇÃO. AF_06/2022 | SINAPI | UN | 2 | 14.84 | 29.68
13.1.22 | 90374 | TÊ COM BUCHA DE LATÃO NA BOLSA CENTRAL, PVC, SOLDÁVEL, DN 25MM X 3/4, INSTALADO EM RAMAL OU SUB-RAMAL DE ÁGUA - FORNECIMENTO E INSTALAÇÃO. AF_06/2022 | SINAPI | UN | 2 | 25.18 | 50.36
13.1.23 | FNDE 1563 | TELA DE PROTEÇÃO CONTRA INSETOS INSTALADA NA SAÍDA LIVRE DE TUBULAÇÃO, D = 2" A 2 1/2" | PRÓPRIA | UN | 2 | 63.86 | 127.72
13.1.24 | 101802 | CAIXA ENTERRADA RETENTORA DE AREIA RETANGULAR, EM ALVENARIA COM BLOCOS DE CONCRETO, DIMENSÕES INTERNAS: 1,00 X 1,00 X 1,20 M, EXCLUINDO TAMPÃO. AF_12/2020 | SINAPI | UN | 1 | 2332.61 | 2332.61
13.2 | Instalações Sanitárias | [5 empty] | 95201.65
13.2.1 | Tubulações e conexões de PVC | [5 empty] | 6300.43
13.2.1.1 | 93358 | ESCAVAÇÃO MANUAL DE VALA. AF_09/2024 | SINAPI | M3 | 8.06 | 94.34 | 760.38
13.2.1.2 | 93382 | REATERRO MANUAL DE VALAS, COM COMPACTADOR DE SOLOS DE PERCUSSÃO. AF_08/2023 | SINAPI | M3 | 7.75 | 29.31 | 227.15
13.2.1.3 | 89849 | TUBO PVC, SERIE NORMAL, ESGOTO PREDIAL, DN 150 MM, FORNECIDO E INSTALADO EM SUBCOLETOR AÉREO DE ESGOTO SANITÁRIO. AF_08/2022 | SINAPI | M | 9.05 | 64.4 | 582.82
13.2.1.4 | 89714 | TUBO PVC, SERIE NORMAL, ESGOTO PREDIAL, DN 100 MM, FORNECIDO E INSTALADO EM RAMAL DE DESCARGA OU RAMAL DE ESGOTO SANITÁRIO. AF_08/2022 | SINAPI | M | 2.8 | 42.69 | 119.53
13.2.1.5 | 89713 | TUBO PVC, SERIE NORMAL, ESGOTO PREDIAL, DN 75 MM, FORNECIDO E INSTALADO EM RAMAL DE DESCARGA OU RAMAL DE ESGOTO SANITÁRIO. AF_08/2022 | SINAPI | M | 13.35 | 38.22 | 510.24
13.2.1.6 | 89712 | TUBO PVC, SERIE NORMAL, ESGOTO PREDIAL, DN 50 MM, FORNECIDO E INSTALADO EM RAMAL DE DESCARGA OU RAMAL DE ESGOTO SANITÁRIO. AF_08/2022 | SINAPI | M | 26.45 | 30.67 | 811.22
13.2.1.7 | 89711 | TUBO PVC, SERIE NORMAL, ESGOTO PREDIAL, DN 40 MM, FORNECIDO E INSTALADO EM RAMAL DE DESCARGA OU RAMAL DE ESGOTO SANITÁRIO. AF_08/2022 | SINAPI | M | 15.5 | 24.13 | 374.02
13.2.1.8 | 104348 | TERMINAL DE VENTILAÇÃO, PVC, SÉRIE NORMAL, ESGOTO PREDIAL, DN 50 MM, JUNTA SOLDÁVEL, FORNECIDO E INSTALADO EM PRUMADA DE ESGOTO SANITÁRIO OU VENTILAÇÃO. AF_08/2022 | SINAPI | UN | 2 | 12.81 | 25.62
13.2.1.9 | 89779 | LUVA DE CORRER, PVC, SERIE NORMAL, ESGOTO PREDIAL, DN 100 MM, JUNTA ELÁSTICA, FORNECIDO E INSTALADO EM RAMAL DE DESCARGA OU RAMAL DE ESGOTO SANITÁRIO. AF_08/2022 | SINAPI | UN | 2 | 41.6 | 83.2
13.2.1.10 | 89776 | LUVA DE CORRER, PVC, SERIE NORMAL, ESGOTO PREDIAL, DN 75 MM, JUNTA ELÁSTICA, FORNECIDO E INSTALADO EM RAMAL DE DESCARGA OU RAMAL DE ESGOTO SANITÁRIO. AF_08/2022 | SINAPI | UN | 8 | 30.77 | 246.16
13.2.1.11 | 89754 | LUVA DE CORRER, PVC, SERIE NORMAL, ESGOTO PREDIAL, DN 50 MM, JUNTA ELÁSTICA, FORNECIDO E INSTALADO EM RAMAL DE DESCARGA OU RAMAL DE ESGOTO SANITÁRIO. AF_08/2022 | SINAPI | UN | 22 | 24.97 | 549.34
13.2.1.12 | FNDE 1564 | REDUCAO EXCENTRICA PVC, SERIE R, DN 100 X 75 MM, PARA ESGOTO PREDIAL, FORNECIDO E INSTALADO EM RAMAL DE DESCARGA OU RAMAL DE ESGOTO SANITÁRIO. | PRÓPRIA | UN | 3 | 38.22 | 114.66
13.2.1.13 | 89797 | JUNÇÃO SIMPLES, PVC, SERIE NORMAL, ESGOTO PREDIAL, DN 100 X 100 MM, JUNTA ELÁSTICA, FORNECIDO E INSTALADO EM RAMAL DE DESCARGA OU RAMAL DE ESGOTO SANITÁRIO. AF_08/2022 | SINAPI | UN | 2 | 61.79 | 123.58
13.2.1.14 | FNDE 1565 | JUNÇÃO SIMPLES, PVC, SERIE NORMAL, ESGOTO PREDIAL, DN 100 X 75 MM, JUNTA ELÁSTICA, FORNECIDO E INSTALADO EM RAMAL DE DESCARGA OU RAMAL DE ESGOTO SANITÁRIO. | PRÓPRIA | UN | 1 | 113.7 | 113.7
13.2.1.15 | 89795 | JUNÇÃO SIMPLES, PVC, SERIE NORMAL, ESGOTO PREDIAL, DN 75 X 75 MM, JUNTA ELÁSTICA, FORNECIDO E INSTALADO EM RAMAL DE DESCARGA OU RAMAL DE ESGOTO SANITÁRIO. AF_08/2022 | SINAPI | UN | 3 | 49.13 | 147.39
13.2.1.16 | FNDE 210 | JUNÇÃO SIMPLES, PVC, SERIE NORMAL, ESGOTO PREDIAL, DN 75 X 50 MM, JUNTA ELÁSTICA, FORNECIDO E INSTALADO EM RAMAL DE DESCARGA OU RAMAL DE ESGOTO SANITÁRIO. | PRÓPRIA | UN | 2 | 49.15 | 98.3
13.2.1.17 | 89785 | JUNÇÃO SIMPLES, PVC, SERIE NORMAL, ESGOTO PREDIAL, DN 50 X 50 MM, JUNTA ELÁSTICA, FORNECIDO E INSTALADO EM RAMAL DE DESCARGA OU RAMAL DE ESGOTO SANITÁRIO. AF_08/2022 | SINAPI | UN | 5 | 31.99 | 159.95
13.2.1.18 | 89783 | JUNÇÃO SIMPLES, PVC, SERIE NORMAL, ESGOTO PREDIAL, DN 40 MM, JUNTA SOLDÁVEL, FORNECIDO E INSTALADO EM RAMAL DE DESCARGA OU RAMAL DE ESGOTO SANITÁRIO. AF_08/2022 | SINAPI | UN | 2 | 17.25 | 34.5
13.2.1.19 | 89825 | TE, PVC, SERIE NORMAL, ESGOTO PREDIAL, DN 50 X 50 MM, JUNTA ELÁSTICA, FORNECIDO E INSTALADO EM PRUMADA DE ESGOTO SANITÁRIO OU VENTILAÇÃO. AF_08/2022 | SINAPI | UN | 7 | 21.64 | 151.48
13.2.1.20 | 89782 | TE, PVC, SERIE NORMAL, ESGOTO PREDIAL, DN 40 X 40 MM, JUNTA SOLDÁVEL, FORNECIDO E INSTALADO EM RAMAL DE DESCARGA OU RAMAL DE ESGOTO SANITÁRIO. AF_08/2022 | SINAPI | UN | 1 | 17.14 | 17.14
13.2.1.21 | 89731 | JOELHO 90 GRAUS, PVC, SERIE NORMAL, ESGOTO PREDIAL, DN 50 MM, JUNTA ELÁSTICA, FORNECIDO E INSTALADO EM RAMAL DE DESCARGA OU RAMAL DE ESGOTO SANITÁRIO. AF_08/2022 | SINAPI | UN | 4 | 18.15 | 72.6
13.2.1.22 | 89746 | JOELHO 45 GRAUS, PVC, SERIE NORMAL, ESGOTO PREDIAL, DN 100 MM, JUNTA ELÁSTICA, FORNECIDO E INSTALADO EM RAMAL DE DESCARGA OU RAMAL DE ESGOTO SANITÁRIO. AF_08/2022 | SINAPI | UN | 2 | 34.5 | 69
13.2.1.23 | 89739 | JOELHO 45 GRAUS, PVC, SERIE NORMAL, ESGOTO PREDIAL, DN 75 MM, JUNTA ELÁSTICA, FORNECIDO E INSTALADO EM RAMAL DE DESCARGA OU RAMAL DE ESGOTO SANITÁRIO. AF_08/2022 | SINAPI | UN | 6 | 28.59 | 171.54
13.2.1.24 | 89732 | JOELHO 45 GRAUS, PVC, SERIE NORMAL, ESGOTO PREDIAL, DN 50 MM, JUNTA ELÁSTICA, FORNECIDO E INSTALADO EM RAMAL DE DESCARGA OU RAMAL DE ESGOTO SANITÁRIO. AF_08/2022 | SINAPI | UN | 13 | 18.98 | 246.74
13.2.1.25 | 89726 | JOELHO 45 GRAUS, PVC, SERIE NORMAL, ESGOTO PREDIAL, DN 40 MM, JUNTA SOLDÁVEL, FORNECIDO E INSTALADO EM RAMAL DE DESCARGA OU RAMAL DE ESGOTO SANITÁRIO. AF_08/2022 | SINAPI | UN | 3 | 12.06 | 36.18
13.2.1.26 | 89742 | CURVA CURTA 90 GRAUS, PVC, SERIE NORMAL, ESGOTO PREDIAL, DN 75 MM, JUNTA ELÁSTICA, FORNECIDO E INSTALADO EM RAMAL DE DESCARGA OU RAMAL DE ESGOTO SANITÁRIO. AF_08/2022 | SINAPI | UN | 1 | 46.99 | 46.99
13.2.1.27 | 89733 | CURVA CURTA 90 GRAUS, PVC, SERIE NORMAL, ESGOTO PREDIAL, DN 50 MM, JUNTA ELÁSTICA, FORNECIDO E INSTALADO EM RAMAL DE DESCARGA OU RAMAL DE ESGOTO SANITÁRIO. AF_08/2022 | SINAPI | UN | 5 | 27.82 | 139.1
13.2.1.28 | 89728 | CURVA CURTA 90 GRAUS, PVC, SERIE NORMAL, ESGOTO PREDIAL, DN 40 MM, JUNTA SOLDÁVEL, FORNECIDO E INSTALADO EM RAMAL DE DESCARGA OU RAMAL DE ESGOTO SANITÁRIO. AF_08/2022 | SINAPI | UN | 3 | 15.14 | 45.42
13.2.1.29 | 104341 | BUCHA DE REDUÇÃO LONGA, PVC, SÉRIE NORMAL, ESGOTO PREDIAL, DN 50 X 40 MM, JUNTA SOLDÁVEL E ELÁSTICA, FORNECIDO E INSTALADO EM RAMAL DE DESCARGA OU RAMAL DE ESGOTO SANITÁRIO. AF_08/2022 | SINAPI | UN | 6 | 13.09 | 78.54
13.2.1.30 | 104357 | CAP, PVC, SÉRIE NORMAL, ESGOTO PREDIAL, DN 100 MM, JUNTA ELÁSTICA, FORNECIDO E INSTALADO EM SUBCOLETOR AÉREO DE ESGOTO SANITÁRIO. AF_08/2022 | SINAPI | UN | 2 | 22.85 | 45.7
13.2.1.31 | FNDE 1566 | CAP, PVC, SÉRIE NORMAL, ESGOTO PREDIAL, DN 75 MM, JUNTA ELÁSTICA, FORNECIDO E INSTALADO EM SUBCOLETOR AÉREO DE ESGOTO SANITÁRIO. | PRÓPRIA | UN | 2 | 23.99 | 47.98
13.2.1.32 | FNDE 1567 | CAP, PVC, SÉRIE NORMAL, ESGOTO PREDIAL, DN 50 MM, JUNTA ELÁSTICA, FORNECIDO E INSTALADO EM SUBCOLETOR AÉREO DE ESGOTO SANITÁRIO. | PRÓPRIA | UN | 2 | 16.94 | 33.88
13.2.1.33 | FNDE 1568 | CAP, PVC, SÉRIE NORMAL, ESGOTO PREDIAL, DN 40 MM, JUNTA ELÁSTICA, FORNECIDO E INSTALADO EM SUBCOLETOR AÉREO DE ESGOTO SANITÁRIO. | PRÓPRIA | UN | 1 | 16.38 | 16.38
13.2.2 | Diversos | [5 empty] | 36528.9
13.2.2.1 | 89709 | RALO SIFONADO, PVC, DN 100 X 40 MM, JUNTA SOLDÁVEL, FORNECIDO E INSTALADO EM RAMAL DE DESCARGA OU EM RAMAL DE ESGOTO SANITÁRIO. AF_08/2022 | SINAPI | UN | 1 | 23.39 | 23.39
13.2.2.2 | 97906 | CAIXA ENTERRADA HIDRÁULICA RETANGULAR, EM ALVENARIA COM BLOCOS DE CONCRETO, DIMENSÕES INTERNAS: 0,6X0,6X0,6 M PARA REDE DE ESGOTO. AF_12/2020 | SINAPI | UN | 1 | 584.09 | 584.09
13.2.2.3 | 98085 | TANQUE SÉPTICO RETANGULAR, EM ALVENARIA COM BLOCOS DE CONCRETO, DIMENSÕES INTERNAS: 1,6 X 4,4 X H=1,8 M, VOLUME ÚTIL: 9856 L (PARA 68 CONTRIBUINTES). AF_12/2020 | SINAPI | UN | 1 | 12575.37 | 12575.37
13.2.2.4 | 98061 | FILTRO ANAERÓBIO CIRCULAR, EM CONCRETO PRÉ-MOLDADO, DIÂMETRO INTERNO = 2,88 M, ALTURA INTERNA = 1,50 M, VOLUME ÚTIL: 7817,3 L (PARA 75 CONTRIBUINTES). AF_12/2020 | SINAPI | UN | 1 | 10359.57 | 10359.57
13.2.2.5 | 98064 | SUMIDOURO CIRCULAR, EM CONCRETO PRÉ-MOLDADO, DIÂMETRO INTERNO = 2,38 M, ALTURA INTERNA = 3,0 M, ÁREA DE INFILTRAÇÃO: 25 M² (PARA 10 CONTRIBUINTES). AF_12/2020 | SINAPI | UN | 2 | 6493.24 | 12986.48
13.2.3 | Banheiro ecológico seco | [5 empty] | 52372.32
13.2.3.1 | FNDE 1569 | BANHEIRO ECOLÓGICO SECO - FORNECIMENTO, TRANSPORTE, INSTALAÇÃO E TREINAMENTO DE USO | PRÓPRIA | UN | 3 | 17457.44 | 52372.32
13.3 | Louças, acessórios e metais | [5 empty] | 17858.14
13.3.1 | 86914 | TORNEIRA CROMADA 1/2" OU 3/4" PARA TANQUE, PADRÃO MÉDIO - FORNECIMENTO E INSTALAÇÃO. AF_01/2020 | SINAPI | UN | 1 | 76.61 | 76.61
13.3.2 | FNDE 1570 | BANCADA DE COZINHA COM 02 CUBAS 2,70X0,70m INCLUSO APOIOS | PRÓPRIA | UN | 1 | 5991.8 | 5991.8
13.3.3 | FNDE 1571 | BANCADA PASSA-PRATOS INOX 2,30X0,70m | PRÓPRIA | UN | 1 | 4156.34 | 4156.34
13.3.4 | 86875 | TANQUE DE MÁRMORE SINTÉTICO COM COLUNA, 22L OU EQUIVALENTE FORNECIMENTO E INSTALAÇÃO. AF_01/2020 | SINAPI | UN | 1 | 663.26 | 663.26
13.3.5 | 100853 | TORNEIRA CROMADA DE MESA PARA LAVATORIO, TIPO MONOCOMANDO. AF_01/2020 | SINAPI | UN | 2 | 266.89 | 533.78
13.3.6 | 100867 | BARRA DE APOIO RETA, EM ACO INOX POLIDO, COMPRIMENTO 70 CM, FIXADA NA PAREDE - FORNECIMENTO E INSTALAÇÃO. AF_01/2020 | SINAPI | UN | 5 | 293.72 | 1468.6
13.3.7 | 95545 | SABONETEIRA DE PAREDE EM METAL CROMADO, INCLUSO FIXAÇÃO. AF_01/2020 | SINAPI | UN | 2 | 82.64 | 165.28
13.3.8 | 86878 | VÁLVULA EM METAL CROMADO TIPO AMERICANA 3.1/2" X 1.1/2" PARA PIA - FORNECIMENTO E INSTALAÇÃO. AF_01/2020 | SINAPI | UN | 5 | 57.28 | 286.4
13.3.9 | 86883 | SIFÃO DO TIPO FLEXÍVEL EM PVC 1 X 1.1/2 - FORNECIMENTO E INSTALAÇÃO. AF_01/2020 | SINAPI | UN | 5 | 11.64 | 58.2
13.3.10 | FNDE 1572 | LAVATÓRIO EM AÇO INOX DIM: 55x50x46cm - FORNECIMENTO E INSTALAÇÃO. | PRÓPRIA | UN | 2 | 1231.72 | 2463.44
13.3.11 | 86909 | TORNEIRA CROMADA TUBO MÓVEL, DE MESA, 1/2" OU 3/4", PARA PIA DE COZINHA, PADRÃO ALTO - FORNECIMENTO E INSTALAÇÃO. AF_01/2020 | SINAPI | UN | 2 | 100.79 | 201.58
13.3.12 | FNDE 16 | PAPELEIRA PLASTICA TIPO DISPENSER PARA PAPEL HIGIENICO ROLAO, INCLUSO FIXAÇÃO, FORNECIMENTO E INSTALAÇÃO. | PRÓPRIA | UN | 2 | 87.21 | 174.42
13.3.13 | FNDE 1573 | BEBEDOURO PURIFICADOR DE PRESSÃO DE COLUNA CONJUGADO 1,2L, FORNECIMENTO E INSTALAÇÃO. | PRÓPRIA | UN | 1 | 1618.43 | 1618.43
14 | Sistema de Proteção Contra Incêndio | [5 empty] | 3339.2
14.1 | 101909 | EXTINTOR DE INCÊNDIO PORTÁTIL COM CARGA DE PQS DE 6 KG, CLASSE BC - FORNECIMENTO E INSTALAÇÃO. AF_01/2026_PE | SINAPI | UN | 4 | 305.13 | 1220.52
14.2 | 102520 | PINTURA DE SINALIZAÇÃO VERTICAL DE SEGURANÇA, FAIXAS AMARELA E PRETA, APLICAÇÃO MANUAL, 2 DEMÃOS. AF_05/2021 | SINAPI | M2 | 4 | 93.87 | 375.48
14.3 | 00037556 | PLACA DE SINALIZACAO DE SEGURANCA CONTRA INCENDIO, FOTOLUMINESCENTE, QUADRADA, *20 X 20* CM, EM PVC *2* MM ANTI-CHAMAS (SIMBOLOS, CORES E PICTOGRAMAS CONFORME NBR 16820) | SINAPI | UN | 10 | 25.33 | 253.3
14.4 | 00037539 | PLACA DE SINALIZACAO DE SEGURANCA CONTRA INCENDIO, FOTOLUMINESCENTE, RETANGULAR, *13 X 26* CM, EM PVC *2* MM ANTI-CHAMAS (SIMBOLOS, CORES E PICTOGRAMAS CONFORME NBR 16820) | SINAPI | UN | 9 | 21.9 | 197.1
14.5 | 00037558 | PLACA DE SINALIZACAO DE SEGURANCA CONTRA INCENDIO, FOTOLUMINESCENTE, RETANGULAR, *20 X 40* CM, EM PVC *2* MM ANTI-CHAMAS (SIMBOLOS, CORES E PICTOGRAMAS CONFORME NBR 16820) | SINAPI | UN | 1 | 40.83 | 40.83
14.6 | FNDE 1574 | DETECTOR ÓPTICO DE FUMAÇA COM BASE ENDEREÇÁVEL, FORNECIMENTO E INSTALAÇÃO. | PRÓPRIA | UN | 1 | 246.25 | 246.25
14.7 | FNDE 1575 | SIRENE AUDIOVISUAL TIPO ENDEREÇÁVEL, FORNECIMENTO E INSTALAÇÃO. | PRÓPRIA | UN | 3 | 335.24 | 1005.72
15 | Serviços Finais | [5 empty] | 10748.57
15.1 | FNDE 1576 | LIMPEZA GERAL DE OBRA | PRÓPRIA | M2 | 493.66 | 17.01 | 8397.16
15.2 | FNDE 560 | FORNECIMENTO E INSTALAÇÃO DE PLACA DE INAUGURAÇÃO EM AÇO INOX - 500 X 700 MM | PRÓPRIA | UN | 1 | 2351.41 | 2351.41
[5 empty] | VALOR BDI TOTAL: |  | 501876.58
[5 empty] | VALOR BDI: |  | 501876.58
[5 empty] | VALOR ORÇAMENTO: |  | 2007506.31
[5 empty] | VALOR TOTAL: |  | 2509382.89
Fundo Nacional de Desenvolvimento da Educação - CNPJ: 00.378.257/0001-81- Brasília/DF. Observações: 1- Esta planilha possui caráter referencial, destinando-se a subsidiar a elaboração da planilha para fins de licitação. Todos os itens deverão ser revisados e adequados ao projeto executivo, a ser desenvolvido localmente, o qual deverá contemplar a adaptação do projeto-padrão às condições específicas do empreendimento, incluindo características do terreno, condições geotécnicas, legislação municipal e exigências das concessionárias; 2- O desenvolvimento do projeto executivo, incluindo o projeto de fundações, bem como a elaboração da planilha orçamentária de licitação, contemplando os custos de mobilização e desmobilização, são de responsabilidade do respectivo ente federativo; 3- As soluções de fundação a serem adotadas deverão ser compatibilizadas com as características geotécnicas do solo local, sendo sua definição e dimensionamento de responsabilidade do ente federativo; 4- Cada ente federativo deverá adotar como referência a planilha correspondente à sua unidade federativa, observando, adicionalmente, as características do sistema elétrico local, em especial a tensão de fornecimento de energia; 5- Para os insumos de materiais e equipamentos não contemplados na base SINAPI, foram adotados valores de referência oriundos das fontes CPOS/SPOBRAS, mantendo-se os demais insumos, especialmente a mão de obra, conforme as composições do SINAPI, com a consequente adoção dos respectivos encargos sociais dessa base; 6- Para os insumos de materiais e equipamentos não constantes nem na base SINAPI nem nas fontes CPOS/SPOBRAS, foram elaboradas composições próprias, identificadas com código FNDE, mantendo-se os demais insumos, especialmente a mão de obra, conforme o SINAPI, de modo a preservar a uniformidade dos encargos sociais adotados na planilha; 7- As referências do SINAPI são divulgadas em relatórios próprios, contendo legenda indicativa da origem dos preços, conforme as seguintes classificações: (C) preço de insumo coletado pelo IBGE; (CR) preço obtido por meio de coeficiente de representatividade, conforme metodologia de família homogênea; e (AS) preço atribuído com base em referência da localidade de São Paulo/SP; 8- A adoção das referências quanto à origem dos preços constitui decisão técnica do orçamentista, que deverá avaliar a adequação dos valores à localidade de aplicação do orçamento, considerando, inclusive, a relevância de cada insumo no custo global da obra.

## AL
MINISTÉRIO DA EDUCAÇÃO
Obra: Escola Indígena 2 Salas - 220V | [5 empty] | BDI : | 25%
Unidade federativa: ALAGOAS |  |  |  |  | Fonte
Planilha Orçamentária: IMA2A-PLN-AT1-R00 |  |  |  |  | SICRO | 2025/10 | SEM DESONERAÇÃO
[5 empty] | SINAPI | 2026/01 | SEM DESONERAÇÃO
[5 empty] | SP OBRAS | 200 | SEM DESONERAÇÃO
[5 empty] | PRÓPRIA | PRÓPRIA
ITEM | CÓDIGO | DESCRIÇÃO | FONTE | UND | QUANTIDADE | PREÇO UNITÁRIO R$ | PREÇO TOTAL R$
1 | Serviços Preliminares | [5 empty] | 92224.11
1.1 | 103689 | FORNECIMENTO E INSTALAÇÃO DE PLACA DE OBRA COM CHAPA GALVANIZADA E ESTRUTURA DE MADEIRA. AF_03/2022_PS | SINAPI | M2 | 6.48 | 467.84 | 3031.6
1.2 | 99059 | LOCAÇÃO CONVENCIONAL DE OBRA, UTILIZANDO GABARITO DE TÁBUAS CORRIDAS PONTALETADAS A CADA 2,00M - 2 UTILIZAÇÕES. AF_03/2024 | SINAPI | M | 137.4 | 62.15 | 8539.41
1.3 | FNDE 1500 | LOCACAO DE GRUPO GERADOR *80 A 125* KVA, MOTOR DIESEL, REBOCAVEL, ACIONAMENTO MANUAL - INCLUSO ÓLEO DIESEL | PRÓPRIA | MÊS | 5 | 16130.62 | 80653.1
2 | Administração Local | [5 empty] | 174983.55
2.1 | FNDE 1501 | ADMINISTRAÇÃO LOCAL ESCOLA INDÍGENA - 02 SALAS | PRÓPRIA | UN | 1 | 174983.55 | 174983.55
3 | Canteiro de Obra | [5 empty] | 334045.94
3.1 | 98524 | LIMPEZA MANUAL DE VEGETAÇÃO EM TERRENO COM ENXADA. AF_03/2024 | SINAPI | M2 | 4640 | 4.88 | 22643.2
3.2 | 98458 | TAPUME COM COMPENSADO DE MADEIRA. AF_03/2024 | SINAPI | M2 | 611.6 | 111.9 | 68438.04
3.3 | 105113 | ESTRUTURA DE MADEIRA PROVISÓRIA PARA SUPORTE DE CAIXA D'ÁGUA ELEVADA DE 2000 LITROS. AF_03/2024 | SINAPI | UN | 1 | 8911.09 | 8911.09
3.4 | FNDE 1502 | EXECUÇÃO DE SANITÁRIO E VESTIÁRIO EM CANTEIRO DE OBRA EM CHAPA DE MADEIRA COMPENSADA, NÃO INCLUSO MOBILIÁRIO. | PRÓPRIA | M2 | 25 | 850.57 | 21264.25
3.5 | FNDE 1503 | EXECUÇÃO DE GUARITA EM CANTEIRO DE OBRA EM CHAPA DE MADEIRA COMPENSADA, NÃO INCLUSO MOBILIÁRIO. | PRÓPRIA | M2 | 6 | 935.96 | 5615.76
3.6 | FNDE 1504 | EXECUÇÃO DE REFEITÓRIO E COZINHA EM CANTEIRO DE OBRA EM CHAPA DE MADEIRA COMPENSADA, NÃO INCLUSO MOBILIÁRIO E EQUIPAMENTOS. | PRÓPRIA | M2 | 35 | 442.33 | 15481.55
3.7 | FNDE 1505 | EXECUÇÃO DE ESCRITÓRIO EM CANTEIRO DE OBRA EM CHAPA DE MADEIRA COMPENSADA, NÃO INCLUSO MOBILIÁRIO E EQUIPAMENTOS. | PRÓPRIA | M2 | 30 | 857.87 | 25736.1
3.8 | FNDE 1506 | EXECUÇÃO DE ALMOXARIFADO EM CANTEIRO DE OBRA EM CHAPA DE MADEIRA COMPENSADA, INCLUSO PRATELEIRAS. | PRÓPRIA | M2 | 20 | 694.81 | 13896.2
3.9 | FNDE 1507 | EXECUÇÃO DE DEPÓSITO DE MATERIAL E RESÍDUOS EM CANTEIRO DE OBRA EM CHAPA DE MADEIRA COMPENSADA, NÃO INCLUSO MOBILIÁRIO. | PRÓPRIA | M2 | 76 | 665.83 | 50603.08
3.10 | FNDE 1508 | EXECUÇÃO DE ALOJAMENTO EM CANTEIRO DE OBRA EM CHAPA DE MADEIRA COMPENSADA, NÃO INCLUSO MOBILIÁRIO. | PRÓPRIA | M2 | 45 | 857.87 | 38604.15
3.11 | FNDE 1509 | EXECUÇÃO DE CENTRAL DE ARMADURA EM CANTEIRO DE OBRA, NÃO INCLUSO MOBILIÁRIO E EQUIPAMENTOS. | PRÓPRIA | M2 | 30 | 292.18 | 8765.4
3.12 | FNDE 1510 | EXECUÇÃO DE CENTRAL DE CARPINTARIA, FÔRMAS, PRODUÇÃO DE ARGAMASSA OU CONCRETO EM CANTEIRO DE OBRA, NÃO INCLUSO MOBILIÁRIO E EQUIPAMENTOS. | PRÓPRIA | M2 | 90 | 511.14 | 46002.6
3.13 | 98053 | TANQUE SÉPTICO CIRCULAR, EM CONCRETO PRÉ-MOLDADO, DIÂMETRO INTERNO = 1,40 M, ALTURA INTERNA = 2,50 M, VOLUME ÚTIL: 3463,6 L (PARA 13 CONTRIBUINTES). AF_12/2020 | SINAPI | UN | 1 | 2228.2 | 2228.2
3.14 | 98100 | SUMIDOURO RETANGULAR, EM ALVENARIA COM BLOCOS DE CONCRETO, DIMENSÕES INTERNAS: 1,6 X 3,4 X H=3,0 M, ÁREA DE INFILTRAÇÃO: 32,9 M² (PARA 13 CONTRIBUINTES). . AF_12/2020 | SINAPI | UN | 1 | 5856.32 | 5856.32
4 | Fundação | [5 empty] | 90793.22
4.1 | Movimentação de terra | [5 empty] | 6795.35
4.1.1 | 93382 | REATERRO MANUAL DE VALAS, COM COMPACTADOR DE SOLOS DE PERCUSSÃO. AF_08/2023 | SINAPI | M3 | 38.25 | 26.24 | 1003.68
4.1.2 | 93358 | ESCAVAÇÃO MANUAL DE VALA. AF_09/2024 | SINAPI | M3 | 60.43 | 90.66 | 5478.58
4.1.3 | 101617 | PREPARO DE FUNDO DE VALA COM LARGURA MAIOR OU IGUAL A 1,5 M E MENOR QUE 2,5 M (ACERTO DO SOLO NATURAL), EM LOCAL COM NÍVEL BAIXO DE INTERFERÊNCIA. AF_01/2026 | SINAPI | M2 | 90.75 | 3.45 | 313.09
4.2 | Blocos | [5 empty] | 31721.43
4.2.1 | 96619 | LASTRO DE CONCRETO MAGRO, APLICADO EM BLOCOS DE COROAMENTO OU SAPATAS, ESPESSURA DE 5 CM. AF_01/2024 | SINAPI | M2 | 90.75 | 41.08 | 3728.01
4.2.2 | 96534 | FABRICAÇÃO, MONTAGEM E DESMONTAGEM DE FÔRMA PARA BLOCO DE COROAMENTO, EM MADEIRA SERRADA, E=25 MM, 4 UTILIZAÇÕES. AF_01/2024 | SINAPI | M2 | 108 | 86.54 | 9346.32
4.2.3 | 96543 | ARMAÇÃO DE BLOCO UTILIZANDO AÇO CA-60 DE 5 MM - MONTAGEM. AF_01/2024 | SINAPI | KG | 94.25 | 21.08 | 1986.79
4.2.4 | 96544 | ARMAÇÃO DE BLOCO UTILIZANDO AÇO CA-50 DE 6,3 MM - MONTAGEM. AF_01/2024 | SINAPI | KG | 209.48 | 19.18 | 4017.83
4.2.5 | 96555 | CONCRETAGEM DE BLOCO DE COROAMENTO OU VIGA BALDRAME, FCK 30 MPA, COM USO DE JERICA - LANÇAMENTO, ADENSAMENTO E ACABAMENTO. AF_01/2024 | SINAPI | M3 | 16.2 | 780.4 | 12642.48
4.3 | Estacas | [5 empty] | 52276.44
4.3.1 | 101176 | ESTACA BROCA DE CONCRETO, DIÂMETRO DE 30CM, ESCAVAÇÃO MANUAL COM TRADO CONCHA, INTEIRAMENTE ARMADA. AF_05/2020 | SINAPI | M | 300 | 153.75 | 46125
4.3.2 | FNDE 1511 | ESTACA DE MADEIRA CRAVADA, DN=25CM, CAPACIDADE DE 3T | PRÓPRIA | M | 24 | 256.31 | 6151.44
5 | Superestrutura | [5 empty] | 479914.39
5.1 | Pilar de madeira | [5 empty] | 37985.08
5.1.1 | FNDE 1512 | PILAR DE MADEIRA SERRADA TRATADO COM STAIN, MAÇARANDUBA OU EQUIVALENTE DA REGIÃO, NÃO APARELHADO, FIXADO COM CANTONEIRA, SEÇÃO 22 X 14 CM, COMPRIMENTO DE ATÉ 6 M. | PRÓPRIA | M | 139.27 | 217.59 | 30303.76
5.1.2 | FNDE 1513 | PILAR DE MADEIRA SERRADA TRATADO COM STAIN, MAÇARANDUBA OU EQUIVALENTE DA REGIÃO, APARELHADO, FIXADO COM CANTONEIRA, SEÇÃO 22 X 14 CM, COMPRIMENTO DE ATÉ 3 M. | PRÓPRIA | M | 33.48 | 229.43 | 7681.32
5.2 | Viga de madeira | [5 empty] | 176472.4
5.2.1 | FNDE 1514 | BARROTE DE MADEIRA TRATADO COM STAIN *6 X 20* CM | PRÓPRIA | M | 743.06 | 94.32 | 70085.42
5.2.2 | FNDE 1515 | APOIO DO BARROTE DE MADEIRA TRATADO COM STAIN *6 X 12* CM | PRÓPRIA | M | 267.88 | 59.15 | 15845.1
5.2.3 | FNDE 1516 | VIGA-CAIXÃO CHAPA COMPENSADA NAVAL DE 2200 X 1600 MM, E = 20 MM | PRÓPRIA | M2 | 79.07 | 324.3 | 25642.4
5.2.4 | FNDE 1517 | VIGA DE MADEIRA SERRADA TRATADA COM STAIN, MAÇARANDUBA OU EQUIVALENTE DA REGIÃO, APARELHADA, SEÇÃO RETANGULAR 7 X 22 CM. | PRÓPRIA | M | 485.92 | 133.56 | 64899.48
5.3 | Estrutura cobertura | [5 empty] | 265456.91
5.3.1 | FNDE 1518 | TERÇAS E BEIRAL TRATADOS COM STAIN *6 X 22* CM | PRÓPRIA | M | 1336.02 | 88.73 | 118545.05
5.3.2 | FNDE 1519 | PEÇAS DE CONTRAVENTAMENTO TRATADAS COM STAIN *3,5 X 15* CM | PRÓPRIA | M | 101.88 | 51.8 | 5277.38
5.3.3 | FNDE 1520 | PEÇAS DAS TESOURAS TRATADAS COM STAIN *7 X 22* CM | PRÓPRIA | M | 13.44 | 127.73 | 1716.69
5.3.4 | FNDE 1521 | CUMEEIRA NORMAL PARA TELHA TRAPEZOIDAL DE AÇO, E = 0,5 MM, INCLUSO ACESSÓRIOS DE FIXAÇÃO E IÇAMENTO | PRÓPRIA | M | 40.14 | 91.45 | 3670.8
5.3.5 | 94449 | TELHAMENTO COM TELHA ONDULADA DE FIBRA DE VIDRO E = 0,6 MM, PARA TELHADO COM INCLINAÇÃO MAIOR QUE 10°, COM ATÉ 2 ÁGUAS, INCLUSO IÇAMENTO. AF_07/2019 | SINAPI | M2 | 18.2 | 64.33 | 1170.81
5.3.6 | FNDE 1522 | TELHAMENTO COM TELHA METÁLICA TERMOACÚSTICA E = 50 MM, COM ATÉ 2 ÁGUAS, PRE-PINTURA DE COR BRANCA NAS DUAS FACES, NUCLEO EM POLIISOCIANURATO (PIR) | PRÓPRIA | M2 | 626.92 | 215.46 | 135076.18
6 | Sistema de vedação vertical | [5 empty] | 42054.06
6.1 | FNDE 1523 | PAREDES - FECHAMENTO EM MADEIRA ENCAIXE TIPO MACHO E FÊMEA (15x3,5 cm) E = 44MM | PRÓPRIA | M2 | 214.66 | 192.31 | 41281.26
6.2 | FNDE 1524 | DIV01 - PAINEL EM MADEIRA COMPENSADO NAVAL E = 10MM | PRÓPRIA | M2 | 4.83 | 160 | 772.8
7 | Esquadrias | [5 empty] | 102909.51
7.1 | FNDE 1525 | P01 - FOLHA DE ABRIR C/ POLICABORNATO ALVEOLAR E BRISE | PRÓPRIA | UN | 4 | 3169.55 | 12678.2
7.2 | FNDE 1526 | P02 - FOLHA DE ABRIR QUADRO DE MADEIRA COM TELA DE NYLON | PRÓPRIA | UN | 2 | 3296.62 | 6593.24
7.3 | FNDE 1527 | P03 - PORTA 01 FOLHA DE MADEIRA C/ STAIN BARRA DE APOIO PNE E CHAPA METÁLICA | PRÓPRIA | UN | 1 | 2066.19 | 2066.19
7.4 | FNDE 1528 | P04 - 01 FOLHA DE ABRIR DIVISÓRIAS DV1 COMPENSADO NAVAL | PRÓPRIA | UN | 2 | 1336.99 | 2673.98
7.5 | FNDE 1529 | P05 - FOLHAS DE CORRER C/ QUADRO DE MADEIRA E TELA DE NYLON | PRÓPRIA | UN | 1 | 5928.56 | 5928.56
7.6 | FNDE 1530 | JA01 - FIXO - QUADRO DE MADEIRA COM TELA DE NYLON | PRÓPRIA | UN | 2 | 1608.94 | 3217.88
7.7 | FNDE 1531 | JA02 - FIXO - QUADRO DE MADEIRA COM TELA DE NYLON | PRÓPRIA | UN | 2 | 1249.92 | 2499.84
7.8 | FNDE 1532 | JA03 - FIXO - QUADRO DE MADEIRA COM POLICARBONATO ALVEOLAR CRISTAL | PRÓPRIA | UN | 1 | 668.54 | 668.54
7.9 | FNDE 1533 | JA04 - FIXO - QUADRO DE MADEIRA COM TELA DE NYLON | PRÓPRIA | UN | 3 | 2141.42 | 6424.26
7.10 | FNDE 1534 | JA05 - FIXO - QUADRO DE MADEIRA COM TELA DE NYLON | PRÓPRIA | UN | 2 | 3008.22 | 6016.44
7.11 | FNDE 1535 | PN01 - BRISE FIXO MADEIRA COM TELA DE NYLON C/ VÃO DE PORTA - 735X305 | PRÓPRIA | UN | 1 | 4287.12 | 4287.12
7.12 | FNDE 1536 | PN02 - BRISE FIXO MADEIRA COM TELA DE NYLON C/ VÃO DE PORTA - 482X305 | PRÓPRIA | UN | 1 | 4248.71 | 4248.71
7.13 | FNDE 1537 | PN03 - BRISE FIXO MADEIRA COM TELA DE NYLON - 482x305 | PRÓPRIA | UN | 1 | 5225.97 | 5225.97
7.14 | FNDE 1538 | PN04 - BRISE FIXO MADEIRA - 657X305 | PRÓPRIA | UN | 2 | 2159.75 | 4319.5
7.15 | FNDE 1539 | PN05 - BRISE FIXO MADEIRA - 160X305 | PRÓPRIA | UN | 2 | 525.97 | 1051.94
7.16 | FNDE 1540 | PN 07 - BRISES DE MADEIRA PÓRTICO FRONTAL 2,5 X 5,0 CM, PROTEGIDO COM STAIN | PRÓPRIA | UN | 4 | 2871.69 | 11486.76
7.17 | FNDE 1541 | CORRIMÃO DUPLO EM TUBO DE AÇO INOXIDÁVEL ESCOVADO, COM DIÂMETRO DE 1 1/2" E MONTANTES COM DIÂMETRO DE 2" | PRÓPRIA | M | 19.68 | 745.15 | 14664.55
7.18 | FNDE 1542 | CG1 - GUARDA-CORPO EM MADEIRA C/ CABOS DE AÇO | PRÓPRIA | M | 55.65 | 128.49 | 7150.47
7.19 | FNDE 1543 | BANCO COLETIVO EM MADEIRA - FACHADA FRONTAL | PRÓPRIA | UN | 1 | 1707.36 | 1707.36
8 | Sistema de pisos | [5 empty] | 317421.78
8.1 | 101746 | ASSOALHO DE MADEIRA. AF_09/2020 | SINAPI | M2 | 452.8 | 523.8 | 237176.64
8.2 | FNDE 670 | ACABAMENTO E PROTEÇÃO DE MADEIRA - STAIN - 2 DEMÃOS | PRÓPRIA | M2 | 905.6 | 43.51 | 39402.66
8.3 | 101094 | PISO PODOTÁTIL DE ALERTA OU DIRECIONAL, DE BORRACHA, ASSENTADO SOBRE ARGAMASSA. AF_05/2020 | SINAPI | M | 25.8 | 239.78 | 6186.32
8.4 | 97083 | COMPACTAÇÃO MECÂNICA DE SOLO PARA EXECUÇÃO DE RADIER, PISO DE CONCRETO OU LAJE SOBRE SOLO, COM COMPACTADOR DE SOLOS A PERCUSSÃO. AF_09/2021 | SINAPI | M2 | 128.01 | 3.45 | 441.63
8.5 | 96622 | LASTRO COM MATERIAL GRANULAR, APLICADO EM PISOS OU LAJES SOBRE SOLO, ESPESSURA DE *5 CM*. AF_01/2024 | SINAPI | M3 | 6.4 | 199.44 | 1276.42
8.6 | 94992 | EXECUÇÃO DE PASSEIO (CALÇADA) OU PISO DE CONCRETO COM CONCRETO MOLDADO IN LOCO, FEITO EM OBRA, ACABAMENTO CONVENCIONAL, ESPESSURA 6 CM, ARMADO. AF_08/2022 | SINAPI | M2 | 128.01 | 86.81 | 11112.55
8.7 | FNDE 1544 | ESCADA DE MADEIRA | PRÓPRIA | M | 12.28 | 706.2 | 8672.14
8.8 | FNDE 1545 | RAMPA DE MADEIRA | PRÓPRIA | UN | 1 | 13153.42 | 13153.42
9 | Pintura e acabamentos | [5 empty] | 22530.32
9.1 | 102229 | PINTURA TINTA DE ACABAMENTO (PIGMENTADA) ESMALTE SINTÉTICO ACETINADO EM MADEIRA, 3 DEMÃOS. AF_01/2021 | SINAPI | M2 | 131.85 | 26.02 | 3430.74
9.2 | FNDE 670 | ACABAMENTO E PROTEÇÃO DE MADEIRA - STAIN - 2 DEMÃOS | PRÓPRIA | M2 | 438.97 | 43.51 | 19099.58
10 | Sistema Fotovoltáico Pequeno | [5 empty] | 108853.33
10.1 | Serviços preliminares - Cercamento | [5 empty] | 13243.11
10.1.1 | 98524 | LIMPEZA MANUAL DE VEGETAÇÃO EM TERRENO COM ENXADA. AF_03/2024 | SINAPI | M2 | 235.8 | 4.88 | 1150.7
10.1.2 | 98522 | ALAMBRADO EM MOURÕES DE CONCRETO, COM TELA DE ARAME GALVANIZADO (INCLUSIVE MURETA EM CONCRETO). AF_12/2025 | SINAPI | M | 62.85 | 157.17 | 9878.13
10.1.3 | FNDE 1546 | PORTÃO TUBULAR EM TELA DE AÇO GALVANIZADO ATÉ 2,50 M DE ALTURA, COMPLETO | PRÓPRIA | M2 | 2.1 | 1054.42 | 2214.28
10.2 | Abrigo do sistema fotovoltáico | [5 empty] | 23097.46
10.2.1 | Movimentação de terra | [5 empty] | 497.85
10.2.1.1 | 93358 | ESCAVAÇÃO MANUAL DE VALA. AF_09/2024 | SINAPI | M3 | 3.8 | 90.66 | 344.51
10.2.1.2 | 93382 | REATERRO MANUAL DE VALAS, COM COMPACTADOR DE SOLOS DE PERCUSSÃO. AF_08/2023 | SINAPI | M3 | 3.5 | 26.24 | 91.84
10.2.1.3 | 101616 | PREPARO DE FUNDO DE VALA COM LARGURA MENOR QUE 1,5 M (ACERTO DO SOLO NATURAL), EM LOCAL COM NÍVEL BAIXO DE INTERFERÊNCIA. AF_01/2026 | SINAPI | M2 | 8.05 | 7.64 | 61.5
10.2.2 | Fundação | [5 empty] | 3191.42
10.2.2.1 | Sapatas | [5 empty] | 983.69
10.2.2.1.1 | 96619 | LASTRO DE CONCRETO MAGRO, APLICADO EM BLOCOS DE COROAMENTO OU SAPATAS, ESPESSURA DE 5 CM. AF_01/2024 | SINAPI | M2 | 3.24 | 41.08 | 133.1
10.2.2.1.2 | 96556 | CONCRETAGEM DE SAPATA, FCK 30 MPA, COM USO DE JERICA - LANÇAMENTO, ADENSAMENTO E ACABAMENTO. AF_01/2024 | SINAPI | M3 | 0.3 | 935.13 | 280.54
10.2.2.1.3 | 96535 | FABRICAÇÃO, MONTAGEM E DESMONTAGEM DE FÔRMA PARA SAPATA, EM MADEIRA SERRADA, E=25 MM, 4 UTILIZAÇÕES. AF_01/2024 | SINAPI | M2 | 2.4 | 139.65 | 335.16
10.2.2.1.4 | 104918 | ARMAÇÃO DE SAPATA ISOLADA, VIGA BALDRAME E SAPATA CORRIDA UTILIZANDO AÇO CA-50 DE 8 MM - MONTAGEM. AF_01/2024 | SINAPI | KG | 14.98 | 15.68 | 234.89
10.2.2.2 | Baldrames | [5 empty] | 1756.19
10.2.2.2.1 | 96619 | LASTRO DE CONCRETO MAGRO, APLICADO EM BLOCOS DE COROAMENTO OU SAPATAS, ESPESSURA DE 5 CM. AF_01/2024 | SINAPI | M2 | 4.81 | 41.08 | 197.59
10.2.2.2.2 | 96555 | CONCRETAGEM DE BLOCO DE COROAMENTO OU VIGA BALDRAME, FCK 30 MPA, COM USO DE JERICA - LANÇAMENTO, ADENSAMENTO E ACABAMENTO. AF_01/2024 | SINAPI | M3 | 0.46 | 780.4 | 358.98
10.2.2.2.3 | 96536 | FABRICAÇÃO, MONTAGEM E DESMONTAGEM DE FÔRMA PARA VIGA BALDRAME, EM MADEIRA SERRADA, E=25 MM, 4 UTILIZAÇÕES. AF_01/2024 | SINAPI | M2 | 6.17 | 75.83 | 467.87
10.2.2.2.4 | 104916 | ARMAÇÃO DE SAPATA ISOLADA, VIGA BALDRAME E SAPATA CORRIDA UTILIZANDO AÇO CA-60 DE 5 MM - MONTAGEM. AF_01/2024 | SINAPI | KG | 12.01 | 17.88 | 214.74
10.2.2.2.5 | 104919 | ARMAÇÃO DE SAPATA ISOLADA, VIGA BALDRAME E SAPATA CORRIDA UTILIZANDO AÇO CA-50 DE 10 MM - MONTAGEM. AF_01/2024 | SINAPI | KG | 36.85 | 14.03 | 517.01
10.2.2.3 | Pilares-apoio | [5 empty] | 451.54
10.2.2.3.1 | 92419 | MONTAGEM E DESMONTAGEM DE FÔRMA DE PILARES RETANGULARES E ESTRUTURAS SIMILARES, PÉ-DIREITO SIMPLES, EM CHAPA DE MADEIRA COMPENSADA RESINADA, 4 UTILIZAÇÕES. AF_09/2020 | SINAPI | M2 | 1.52 | 101.61 | 154.45
10.2.2.3.2 | 92759 | ARMAÇÃO DE PILAR OU VIGA DE ESTRUTURA CONVENCIONAL DE CONCRETO ARMADO UTILIZANDO AÇO CA-60 DE 5,0 MM - MONTAGEM. AF_06/2022 | SINAPI | KG | 2.29 | 15.23 | 34.88
10.2.2.3.3 | 92763 | ARMAÇÃO DE PILAR OU VIGA DE ESTRUTURA CONVENCIONAL DE CONCRETO ARMADO UTILIZANDO AÇO CA-50 DE 12,5 MM - MONTAGEM. AF_06/2022 | SINAPI | KG | 13.56 | 10.41 | 141.16
10.2.2.3.4 | 103669 | CONCRETAGEM DE PILARES, FCK = 25 MPA, COM USO DE BALDES - LANÇAMENTO, ADENSAMENTO E ACABAMENTO. AF_02/2022 | SINAPI | M3 | 0.12 | 1008.76 | 121.05
10.2.3 | Superestrutura | [5 empty] | 9215.02
10.2.3.1 | Alvenaria estrutural | [5 empty] | 5012.43
10.2.3.1.1 | 89472 | ALVENARIA DE BLOCOS DE CONCRETO ESTRUTURAL 14X19X39 CM (ESPESSURA 14 CM), FBK = 14 MPA, UTILIZANDO COLHER DE PEDREIRO. AF_10/2022 | SINAPI | M2 | 33.9 | 110.73 | 3753.75
10.2.3.1.2 | 89998 | ARMAÇÃO DE CINTA DE ALVENARIA ESTRUTURAL; DIÂMETRO DE 10,0 MM. AF_09/2021 | SINAPI | KG | 10.75 | 11.22 | 120.62
10.2.3.1.3 | 89996 | ARMAÇÃO VERTICAL DE ALVENARIA ESTRUTURAL; DIÂMETRO DE 10,0 MM. AF_09/2021 | SINAPI | KG | 20.58 | 11.78 | 242.43
10.2.3.1.4 | 90000 | ARMAÇÃO DE VERGA E CONTRAVERGA DE ALVENARIA ESTRUTURAL; DIÂMETRO DE 10,0 MM. AF_09/2021 | SINAPI | KG | 8.47 | 14.08 | 119.26
10.2.3.1.5 | 89993 | GRAUTEAMENTO VERTICAL EM ALVENARIA ESTRUTURAL. AF_09/2021 | SINAPI | M3 | 0.35 | 1096.65 | 383.83
10.2.3.1.6 | 89995 | GRAUTEAMENTO DE CINTA SUPERIOR OU DE VERGA EM ALVENARIA ESTRUTURAL. AF_09/2021 | SINAPI | M3 | 0.29 | 1058.97 | 307.1
10.2.3.1.7 | 89994 | GRAUTEAMENTO DE CINTA INTERMEDIÁRIA OU DE CONTRAVERGA EM ALVENARIA ESTRUTURAL. AF_09/2021 | SINAPI | M3 | 0.09 | 949.36 | 85.44
10.2.3.2 | Cobertura | [5 empty] | 4202.59
10.2.3.2.1 | 92543 | TRAMA DE MADEIRA COMPOSTA POR TERÇAS PARA TELHADOS DE ATÉ 2 ÁGUAS PARA TELHA ONDULADA DE FIBROCIMENTO, METÁLICA, PLÁSTICA OU TERMOACÚSTICA, INCLUSO TRANSPORTE VERTICAL. AF_10/2025 | SINAPI | M2 | 17.71 | 21.84 | 386.79
10.2.3.2.2 | FNDE 1522 | TELHAMENTO COM TELHA METÁLICA TERMOACÚSTICA E = 50 MM, COM ATÉ 2 ÁGUAS, PRE-PINTURA DE COR BRANCA NAS DUAS FACES, NUCLEO EM POLIISOCIANURATO (PIR) | PRÓPRIA | M2 | 17.71 | 215.46 | 3815.8
10.2.4 | Piso de concreto | [5 empty] | 1260.81
10.2.4.1 | 97083 | COMPACTAÇÃO MECÂNICA DE SOLO PARA EXECUÇÃO DE RADIER, PISO DE CONCRETO OU LAJE SOBRE SOLO, COM COMPACTADOR DE SOLOS A PERCUSSÃO. AF_09/2021 | SINAPI | M2 | 17.71 | 3.45 | 61.1
10.2.4.2 | 96622 | LASTRO COM MATERIAL GRANULAR, APLICADO EM PISOS OU LAJES SOBRE SOLO, ESPESSURA DE *5 CM*. AF_01/2024 | SINAPI | M3 | 0.89 | 199.44 | 177.5
10.2.4.3 | 97087 | CAMADA SEPARADORA PARA EXECUÇÃO DE RADIER, PISO DE CONCRETO OU LAJE SOBRE SOLO, EM LONA PLÁSTICA. AF_09/2021 | SINAPI | M2 | 17.71 | 2.45 | 43.39
10.2.4.4 | FNDE 1548 | PISO DE CONCRETO COM CONCRETO MOLDADO IN LOCO, PREPARO MANUAL C15, ACABAMENTO CONVENCIONAL, NÃO ARMADO. | PRÓPRIA | M3 | 1.24 | 789.37 | 978.82
10.2.5 | Acabamento e Esquadrias | [5 empty] | 6839.37
10.2.5.1 | 87879 | CHAPISCO APLICADO EM ALVENARIAS E ESTRUTURAS DE CONCRETO INTERNAS, COM COLHER DE PEDREIRO. ARGAMASSA TRAÇO 1:3 COM PREPARO EM BETONEIRA 400L. AF_10/2022 | SINAPI | M2 | 33.9 | 4.57 | 154.92
10.2.5.2 | 87905 | CHAPISCO APLICADO EM ALVENARIA (COM PRESENÇA DE VÃOS) E ESTRUTURAS DE CONCRETO DE FACHADA, COM COLHER DE PEDREIRO. ARGAMASSA TRAÇO 1:3 COM PREPARO EM BETONEIRA 400L. AF_10/2022 | SINAPI | M2 | 33.9 | 8.16 | 276.62
10.2.5.3 | 87777 | EMBOÇO OU MASSA ÚNICA EM ARGAMASSA TRAÇO 1:2:8, PREPARO MANUAL, APLICADA MANUALMENTE EM PANOS DE FACHADA COM PRESENÇA DE VÃOS, ESPESSURA DE 25 MM. AF_08/2022 | SINAPI | M2 | 67.8 | 60.48 | 4100.54
10.2.5.4 | FNDE 1549 | J01 - FIXO - JANELA VENEZIANA TOMADA DE AR EM ALUMÍNIO - 100 X 30 CM | PRÓPRIA | UN | 3 | 401.68 | 1205.04
10.2.5.5 | FNDE 1550 | PORTA EM AÇO DE ABRIR TIPO VENEZIANA SEM GUARNIÇÃO, 106X210CM, FIXAÇÃO COM PARAFUSOS - FORNECIMENTO E INSTALAÇÃO. | PRÓPRIA | UN | 1 | 887.5 | 887.5
10.2.5.6 | 100757 | PINTURA COM TINTA ALQUÍDICA DE ACABAMENTO (ESMALTE SINTÉTICO ACETINADO) PULVERIZADA SOBRE SUPERFÍCIES METÁLICAS (EXCETO PERFIL) EXECUTADO EM OBRA (02 DEMÃOS). AF_01/2020_PE | SINAPI | M2 | 4.2 | 51.13 | 214.75
10.2.6 | Revestimento | [5 empty] | 2092.99
10.2.6.1 | 88497 | EMASSAMENTO COM MASSA LÁTEX, APLICAÇÃO EM PAREDE, DUAS DEMÃOS, LIXAMENTO MANUAL. AF_04/2023 | SINAPI | M2 | 67.8 | 16.95 | 1149.21
10.2.6.2 | 88489 | PINTURA LÁTEX ACRÍLICA PREMIUM, APLICAÇÃO MANUAL EM PAREDES, DUAS DEMÃOS. AF_04/2023 | SINAPI | M2 | 67.8 | 13.92 | 943.78
10.3 | Circuitos e luminárias | [5 empty] | 8295.65
10.3.1 | 101879 | QUADRO DE DISTRIBUIÇÃO DE ENERGIA EM CHAPA DE AÇO GALVANIZADO, DE EMBUTIR, COM BARRAMENTO TRIFÁSICO, PARA 24 DISJUNTORES DIN 100A - FORNECIMENTO E INSTALAÇÃO. AF_07/2025 | SINAPI | UN | 1 | 800.63 | 800.63
10.3.2 | 92004 | TOMADA MÉDIA DE EMBUTIR (2 MÓDULOS), 2P+T 10 A, INCLUINDO SUPORTE E PLACA - FORNECIMENTO E INSTALAÇÃO. AF_03/2023 | SINAPI | UN | 1 | 68.83 | 68.83
10.3.3 | 93672 | DISJUNTOR TRIPOLAR TIPO DIN, CORRENTE NOMINAL DE 40A - FORNECIMENTO E INSTALAÇÃO. AF_07/2025 | SINAPI | UN | 1 | 103.46 | 103.46
10.3.4 | 93667 | DISJUNTOR TRIPOLAR TIPO DIN, CORRENTE NOMINAL DE 10A - FORNECIMENTO E INSTALAÇÃO. AF_07/2025 | SINAPI | UN | 2 | 85.34 | 170.68
10.3.5 | 93653 | DISJUNTOR MONOPOLAR TIPO DIN, CORRENTE NOMINAL DE 10A - FORNECIMENTO E INSTALAÇÃO. AF_07/2025 | SINAPI | UN | 2 | 13.95 | 27.9
10.3.6 | 93655 | DISJUNTOR MONOPOLAR TIPO DIN, CORRENTE NOMINAL DE 20A - FORNECIMENTO E INSTALAÇÃO. AF_07/2025 | SINAPI | UN | 1 | 14.94 | 14.94
10.3.7 | 97667 | ELETRODUTO FLEXÍVEL CORRUGADO, PEAD, DN 50 (1 1/2"), PARA REDE ENTERRADA DE DISTRIBUIÇÃO DE ENERGIA ELÉTRICA - FORNECIMENTO E INSTALAÇÃO. AF_12/2021 | SINAPI | M | 39.2 | 10.48 | 410.82
10.3.8 | 97668 | ELETRODUTO FLEXÍVEL CORRUGADO, PEAD, DN 63 (2"), PARA REDE ENTERRADA DE DISTRIBUIÇÃO DE ENERGIA ELÉTRICA - FORNECIMENTO E INSTALAÇÃO. AF_12/2021 | SINAPI | M | 31.3 | 14.93 | 467.31
10.3.9 | 95727 | ELETRODUTO RÍGIDO SOLDÁVEL, PVC, DN 25 MM (3/4"), APARENTE - FORNECIMENTO E INSTALAÇÃO. AF_01/2026 | SINAPI | M | 30.1 | 19.55 | 588.46
10.3.10 | 95728 | ELETRODUTO RÍGIDO SOLDÁVEL, PVC, DN 32 MM (1"), APARENTE - FORNECIMENTO E INSTALAÇÃO. AF_01/2026 | SINAPI | M | 1 | 22.26 | 22.26
10.3.11 | 91931 | CABO DE COBRE FLEXÍVEL ISOLADO, 6 MM², ANTI-CHAMA 0,6/1,0 KV, PARA CIRCUITOS TERMINAIS - FORNECIMENTO E INSTALAÇÃO. AF_03/2023 | SINAPI | M | 327.4 | 12.25 | 4010.65
10.3.12 | 91929 | CABO DE COBRE FLEXÍVEL ISOLADO, 4 MM², ANTI-CHAMA 0,6/1,0 KV, PARA CIRCUITOS TERMINAIS - FORNECIMENTO E INSTALAÇÃO. AF_03/2023 | SINAPI | M | 76.5 | 8.66 | 662.49
10.3.13 | 91927 | CABO DE COBRE FLEXÍVEL ISOLADO, 2,5 MM², ANTI-CHAMA 0,6/1,0 KV, PARA CIRCUITOS TERMINAIS - FORNECIMENTO E INSTALAÇÃO. AF_03/2023 | SINAPI | M | 111.1 | 5.86 | 651.05
10.3.14 | FNDE 1551 | LUMINÁRIA TIPO CALHA, DE SOBREPOR, COM ALETAS E REFLETORES EM ALUMINIO, COM 2 LÂMPADAS TUBULARES LED DE 18 W, SEM REATOR - FORNECIMENTO E INSTALAÇÃO. | PRÓPRIA | UN | 2 | 129.7 | 259.4
10.3.15 | 91953 | INTERRUPTOR SIMPLES (1 MÓDULO), 10A/250V, INCLUINDO SUPORTE E PLACA - FORNECIMENTO E INSTALAÇÃO. AF_03/2023 | SINAPI | UN | 1 | 36.77 | 36.77
10.4 | Equipamentos | [5 empty] | 64217.11
10.4.1 | FNDE 1552 | INVERSOR SOLAR FOTOVOLTAICO, HIBRIDO, 380/220 V, TRIFASICO, 2 MPPT, 8 kW - FORNECIMENTO E INSTALAÇÃO. | PRÓPRIA | UN | 1 | 13779.75 | 13779.75
10.4.2 | FNDE 1553 | BATERIA DE LÍTIO 48V 100Ah PARA SISTEMA FOTOVOLTAICO | PRÓPRIA | UN | 6 | 6155.67 | 36934.02
10.4.3 | FNDE 1554 | STRING BOX, DE SOBREPOR/CAIXA DE JUNCAO, DE SOBREPOR, *210* X*210* X *110* MM, 20 A, 2 ENTRADAS E 2 SAIDAS, COM DPS CLASSE II E CHAVE SECCIONADORA, QUADRO EM POLICARBONATO. | PRÓPRIA | UN | 2 | 547.92 | 1095.84
10.4.4 | FNDE 1555 | MÓDULO 01 PLACA SOLAR FOTOVOLTAICA MONOCRISTALINO - 550WP - 2,20 X 1,10, INCLUSO ESTRUTURA DE FIXAÇÃO | PRÓPRIA | UN | 14 | 886.25 | 12407.5
11 | Sistema de Captação, Adução e Tratamento de Água | [5 empty] | 97445.89
11.1 | Serviços preliminares - Cercamento | [5 empty] | 12858
11.1.1 | 98524 | LIMPEZA MANUAL DE VEGETAÇÃO EM TERRENO COM ENXADA. AF_03/2024 | SINAPI | M2 | 287.32 | 4.88 | 1402.12
11.1.2 | 98522 | ALAMBRADO EM MOURÕES DE CONCRETO, COM TELA DE ARAME GALVANIZADO (INCLUSIVE MURETA EM CONCRETO). AF_12/2025 | SINAPI | M | 58.8 | 157.17 | 9241.6
11.1.3 | FNDE 1546 | PORTÃO TUBULAR EM TELA DE AÇO GALVANIZADO ATÉ 2,50 M DE ALTURA, COMPLETO | PRÓPRIA | M2 | 2.1 | 1054.42 | 2214.28
11.2 | Poço raso | [5 empty] | 15630.51
11.2.1 | Escavação e estrutura | [5 empty] | 11183.72
11.2.1.1 | FNDE 1556 | POÇO RASO CIRCULAR PARA ABASTECIMENTO, EM CONCRETO PRÉ-MOLDADO, DIÂMETRO INTERNO = 1,5 M. | PRÓPRIA | M | 14 | 749.68 | 10495.52
11.2.1.2 | 97740 | PEÇA CIRCULAR PRÉ-MOLDADA, VOLUME DE CONCRETO ACIMA DE 100 LITROS, TAXA DE AÇO APROXIMADA DE 30KG/M³. AF_03/2024 | SINAPI | M3 | 0.31 | 2220.01 | 688.2
11.2.2 | Diversos | [5 empty] | 4446.79
11.2.2.1 | FNDE 1557 | MOTO BOMBA SUBMERSÍVEL Q= 3 A 20 M³/H, Hman= 13 A 5 MCA, POTÊNCIA 1 CV - FORNECIMENTO E INSTALAÇÃO. | PRÓPRIA | UN | 1 | 4446.79 | 4446.79
11.3 | Tubulação de adução | [5 empty] | 1092.83
11.3.1 | 93358 | ESCAVAÇÃO MANUAL DE VALA. AF_09/2024 | SINAPI | M3 | 7.21 | 90.66 | 653.66
11.3.2 | 93382 | REATERRO MANUAL DE VALAS, COM COMPACTADOR DE SOLOS DE PERCUSSÃO. AF_08/2023 | SINAPI | M3 | 8.57 | 26.24 | 224.88
11.3.3 | 94648 | TUBO, PVC, SOLDÁVEL, DE 25MM, INSTALADO EM RESERVAÇÃO PREDIAL DE ÁGUA - FORNECIMENTO E INSTALAÇÃO. AF_04/2024 | SINAPI | M | 18.3 | 6.96 | 127.37
11.3.4 | 89408 | JOELHO 90 GRAUS, PVC, SOLDÁVEL, DN 25MM, INSTALADO EM RAMAL DE DISTRIBUIÇÃO DE ÁGUA - FORNECIMENTO E INSTALAÇÃO. AF_06/2022 | SINAPI | UN | 4 | 9.24 | 36.96
11.3.5 | 94489 | REGISTRO DE ESFERA, PVC, SOLDÁVEL, COM VOLANTE, DN 25 MM - FORNECIMENTO E INSTALAÇÃO. AF_08/2021 | SINAPI | UN | 2 | 24.98 | 49.96
11.4 | SALTAz - Estação de Tratamento | [5 empty] | 64848.42
11.4.1 | Casa de bomba | [5 empty] | 23082.24
11.4.1.1 | Movimentação de terra | [5 empty] | 482.63
11.4.1.1.1 | 93358 | ESCAVAÇÃO MANUAL DE VALA. AF_09/2024 | SINAPI | M3 | 3.8 | 90.66 | 344.51
11.4.1.1.2 | 93382 | REATERRO MANUAL DE VALAS, COM COMPACTADOR DE SOLOS DE PERCUSSÃO. AF_08/2023 | SINAPI | M3 | 2.92 | 26.24 | 76.62
11.4.1.1.3 | 101616 | PREPARO DE FUNDO DE VALA COM LARGURA MENOR QUE 1,5 M (ACERTO DO SOLO NATURAL), EM LOCAL COM NÍVEL BAIXO DE INTERFERÊNCIA. AF_01/2026 | SINAPI | M2 | 8.05 | 7.64 | 61.5
11.4.1.2 | Fundação | [5 empty] | 3191.42
11.4.1.2.1 | Sapatas | [5 empty] | 983.69
11.4.1.2.1.1 | 96619 | LASTRO DE CONCRETO MAGRO, APLICADO EM BLOCOS DE COROAMENTO OU SAPATAS, ESPESSURA DE 5 CM. AF_01/2024 | SINAPI | M2 | 3.24 | 41.08 | 133.1
11.4.1.2.1.2 | 96556 | CONCRETAGEM DE SAPATA, FCK 30 MPA, COM USO DE JERICA - LANÇAMENTO, ADENSAMENTO E ACABAMENTO. AF_01/2024 | SINAPI | M3 | 0.3 | 935.13 | 280.54
11.4.1.2.1.3 | 96535 | FABRICAÇÃO, MONTAGEM E DESMONTAGEM DE FÔRMA PARA SAPATA, EM MADEIRA SERRADA, E=25 MM, 4 UTILIZAÇÕES. AF_01/2024 | SINAPI | M2 | 2.4 | 139.65 | 335.16
11.4.1.2.1.4 | 104918 | ARMAÇÃO DE SAPATA ISOLADA, VIGA BALDRAME E SAPATA CORRIDA UTILIZANDO AÇO CA-50 DE 8 MM - MONTAGEM. AF_01/2024 | SINAPI | KG | 14.98 | 15.68 | 234.89
11.4.1.2.2 | Baldrames | [5 empty] | 1756.19
11.4.1.2.2.1 | 96619 | LASTRO DE CONCRETO MAGRO, APLICADO EM BLOCOS DE COROAMENTO OU SAPATAS, ESPESSURA DE 5 CM. AF_01/2024 | SINAPI | M2 | 4.81 | 41.08 | 197.59
11.4.1.2.2.2 | 96555 | CONCRETAGEM DE BLOCO DE COROAMENTO OU VIGA BALDRAME, FCK 30 MPA, COM USO DE JERICA - LANÇAMENTO, ADENSAMENTO E ACABAMENTO. AF_01/2024 | SINAPI | M3 | 0.46 | 780.4 | 358.98
11.4.1.2.2.3 | 96536 | FABRICAÇÃO, MONTAGEM E DESMONTAGEM DE FÔRMA PARA VIGA BALDRAME, EM MADEIRA SERRADA, E=25 MM, 4 UTILIZAÇÕES. AF_01/2024 | SINAPI | M2 | 6.17 | 75.83 | 467.87
11.4.1.2.2.4 | 104916 | ARMAÇÃO DE SAPATA ISOLADA, VIGA BALDRAME E SAPATA CORRIDA UTILIZANDO AÇO CA-60 DE 5 MM - MONTAGEM. AF_01/2024 | SINAPI | KG | 12.01 | 17.88 | 214.74
11.4.1.2.2.5 | 104919 | ARMAÇÃO DE SAPATA ISOLADA, VIGA BALDRAME E SAPATA CORRIDA UTILIZANDO AÇO CA-50 DE 10 MM - MONTAGEM. AF_01/2024 | SINAPI | KG | 36.85 | 14.03 | 517.01
11.4.1.2.3 | Pilares-apoio | [5 empty] | 451.54
11.4.1.2.3.1 | 92419 | MONTAGEM E DESMONTAGEM DE FÔRMA DE PILARES RETANGULARES E ESTRUTURAS SIMILARES, PÉ-DIREITO SIMPLES, EM CHAPA DE MADEIRA COMPENSADA RESINADA, 4 UTILIZAÇÕES. AF_09/2020 | SINAPI | M2 | 1.52 | 101.61 | 154.45
11.4.1.2.3.2 | 92759 | ARMAÇÃO DE PILAR OU VIGA DE ESTRUTURA CONVENCIONAL DE CONCRETO ARMADO UTILIZANDO AÇO CA-60 DE 5,0 MM - MONTAGEM. AF_06/2022 | SINAPI | KG | 2.29 | 15.23 | 34.88
11.4.1.2.3.3 | 92763 | ARMAÇÃO DE PILAR OU VIGA DE ESTRUTURA CONVENCIONAL DE CONCRETO ARMADO UTILIZANDO AÇO CA-50 DE 12,5 MM - MONTAGEM. AF_06/2022 | SINAPI | KG | 13.56 | 10.41 | 141.16
11.4.1.2.3.4 | 103669 | CONCRETAGEM DE PILARES, FCK = 25 MPA, COM USO DE BALDES - LANÇAMENTO, ADENSAMENTO E ACABAMENTO. AF_02/2022 | SINAPI | M3 | 0.12 | 1008.76 | 121.05
11.4.1.3 | Superestrutura | [5 empty] | 9215.02
11.4.1.3.1 | Alvenaria estrutural | [5 empty] | 5012.43
11.4.1.3.1.1 | 89472 | ALVENARIA DE BLOCOS DE CONCRETO ESTRUTURAL 14X19X39 CM (ESPESSURA 14 CM), FBK = 14 MPA, UTILIZANDO COLHER DE PEDREIRO. AF_10/2022 | SINAPI | M2 | 33.9 | 110.73 | 3753.75
11.4.1.3.1.2 | 89998 | ARMAÇÃO DE CINTA DE ALVENARIA ESTRUTURAL; DIÂMETRO DE 10,0 MM. AF_09/2021 | SINAPI | KG | 10.75 | 11.22 | 120.62
11.4.1.3.1.3 | 89996 | ARMAÇÃO VERTICAL DE ALVENARIA ESTRUTURAL; DIÂMETRO DE 10,0 MM. AF_09/2021 | SINAPI | KG | 20.58 | 11.78 | 242.43
11.4.1.3.1.4 | 90000 | ARMAÇÃO DE VERGA E CONTRAVERGA DE ALVENARIA ESTRUTURAL; DIÂMETRO DE 10,0 MM. AF_09/2021 | SINAPI | KG | 8.47 | 14.08 | 119.26
11.4.1.3.1.5 | 89993 | GRAUTEAMENTO VERTICAL EM ALVENARIA ESTRUTURAL. AF_09/2021 | SINAPI | M3 | 0.35 | 1096.65 | 383.83
11.4.1.3.1.6 | 89995 | GRAUTEAMENTO DE CINTA SUPERIOR OU DE VERGA EM ALVENARIA ESTRUTURAL. AF_09/2021 | SINAPI | M3 | 0.29 | 1058.97 | 307.1
11.4.1.3.1.7 | 89994 | GRAUTEAMENTO DE CINTA INTERMEDIÁRIA OU DE CONTRAVERGA EM ALVENARIA ESTRUTURAL. AF_09/2021 | SINAPI | M3 | 0.09 | 949.36 | 85.44
11.4.1.3.2 | Cobertura | [5 empty] | 4202.59
11.4.1.3.2.1 | 92543 | TRAMA DE MADEIRA COMPOSTA POR TERÇAS PARA TELHADOS DE ATÉ 2 ÁGUAS PARA TELHA ONDULADA DE FIBROCIMENTO, METÁLICA, PLÁSTICA OU TERMOACÚSTICA, INCLUSO TRANSPORTE VERTICAL. AF_10/2025 | SINAPI | M2 | 17.71 | 21.84 | 386.79
11.4.1.3.2.2 | FNDE 1522 | TELHAMENTO COM TELHA METÁLICA TERMOACÚSTICA E = 50 MM, COM ATÉ 2 ÁGUAS, PRE-PINTURA DE COR BRANCA NAS DUAS FACES, NUCLEO EM POLIISOCIANURATO (PIR) | PRÓPRIA | M2 | 17.71 | 215.46 | 3815.8
11.4.1.4 | Piso de concreto | [5 empty] | 1260.81
11.4.1.4.1 | 97083 | COMPACTAÇÃO MECÂNICA DE SOLO PARA EXECUÇÃO DE RADIER, PISO DE CONCRETO OU LAJE SOBRE SOLO, COM COMPACTADOR DE SOLOS A PERCUSSÃO. AF_09/2021 | SINAPI | M2 | 17.71 | 3.45 | 61.1
11.4.1.4.2 | 96622 | LASTRO COM MATERIAL GRANULAR, APLICADO EM PISOS OU LAJES SOBRE SOLO, ESPESSURA DE *5 CM*. AF_01/2024 | SINAPI | M3 | 0.89 | 199.44 | 177.5
11.4.1.4.3 | 97087 | CAMADA SEPARADORA PARA EXECUÇÃO DE RADIER, PISO DE CONCRETO OU LAJE SOBRE SOLO, EM LONA PLÁSTICA. AF_09/2021 | SINAPI | M2 | 17.71 | 2.45 | 43.39
11.4.1.4.4 | FNDE 1548 | PISO DE CONCRETO COM CONCRETO MOLDADO IN LOCO, PREPARO MANUAL C15, ACABAMENTO CONVENCIONAL, NÃO ARMADO. | PRÓPRIA | M3 | 1.24 | 789.37 | 978.82
11.4.1.5 | Acabamento e Esquadrias | [5 empty] | 6839.37
11.4.1.5.1 | 87879 | CHAPISCO APLICADO EM ALVENARIAS E ESTRUTURAS DE CONCRETO INTERNAS, COM COLHER DE PEDREIRO. ARGAMASSA TRAÇO 1:3 COM PREPARO EM BETONEIRA 400L. AF_10/2022 | SINAPI | M2 | 33.9 | 4.57 | 154.92
11.4.1.5.2 | 87905 | CHAPISCO APLICADO EM ALVENARIA (COM PRESENÇA DE VÃOS) E ESTRUTURAS DE CONCRETO DE FACHADA, COM COLHER DE PEDREIRO. ARGAMASSA TRAÇO 1:3 COM PREPARO EM BETONEIRA 400L. AF_10/2022 | SINAPI | M2 | 33.9 | 8.16 | 276.62
11.4.1.5.3 | 87777 | EMBOÇO OU MASSA ÚNICA EM ARGAMASSA TRAÇO 1:2:8, PREPARO MANUAL, APLICADA MANUALMENTE EM PANOS DE FACHADA COM PRESENÇA DE VÃOS, ESPESSURA DE 25 MM. AF_08/2022 | SINAPI | M2 | 67.8 | 60.48 | 4100.54
11.4.1.5.4 | FNDE 1549 | J01 - FIXO - JANELA VENEZIANA TOMADA DE AR EM ALUMÍNIO - 100 X 30 CM | PRÓPRIA | UN | 3 | 401.68 | 1205.04
11.4.1.5.5 | FNDE 1550 | PORTA EM AÇO DE ABRIR TIPO VENEZIANA SEM GUARNIÇÃO, 106X210CM, FIXAÇÃO COM PARAFUSOS - FORNECIMENTO E INSTALAÇÃO. | PRÓPRIA | UN | 1 | 887.5 | 887.5
11.4.1.5.6 | 100757 | PINTURA COM TINTA ALQUÍDICA DE ACABAMENTO (ESMALTE SINTÉTICO ACETINADO) PULVERIZADA SOBRE SUPERFÍCIES METÁLICAS (EXCETO PERFIL) EXECUTADO EM OBRA (02 DEMÃOS). AF_01/2020_PE | SINAPI | M2 | 4.2 | 51.13 | 214.75
11.4.1.6 | Revestimento | [5 empty] | 2092.99
11.4.1.6.1 | 88497 | EMASSAMENTO COM MASSA LÁTEX, APLICAÇÃO EM PAREDE, DUAS DEMÃOS, LIXAMENTO MANUAL. AF_04/2023 | SINAPI | M2 | 67.8 | 16.95 | 1149.21
11.4.1.6.2 | 88489 | PINTURA LÁTEX ACRÍLICA PREMIUM, APLICAÇÃO MANUAL EM PAREDES, DUAS DEMÃOS. AF_04/2023 | SINAPI | M2 | 67.8 | 13.92 | 943.78
11.4.2 | Estrutura do Reservatório | [5 empty] | 29611.46
11.4.2.1 | Serviços Preliminares | [5 empty] | 3085.94
11.4.2.1.1 | 98524 | LIMPEZA MANUAL DE VEGETAÇÃO EM TERRENO COM ENXADA. AF_03/2024 | SINAPI | M2 | 146.36 | 4.88 | 714.24
11.4.2.1.2 | 98522 | ALAMBRADO EM MOURÕES DE CONCRETO, COM TELA DE ARAME GALVANIZADO (INCLUSIVE MURETA EM CONCRETO). AF_12/2025 | SINAPI | M | 15.09 | 157.17 | 2371.7
11.4.2.2 | Movimentação de terra | [5 empty] | 471.94
11.4.2.2.1 | 93358 | ESCAVAÇÃO MANUAL DE VALA. AF_09/2024 | SINAPI | M3 | 3.72 | 90.66 | 337.26
11.4.2.2.2 | 101616 | PREPARO DE FUNDO DE VALA COM LARGURA MENOR QUE 1,5 M (ACERTO DO SOLO NATURAL), EM LOCAL COM NÍVEL BAIXO DE INTERFERÊNCIA. AF_01/2026 | SINAPI | M2 | 7.6 | 7.64 | 58.06
11.4.2.2.3 | 93382 | REATERRO MANUAL DE VALAS, COM COMPACTADOR DE SOLOS DE PERCUSSÃO. AF_08/2023 | SINAPI | M3 | 2.92 | 26.24 | 76.62
11.4.2.3 | Fundação | [5 empty] | 4785.41
11.4.2.3.1 | Blocos | [5 empty] | 1273.79
11.4.2.3.1.1 | 96619 | LASTRO DE CONCRETO MAGRO, APLICADO EM BLOCOS DE COROAMENTO OU SAPATAS, ESPESSURA DE 5 CM. AF_01/2024 | SINAPI | M2 | 7.6 | 41.08 | 312.21
11.4.2.3.1.2 | 96555 | CONCRETAGEM DE BLOCO DE COROAMENTO OU VIGA BALDRAME, FCK 30 MPA, COM USO DE JERICA - LANÇAMENTO, ADENSAMENTO E ACABAMENTO. AF_01/2024 | SINAPI | M3 | 0.8 | 780.4 | 624.32
11.4.2.3.1.3 | 96534 | FABRICAÇÃO, MONTAGEM E DESMONTAGEM DE FÔRMA PARA BLOCO DE COROAMENTO, EM MADEIRA SERRADA, E=25 MM, 4 UTILIZAÇÕES. AF_01/2024 | SINAPI | M2 | 1.32 | 86.54 | 114.23
11.4.2.3.1.4 | 96543 | ARMAÇÃO DE BLOCO UTILIZANDO AÇO CA-60 DE 5 MM - MONTAGEM. AF_01/2024 | SINAPI | KG | 10.58 | 21.08 | 223.03
11.4.2.3.2 | Baldrame | [5 empty] | 1666.62
11.4.2.3.2.1 | 96619 | LASTRO DE CONCRETO MAGRO, APLICADO EM BLOCOS DE COROAMENTO OU SAPATAS, ESPESSURA DE 5 CM. AF_01/2024 | SINAPI | M2 | 3.96 | 41.08 | 162.68
11.4.2.3.2.2 | 96555 | CONCRETAGEM DE BLOCO DE COROAMENTO OU VIGA BALDRAME, FCK 30 MPA, COM USO DE JERICA - LANÇAMENTO, ADENSAMENTO E ACABAMENTO. AF_01/2024 | SINAPI | M3 | 0.4 | 780.4 | 312.16
11.4.2.3.2.3 | 96536 | FABRICAÇÃO, MONTAGEM E DESMONTAGEM DE FÔRMA PARA VIGA BALDRAME, EM MADEIRA SERRADA, E=25 MM, 4 UTILIZAÇÕES. AF_01/2024 | SINAPI | M2 | 5.28 | 75.83 | 400.38
11.4.2.3.2.4 | 104916 | ARMAÇÃO DE SAPATA ISOLADA, VIGA BALDRAME E SAPATA CORRIDA UTILIZANDO AÇO CA-60 DE 5 MM - MONTAGEM. AF_01/2024 | SINAPI | KG | 14.75 | 17.88 | 263.73
11.4.2.3.2.5 | 104919 | ARMAÇÃO DE SAPATA ISOLADA, VIGA BALDRAME E SAPATA CORRIDA UTILIZANDO AÇO CA-50 DE 10 MM - MONTAGEM. AF_01/2024 | SINAPI | KG | 37.61 | 14.03 | 527.67
11.4.2.3.3 | Estacas | [5 empty] | 1845
11.4.2.3.3.1 | 101176 | ESTACA BROCA DE CONCRETO, DIÂMETRO DE 30CM, ESCAVAÇÃO MANUAL COM TRADO CONCHA, INTEIRAMENTE ARMADA. AF_05/2020 | SINAPI | M | 12 | 153.75 | 1845
11.4.2.4 | Superestrutura | [5 empty] | 8235.16
11.4.2.4.1 | Pilar | [5 empty] | 2330.61
11.4.2.4.1.1 | 92443 | MONTAGEM E DESMONTAGEM DE FÔRMA DE PILARES RETANGULARES E ESTRUTURAS SIMILARES, PÉ-DIREITO SIMPLES, EM CHAPA DE MADEIRA COMPENSADA PLASTIFICADA, 18 UTILIZAÇÕES. AF_09/2020 | SINAPI | M2 | 11.2 | 58.09 | 650.61
11.4.2.4.1.2 | 92759 | ARMAÇÃO DE PILAR OU VIGA DE ESTRUTURA CONVENCIONAL DE CONCRETO ARMADO UTILIZANDO AÇO CA-60 DE 5,0 MM - MONTAGEM. AF_06/2022 | SINAPI | KG | 12.98 | 15.23 | 197.69
11.4.2.4.1.3 | 92762 | ARMAÇÃO DE PILAR OU VIGA DE ESTRUTURA CONVENCIONAL DE CONCRETO ARMADO UTILIZANDO AÇO CA-50 DE 10,0 MM - MONTAGEM. AF_06/2022 | SINAPI | KG | 71.95 | 12.33 | 887.14
11.4.2.4.1.4 | 103669 | CONCRETAGEM DE PILARES, FCK = 25 MPA, COM USO DE BALDES - LANÇAMENTO, ADENSAMENTO E ACABAMENTO. AF_02/2022 | SINAPI | M3 | 0.59 | 1008.76 | 595.17
11.4.2.4.2 | Viga | [5 empty] | 2315.89
11.4.2.4.2.1 | 92431 | MONTAGEM E DESMONTAGEM DE FÔRMA DE PILARES RETANGULARES E ESTRUTURAS SIMILARES, PÉ-DIREITO SIMPLES, EM CHAPA DE MADEIRA COMPENSADA PLASTIFICADA, 10 UTILIZAÇÕES. AF_09/2020 | SINAPI | M2 | 10.56 | 69.77 | 736.77
11.4.2.4.2.2 | 92759 | ARMAÇÃO DE PILAR OU VIGA DE ESTRUTURA CONVENCIONAL DE CONCRETO ARMADO UTILIZANDO AÇO CA-60 DE 5,0 MM - MONTAGEM. AF_06/2022 | SINAPI | KG | 13.94 | 15.23 | 212.31
11.4.2.4.2.3 | 92762 | ARMAÇÃO DE PILAR OU VIGA DE ESTRUTURA CONVENCIONAL DE CONCRETO ARMADO UTILIZANDO AÇO CA-50 DE 10,0 MM - MONTAGEM. AF_06/2022 | SINAPI | KG | 46.22 | 12.33 | 569.89
11.4.2.4.2.4 | 103669 | CONCRETAGEM DE PILARES, FCK = 25 MPA, COM USO DE BALDES - LANÇAMENTO, ADENSAMENTO E ACABAMENTO. AF_02/2022 | SINAPI | M3 | 0.79 | 1008.76 | 796.92
11.4.2.4.3 | Laje | [5 empty] | 3588.66
11.4.2.4.3.1 | 103760 | MONTAGEM E DESMONTAGEM DE FÔRMA DE LAJE MACIÇA, PÉ-DIREITO SIMPLES, EM CHAPA DE MADEIRA COMPENSADA RESINADA E CIMBRAMENTO DE MADEIRA, 2 UTILIZAÇÕES. AF_03/2022 | SINAPI | M2 | 10.94 | 118.61 | 1297.59
11.4.2.4.3.2 | 92768 | ARMAÇÃO DE LAJE DE ESTRUTURA CONVENCIONAL DE CONCRETO ARMADO UTILIZANDO AÇO CA-60 DE 5,0 MM - MONTAGEM. AF_06/2022 | SINAPI | KG | 8.62 | 14.71 | 126.8
11.4.2.4.3.3 | 92769 | ARMAÇÃO DE LAJE DE ESTRUTURA CONVENCIONAL DE CONCRETO ARMADO UTILIZANDO AÇO CA-50 DE 6,3 MM - MONTAGEM. AF_06/2022 | SINAPI | KG | 17.29 | 14.02 | 242.41
11.4.2.4.3.4 | 92770 | ARMAÇÃO DE LAJE DE ESTRUTURA CONVENCIONAL DE CONCRETO ARMADO UTILIZANDO AÇO CA-50 DE 8,0 MM - MONTAGEM. AF_06/2022 | SINAPI | KG | 60.39 | 13.27 | 801.38
11.4.2.4.3.5 | 103682 | CONCRETAGEM DE VIGAS E LAJES, FCK=25 MPA, PARA QUALQUER TIPO DE LAJE COM BALDES EM EDIFICAÇÃO TÉRREA - LANÇAMENTO, ADENSAMENTO E ACABAMENTO. AF_02/2022 | SINAPI | M3 | 1.09 | 1027.96 | 1120.48
11.4.2.5 | Diversos | [5 empty] | 7456.17
11.4.2.5.1 | 99842 | GUARDA-CORPO DE AÇO GALVANIZADO DE 1,10M, MONTANTES TUBULARES DE 1.1/4" ESPAÇADOS 1,20M, TRAVESSA SUPERIOR DE 1.1/2", GRADIL FORMADO POR TUBOS HORIZONTAIS DE 1" E VERTICAIS DE 3/4", FIXADO COM ADESIVO ESTRUTURAL EPOXI. AF_10/2025_PS | SINAPI | M | 13.6 | 504.48 | 6860.93
11.4.2.5.2 | 00038477 | ESCADA EXTENSIVEL EM ALUMINIO, COM SAPATAS DE BORRACHA, ALTURA FECHADA 3,60 M, ALTURA ESTENDIDA DE 6,0 A 6,30 M, LARGURA MINIMA DE 35 CM, CACIDADE *120* KG | SINAPI | UN | 1 | 595.24 | 595.24
11.4.2.6 | Revestimento | [5 empty] | 5576.84
11.4.2.6.1 | 95306 | TEXTURA ACRÍLICA, APLICAÇÃO MANUAL EM TETO, UMA DEMÃO. AF_04/2023 | SINAPI | M2 | 12.25 | 17.04 | 208.74
11.4.2.6.2 | 95305 | TEXTURA ACRÍLICA, APLICAÇÃO MANUAL EM PAREDE, UMA DEMÃO. AF_04/2023 | SINAPI | M2 | 20.44 | 14.84 | 303.33
11.4.2.6.3 | 98547 | IMPERMEABILIZAÇÃO DE SUPERFÍCIE COM MANTA ASFÁLTICA, DUAS CAMADAS, INCLUSIVE APLICAÇÃO DE PRIMER ASFÁLTICO, E=3MM E E=4MM. AF_09/2023 | SINAPI | M2 | 12.25 | 224.82 | 2754.05
11.4.2.6.4 | 98563 | PROTEÇÃO MECÂNICA DE SUPERFÍCIE HORIZONTAL COM ARGAMASSA DE CIMENTO E AREIA, TRAÇO 1:3, E=2CM. AF_09/2023 | SINAPI | M2 | 24.5 | 40.15 | 983.68
11.4.2.6.5 | 87739 | CONTRAPISO EM ARGAMASSA PRONTA, PREPARO MANUAL, APLICADO EM ÁREAS MOLHADAS SOBRE LAJE, ADERIDO, ACABAMENTO NÃO REFORÇADO, ESPESSURA 2CM. AF_07/2021 | SINAPI | M2 | 12.25 | 108.33 | 1327.04
11.4.3 | Tubulações e conexões | [5 empty] | 1726.66
11.4.3.1 | 94648 | TUBO, PVC, SOLDÁVEL, DE 25MM, INSTALADO EM RESERVAÇÃO PREDIAL DE ÁGUA - FORNECIMENTO E INSTALAÇÃO. AF_04/2024 | SINAPI | M | 18.3 | 6.96 | 127.37
11.4.3.2 | 94650 | TUBO, PVC, SOLDÁVEL, DE 40MM, INSTALADO EM RESERVAÇÃO PREDIAL DE ÁGUA - FORNECIMENTO E INSTALAÇÃO. AF_04/2024 | SINAPI | M | 6.95 | 19.35 | 134.48
11.4.3.3 | 94651 | TUBO, PVC, SOLDÁVEL, DE 50MM, INSTALADO EM RESERVAÇÃO PREDIAL DE ÁGUA - FORNECIMENTO E INSTALAÇÃO. AF_04/2024 | SINAPI | M | 3.5 | 22.58 | 79.03
11.4.3.4 | 94673 | CURVA 90 GRAUS, PVC, SOLDÁVEL, DN 25 MM, INSTALADO EM RESERVAÇÃO PREDIAL DE ÁGUA - FORNECIMENTO E INSTALAÇÃO. AF_04/2024 | SINAPI | UN | 6 | 7.09 | 42.54
11.4.3.5 | 94677 | CURVA 90 GRAUS, PVC, SOLDÁVEL, DN 40 MM, INSTALADO EM RESERVAÇÃO PREDIAL DE ÁGUA - FORNECIMENTO E INSTALAÇÃO. AF_04/2024 | SINAPI | UN | 19 | 19.19 | 364.61
11.4.3.6 | 102591 | FURO EM CAIXA D'ÁGUA COM ESPESSURA DE 2 ATÉ 5 MM E DIÂMETRO DE 25 MM. AF_06/2021 | SINAPI | UN | 2 | 4.79 | 9.58
11.4.3.7 | 94703 | ADAPTADOR COM FLANGE E ANEL DE VEDAÇÃO, PVC, SOLDÁVEL, DN 25 MM X 3/4", INSTALADO EM RESERVAÇÃO PREDIAL DE ÁGUA - FORNECIMENTO E INSTALAÇÃO. AF_04/2024 | SINAPI | UN | 2 | 20.27 | 40.54
11.4.3.8 | 94796 | TORNEIRA DE BOIA PARA CAIXA D'ÁGUA, ROSCÁVEL, 3/4" - FORNECIMENTO E INSTALAÇÃO. AF_08/2021 | SINAPI | UN | 1 | 32.88 | 32.88
11.4.3.9 | 102595 | FURO EM CAIXA D'ÁGUA COM ESPESSURA DE 2 ATÉ 5 MM E DIÂMETRO DE 40 MM. AF_06/2021 | SINAPI | UN | 2 | 6.11 | 12.22
11.4.3.10 | 94705 | ADAPTADOR COM FLANGE E ANEL DE VEDAÇÃO, PVC, SOLDÁVEL, DN 40 MM X 1 1/4", INSTALADO EM RESERVAÇÃO PREDIAL DE ÁGUA - FORNECIMENTO E INSTALAÇÃO. AF_04/2024 | SINAPI | UN | 2 | 36.53 | 73.06
11.4.3.11 | 94798 | TORNEIRA DE BOIA PARA CAIXA D'ÁGUA, ROSCÁVEL, 1 1/4" - FORNECIMENTO E INSTALAÇÃO. AF_08/2021 | SINAPI | UN | 1 | 104.65 | 104.65
11.4.3.12 | 94656 | ADAPTADOR CURTO COM BOLSA E ROSCA PARA REGISTRO, PVC, SOLDÁVEL, DN 25 MM X 3/4", INSTALADO EM RESERVAÇÃO PREDIAL DE ÁGUA - FORNECIMENTO E INSTALAÇÃO. AF_04/2024 | SINAPI | UN | 2 | 3.5 | 7
11.4.3.13 | 103042 | REGISTRO DE ESFERA, PVC, ROSCÁVEL, COM BORBOLETA, 3/4" - FORNECIMENTO E INSTALAÇÃO. AF_08/2021 | SINAPI | UN | 2 | 21.26 | 42.52
11.4.3.14 | 94660 | ADAPTADOR CURTO COM BOLSA E ROSCA PARA REGISTRO, PVC, SOLDÁVEL, DN 40 MM X 1 1/4", INSTALADO EM RESERVAÇÃO PREDIAL DE ÁGUA - FORNECIMENTO E INSTALAÇÃO. AF_04/2024 | SINAPI | UN | 3 | 8.28 | 24.84
11.4.3.15 | 103038 | REGISTRO DE ESFERA, PVC, ROSCÁVEL, COM VOLANTE, 1 1/4" - FORNECIMENTO E INSTALAÇÃO. AF_08/2021 | SINAPI | UN | 3 | 52.85 | 158.55
11.4.3.16 | 99621 | VÁLVULA DE RETENÇÃO HORIZONTAL, DE BRONZE, ROSCÁVEL, 1 1/4" - FORNECIMENTO E INSTALAÇÃO. AF_08/2021 | SINAPI | UN | 1 | 316.57 | 316.57
11.4.3.17 | 99619 | VÁLVULA DE RETENÇÃO HORIZONTAL, DE BRONZE, ROSCÁVEL, 3/4" - FORNECIMENTO E INSTALAÇÃO. AF_08/2021 | SINAPI | UN | 1 | 156.22 | 156.22
11.4.4 | Equipamentos | [5 empty] | 10428.06
11.4.4.1 | FNDE 1558 | MONTAGEM DOSADOR COAGULANTE - FORNECIMENTO E INSTALAÇÃO | PRÓPRIA | UN | 1 | 340.69 | 340.69
11.4.4.2 | FNDE 1559 | MONTAGEM DOSADOR DE CLORO EM PARTILHAS - FORNECIMENTO E INSTALAÇÃO | PRÓPRIA | UN | 1 | 655.31 | 655.31
11.4.4.3 | 102617 | CAIXA D´ÁGUA EM POLIÉSTER REFORÇADO COM FIBRA DE VIDRO, 5000 LITROS - FORNECIMENTO E INSTALAÇÃO. AF_06/2021 | SINAPI | UN | 2 | 3571.96 | 7143.92
11.4.4.4 | 94483 | CONJUNTO HIDRÁULICO EM AÇO ROSCÁVEL PARA INSTALAÇÃO DE BOMBA, DN SUCÇÃO 32 MM (1 1/4") E DN RECALQUE 25 MM (1"), PARA EDIFICAÇÃO COM 4 PAVIMENTOS - FORNECIMENTO E INSTALAÇÃO. AF_04/2024 | SINAPI | UN | 1 | 1405.13 | 1405.13
11.4.4.5 | 102111 | BOMBA CENTRÍFUGA, MONOFÁSICA, 0,5 CV OU 0,49 HP, HM 6 A 20 M, Q 1,2 A 8,3 M3/H - FORNECIMENTO E INSTALAÇÃO. AF_11/2025_PS | SINAPI | UN | 1 | 883.01 | 883.01
11.5 | Tubulação de distribuição | [5 empty] | 3016.13
11.5.1 | 93358 | ESCAVAÇÃO MANUAL DE VALA. AF_09/2024 | SINAPI | M3 | 20.16 | 90.66 | 1827.71
11.5.2 | 93382 | REATERRO MANUAL DE VALAS, COM COMPACTADOR DE SOLOS DE PERCUSSÃO. AF_08/2023 | SINAPI | M3 | 24.19 | 26.24 | 634.75
11.5.3 | 89402 | TUBO, PVC, SOLDÁVEL, DE 25MM, INSTALADO EM RAMAL DE DISTRIBUIÇÃO DE ÁGUA - FORNECIMENTO E INSTALAÇÃO. AF_06/2022 | SINAPI | M | 40 | 13.31 | 532.4
11.5.4 | 94673 | CURVA 90 GRAUS, PVC, SOLDÁVEL, DN 25 MM, INSTALADO EM RESERVAÇÃO PREDIAL DE ÁGUA - FORNECIMENTO E INSTALAÇÃO. AF_04/2024 | SINAPI | UN | 3 | 7.09 | 21.27
12 | Instalações Elétricas | [5 empty] | 65620.91
12.1 | Sistema de Proteção Contra Descargas Atmosféricas (SPDA) | [5 empty] | 36041.71
12.1.1 | FNDE 360 | CAIXA DE INSPECAO PARA ATERRAMENTO OU OUTRO USO, EM PVC, DN = 250 X 250 MM | PRÓPRIA | UN | 13 | 52.33 | 680.29
12.1.2 | FNDE 71 | SOLDA EXOTÉRMICA PARA SPDA - FORNECIMENTO E INSTALAÇÃO. | PRÓPRIA | UN | 13 | 78.46 | 1019.98
12.1.3 | 96985 | HASTE DE ATERRAMENTO, DIÂMETRO 5/8", COM 3 METROS - FORNECIMENTO E INSTALAÇÃO. AF_08/2023 | SINAPI | UN | 13 | 60.69 | 788.97
12.1.4 | 104753 | CONECTOR SPLIT-BOLT, PARA SPDA, PARA CABOS ATÉ 50 MM2 - FORNECIMENTO E INSTALAÇÃO. AF_08/2023 | SINAPI | UN | 26 | 26.47 | 688.22
12.1.5 | 96973 | CORDOALHA DE COBRE NU 35 MM², NÃO ENTERRADA, COM ISOLADOR - FORNECIMENTO E INSTALAÇÃO. AF_08/2023 | SINAPI | M | 195.8 | 82.08 | 16071.26
12.1.6 | 95728 | ELETRODUTO RÍGIDO SOLDÁVEL, PVC, DN 32 MM (1"), APARENTE - FORNECIMENTO E INSTALAÇÃO. AF_01/2026 | SINAPI | M | 73.15 | 22.26 | 1628.32
12.1.7 | 96974 | CORDOALHA DE COBRE NU 50 MM², NÃO ENTERRADA, COM ISOLADOR - FORNECIMENTO E INSTALAÇÃO. AF_08/2023 | SINAPI | M | 54.6 | 106.88 | 5835.65
12.1.8 | 96977 | CORDOALHA DE COBRE NU 50 MM², ENTERRADA - FORNECIMENTO E INSTALAÇÃO. AF_08/2023 | SINAPI | M | 117.2 | 71.43 | 8371.6
12.1.9 | 93358 | ESCAVAÇÃO MANUAL DE VALA. AF_09/2024 | SINAPI | M3 | 8.19 | 90.66 | 742.51
12.1.10 | 93382 | REATERRO MANUAL DE VALAS, COM COMPACTADOR DE SOLOS DE PERCUSSÃO. AF_08/2023 | SINAPI | M3 | 8.19 | 26.24 | 214.91
12.2 | Circuitos e Luminárias | [5 empty] | 29579.2
12.2.1 | 101879 | QUADRO DE DISTRIBUIÇÃO DE ENERGIA EM CHAPA DE AÇO GALVANIZADO, DE EMBUTIR, COM BARRAMENTO TRIFÁSICO, PARA 24 DISJUNTORES DIN 100A - FORNECIMENTO E INSTALAÇÃO. AF_07/2025 | SINAPI | UN | 2 | 800.63 | 1601.26
12.2.2 | 92008 | TOMADA BAIXA DE EMBUTIR (2 MÓDULOS), 2P+T 10 A, INCLUINDO SUPORTE E PLACA - FORNECIMENTO E INSTALAÇÃO. AF_03/2023 | SINAPI | UN | 4 | 60.09 | 240.36
12.2.3 | 91996 | TOMADA MÉDIA DE EMBUTIR (1 MÓDULO), 2P+T 10 A, INCLUINDO SUPORTE E PLACA - FORNECIMENTO E INSTALAÇÃO. AF_03/2023 | SINAPI | UN | 3 | 43.02 | 129.06
12.2.4 | 91953 | INTERRUPTOR SIMPLES (1 MÓDULO), 10A/250V, INCLUINDO SUPORTE E PLACA - FORNECIMENTO E INSTALAÇÃO. AF_03/2023 | SINAPI | UN | 4 | 36.77 | 147.08
12.2.5 | 91959 | INTERRUPTOR SIMPLES (2 MÓDULOS), 10A/250V, INCLUINDO SUPORTE E PLACA - FORNECIMENTO E INSTALAÇÃO. AF_03/2023 | SINAPI | UN | 2 | 56.32 | 112.64
12.2.6 | 92022 | INTERRUPTOR SIMPLES (1 MÓDULO) COM 1 TOMADA DE EMBUTIR 2P+T 10 A, SEM SUPORTE E SEM PLACA - FORNECIMENTO E INSTALAÇÃO. AF_03/2023 | SINAPI | UN | 2 | 48.86 | 97.72
12.2.7 | 93653 | DISJUNTOR MONOPOLAR TIPO DIN, CORRENTE NOMINAL DE 10A - FORNECIMENTO E INSTALAÇÃO. AF_07/2025 | SINAPI | UN | 12 | 13.95 | 167.4
12.2.8 | 93667 | DISJUNTOR TRIPOLAR TIPO DIN, CORRENTE NOMINAL DE 10A - FORNECIMENTO E INSTALAÇÃO. AF_07/2025 | SINAPI | UN | 2 | 85.34 | 170.68
12.2.9 | FNDE 1560 | DISPOSITIVO DR, 2 POLOS, SENSIBILIDADE DE 30 MA, CORRENTE DE 25 A, TIPO AC - FORNECIMENTO E INSTALAÇÃO. | PRÓPRIA | UN | 3 | 176.1 | 528.3
12.2.10 | FNDE 1561 | DISPOSITIVO DPS CLASSE II, 1 POLO, TENSAO MAXIMA DE 175 V, CORRENTE MAXIMA DE *20* KA (TIPO AC) - FORNECIMENTO E INSTALAÇÃO. | PRÓPRIA | UN | 6 | 92.44 | 554.64
12.2.11 | FNDE 1551 | LUMINÁRIA TIPO CALHA, DE SOBREPOR, COM ALETAS E REFLETORES EM ALUMINIO, COM 2 LÂMPADAS TUBULARES LED DE 18 W, SEM REATOR - FORNECIMENTO E INSTALAÇÃO. | PRÓPRIA | UN | 15 | 129.7 | 1945.5
12.2.12 | FNDE 1562 | LUMINÁRIA PROJETOR LED EXTERNO RETANGULAR, 30 W - FORNECIMENTO E INSTALAÇÃO. | PRÓPRIA | UN | 10 | 73.69 | 736.9
12.2.13 | 95727 | ELETRODUTO RÍGIDO SOLDÁVEL, PVC, DN 25 MM (3/4"), APARENTE - FORNECIMENTO E INSTALAÇÃO. AF_01/2026 | SINAPI | M | 63 | 19.55 | 1231.65
12.2.14 | 97667 | ELETRODUTO FLEXÍVEL CORRUGADO, PEAD, DN 50 (1 1/2"), PARA REDE ENTERRADA DE DISTRIBUIÇÃO DE ENERGIA ELÉTRICA - FORNECIMENTO E INSTALAÇÃO. AF_12/2021 | SINAPI | M | 48.4 | 10.48 | 507.23
12.2.15 | 104399 | CONDULETE DE PVC, TIPO LR, PARA ELETRODUTO DE PVC SOLDÁVEL DN 25 MM (3/4''), APARENTE - FORNECIMENTO E INSTALAÇÃO. AF_01/2026 | SINAPI | UN | 1 | 21.83 | 21.83
12.2.16 | 95808 | CONDULETE DE PVC, TIPO LL, PARA ELETRODUTO DE PVC SOLDÁVEL DN 25 MM (3/4''), APARENTE - FORNECIMENTO E INSTALAÇÃO. AF_01/2026 | SINAPI | UN | 3 | 22.79 | 68.37
12.2.17 | 95811 | CONDULETE DE PVC, TIPO LB, PARA ELETRODUTO DE PVC SOLDÁVEL DN 25 MM (3/4''), APARENTE - FORNECIMENTO E INSTALAÇÃO. AF_01/2026 | SINAPI | UN | 3 | 13.72 | 41.16
12.2.18 | 104404 | CONDULETE DE PVC, TIPO T, PARA ELETRODUTO DE PVC SOLDÁVEL DN 25 MM (3/4''), APARENTE - FORNECIMENTO E INSTALAÇÃO. AF_01/2026 | SINAPI | UN | 2 | 25.08 | 50.16
12.2.19 | 104396 | CONDULETE DE PVC, TIPO E, PARA ELETRODUTO DE PVC SOLDÁVEL DN 25 MM (3/4''), APARENTE - FORNECIMENTO E INSTALAÇÃO. AF_01/2026 | SINAPI | UN | 4 | 17.61 | 70.44
12.2.20 | FNDE 330 | TAMPA CEGA EM PVC PARA CONDULETE 4 X 2" | PRÓPRIA | UN | 13 | 9.21 | 119.73
12.2.21 | 91884 | LUVA PARA ELETRODUTO, PVC, ROSCÁVEL, DN 25 MM (3/4"), PARA CIRCUITOS TERMINAIS, INSTALADA EM PAREDE - FORNECIMENTO E INSTALAÇÃO. AF_03/2023 | SINAPI | UN | 6 | 12.3 | 73.8
12.2.22 | 97236 | ELETROCALHA LISA OU PERFURADA EM AÇO GALVANIZADO, LARGURA 50MM E ALTURA 50MM, INCLUSIVE EMENDA E FIXAÇÃO - FORNECIMENTO E INSTALAÇÃO. AF_04/2023 | SINAPI | M | 103.7 | 106.4 | 11033.68
12.2.23 | 97275 | COTOVELO HORIZONTAL 90º PARA ELETROCALHA, LISA OU PERFURADA EM AÇO GALVANIZADO, LARGURA DE 50MM E ALTURA DE 50MM - FORNECIMENTO E INSTALAÇÃO. AF_04/2023 | SINAPI | UN | 3 | 96.2 | 288.6
12.2.24 | 97313 | TÊ HORIZONTAL 90º, PARA ELETROCALHA, LISA OU PERFURADA EM AÇO GALVANIZADO, LARGURA DE 50MM E ALTURA DE 50MM - FORNECIMENTO E INSTALAÇÃO. AF_04/2023 | SINAPI | UN | 3 | 147.36 | 442.08
12.2.25 | FNDE 1547 | CRUZETA HORIZONTAL, PARA ELETROCALHA, LISA OU PERFURADA EM AÇO GALVANIZADO, LARGURA DE 50MM E ALTURA DE 50MM - FORNECIMENTO E INSTALAÇÃO. | PRÓPRIA | UN | 1 | 168.46 | 168.46
12.2.26 | 91929 | CABO DE COBRE FLEXÍVEL ISOLADO, 4 MM², ANTI-CHAMA 0,6/1,0 KV, PARA CIRCUITOS TERMINAIS - FORNECIMENTO E INSTALAÇÃO. AF_03/2023 | SINAPI | M | 308.1 | 8.66 | 2668.15
12.2.27 | 91927 | CABO DE COBRE FLEXÍVEL ISOLADO, 2,5 MM², ANTI-CHAMA 0,6/1,0 KV, PARA CIRCUITOS TERMINAIS - FORNECIMENTO E INSTALAÇÃO. AF_03/2023 | SINAPI | M | 794.4 | 5.86 | 4655.18
12.2.28 | FNDE 905 | CAIXA DE PASSAGEM ELETRICA, PARA PISO, EM PVC, DIMENSOES DE 3/4" A 4" - FORNECIMENTO E INSTALACAO. | PRÓPRIA | UN | 2 | 853.57 | 1707.14
13 | Instalações Hidrossanitárias | [5 empty] | 103161.26
13.1 | Instalações Hidráulicas | [5 empty] | 4360.34
13.1.1 | 94648 | TUBO, PVC, SOLDÁVEL, DE 25MM, INSTALADO EM RESERVAÇÃO PREDIAL DE ÁGUA - FORNECIMENTO E INSTALAÇÃO. AF_04/2024 | SINAPI | M | 25.68 | 6.96 | 178.73
13.1.2 | 94673 | CURVA 90 GRAUS, PVC, SOLDÁVEL, DN 25 MM, INSTALADO EM RESERVAÇÃO PREDIAL DE ÁGUA - FORNECIMENTO E INSTALAÇÃO. AF_04/2024 | SINAPI | UN | 3 | 7.09 | 21.27
13.1.3 | 94703 | ADAPTADOR COM FLANGE E ANEL DE VEDAÇÃO, PVC, SOLDÁVEL, DN 25 MM X 3/4", INSTALADO EM RESERVAÇÃO PREDIAL DE ÁGUA - FORNECIMENTO E INSTALAÇÃO. AF_04/2024 | SINAPI | UN | 1 | 20.27 | 20.27
13.1.4 | 94656 | ADAPTADOR CURTO COM BOLSA E ROSCA PARA REGISTRO, PVC, SOLDÁVEL, DN 25 MM X 3/4", INSTALADO EM RESERVAÇÃO PREDIAL DE ÁGUA - FORNECIMENTO E INSTALAÇÃO. AF_04/2024 | SINAPI | UN | 3 | 3.5 | 10.5
13.1.5 | 89353 | REGISTRO DE GAVETA BRUTO, LATÃO, ROSCÁVEL, 3/4" - FORNECIMENTO E INSTALAÇÃO. AF_08/2021 | SINAPI | UN | 3 | 42.56 | 127.68
13.1.6 | 102615 | CAIXA D´ÁGUA EM POLIÉSTER REFORÇADO COM FIBRA DE VIDRO, 2000 LITROS - FORNECIMENTO E INSTALAÇÃO. AF_06/2021 | SINAPI | UN | 1 | 1320.8 | 1320.8
13.1.7 | 94796 | TORNEIRA DE BOIA PARA CAIXA D'ÁGUA, ROSCÁVEL, 3/4" - FORNECIMENTO E INSTALAÇÃO. AF_08/2021 | SINAPI | UN | 1 | 32.88 | 32.88
13.1.8 | 89403 | TUBO, PVC, SOLDÁVEL, DE 32MM, INSTALADO EM RAMAL DE DISTRIBUIÇÃO DE ÁGUA - FORNECIMENTO E INSTALAÇÃO. AF_06/2022 | SINAPI | M | 8.5 | 20.09 | 170.77
13.1.9 | 103979 | TUBO, PVC, SOLDÁVEL, DE 50MM, INSTALADO EM RAMAL DE DISTRIBUIÇÃO DE ÁGUA - FORNECIMENTO E INSTALAÇÃO. AF_06/2022 | SINAPI | M | 2.6 | 31.3 | 81.38
13.1.10 | 89413 | JOELHO 90 GRAUS, PVC, SOLDÁVEL, DN 32MM, INSTALADO EM RAMAL DE DISTRIBUIÇÃO DE ÁGUA - FORNECIMENTO E INSTALAÇÃO. AF_06/2022 | SINAPI | UN | 6 | 12.74 | 76.44
13.1.11 | 103984 | JOELHO 90 GRAUS, PVC, SOLDÁVEL, DN 50MM, INSTALADO EM RAMAL DE DISTRIBUIÇÃO DE ÁGUA - FORNECIMENTO E INSTALAÇÃO. AF_06/2022 | SINAPI | UN | 1 | 20.17 | 20.17
13.1.12 | 102591 | FURO EM CAIXA D'ÁGUA COM ESPESSURA DE 2 ATÉ 5 MM E DIÂMETRO DE 25 MM. AF_06/2021 | SINAPI | UN | 1 | 4.79 | 4.79
13.1.13 | 94704 | ADAPTADOR COM FLANGE E ANEL DE VEDAÇÃO, PVC, SOLDÁVEL, DN 32 MM X 1", INSTALADO EM RESERVAÇÃO PREDIAL DE ÁGUA - FORNECIMENTO E INSTALAÇÃO. AF_04/2024 | SINAPI | UN | 4 | 26.87 | 107.48
13.1.14 | 102593 | FURO EM CAIXA D'ÁGUA COM ESPESSURA DE 2 ATÉ 5 MM E DIÂMETRO DE 32 MM. AF_06/2021 | SINAPI | UN | 4 | 5.4 | 21.6
13.1.15 | 102597 | FURO EM CAIXA D'ÁGUA COM ESPESSURA DE 2 ATÉ 5 MM E DIÂMETRO DE 50 MM. AF_06/2021 | SINAPI | UN | 1 | 6.99 | 6.99
13.1.16 | 94658 | ADAPTADOR CURTO COM BOLSA E ROSCA PARA REGISTRO, PVC, SOLDÁVEL, DN 32 MM X 1", INSTALADO EM RESERVAÇÃO PREDIAL DE ÁGUA - FORNECIMENTO E INSTALAÇÃO. AF_04/2024 | SINAPI | UN | 1 | 5.24 | 5.24
13.1.17 | 94495 | REGISTRO DE GAVETA BRUTO, LATÃO, ROSCÁVEL, 1" - FORNECIMENTO E INSTALAÇÃO. AF_08/2021 | SINAPI | UN | 1 | 65.72 | 65.72
13.1.18 | 103953 | BUCHA DE REDUÇÃO, CURTA, PVC, SOLDÁVEL, DN 32 X 25 MM, INSTALADO EM RAMAL DE DISTRIBUIÇÃO DE ÁGUA - FORNECIMENTO E INSTALAÇÃO. AF_06/2022 | SINAPI | UN | 2 | 7.58 | 15.16
13.1.19 | 89356 | TUBO, PVC, SOLDÁVEL, DE 25MM, INSTALADO EM RAMAL OU SUB-RAMAL DE ÁGUA - FORNECIMENTO E INSTALAÇÃO. AF_06/2022 | SINAPI | M | 3.48 | 25.8 | 89.78
13.1.20 | 89366 | JOELHO 90 GRAUS COM BUCHA DE LATÃO, PVC, SOLDÁVEL, DN 25MM, X 3/4 INSTALADO EM RAMAL OU SUB-RAMAL DE ÁGUA - FORNECIMENTO E INSTALAÇÃO. AF_06/2022 | SINAPI | UN | 4 | 16.8 | 67.2
13.1.21 | 89395 | TE, PVC, SOLDÁVEL, DN 25MM, INSTALADO EM RAMAL OU SUB-RAMAL DE ÁGUA - FORNECIMENTO E INSTALAÇÃO. AF_06/2022 | SINAPI | UN | 2 | 13.93 | 27.86
13.1.22 | 90374 | TÊ COM BUCHA DE LATÃO NA BOLSA CENTRAL, PVC, SOLDÁVEL, DN 25MM X 3/4, INSTALADO EM RAMAL OU SUB-RAMAL DE ÁGUA - FORNECIMENTO E INSTALAÇÃO. AF_06/2022 | SINAPI | UN | 2 | 22.81 | 45.62
13.1.23 | FNDE 1563 | TELA DE PROTEÇÃO CONTRA INSETOS INSTALADA NA SAÍDA LIVRE DE TUBULAÇÃO, D = 2" A 2 1/2" | PRÓPRIA | UN | 2 | 64.89 | 129.78
13.1.24 | 101802 | CAIXA ENTERRADA RETENTORA DE AREIA RETANGULAR, EM ALVENARIA COM BLOCOS DE CONCRETO, DIMENSÕES INTERNAS: 1,00 X 1,00 X 1,20 M, EXCLUINDO TAMPÃO. AF_12/2020 | SINAPI | UN | 1 | 1712.23 | 1712.23
13.2 | Instalações Sanitárias | [5 empty] | 82413.31
13.2.1 | Tubulações e conexões de PVC | [5 empty] | 5662.21
13.2.1.1 | 93358 | ESCAVAÇÃO MANUAL DE VALA. AF_09/2024 | SINAPI | M3 | 8.06 | 90.66 | 730.72
13.2.1.2 | 93382 | REATERRO MANUAL DE VALAS, COM COMPACTADOR DE SOLOS DE PERCUSSÃO. AF_08/2023 | SINAPI | M3 | 7.75 | 26.24 | 203.36
13.2.1.3 | 89849 | TUBO PVC, SERIE NORMAL, ESGOTO PREDIAL, DN 150 MM, FORNECIDO E INSTALADO EM SUBCOLETOR AÉREO DE ESGOTO SANITÁRIO. AF_08/2022 | SINAPI | M | 9.05 | 57.73 | 522.46
13.2.1.4 | 89714 | TUBO PVC, SERIE NORMAL, ESGOTO PREDIAL, DN 100 MM, FORNECIDO E INSTALADO EM RAMAL DE DESCARGA OU RAMAL DE ESGOTO SANITÁRIO. AF_08/2022 | SINAPI | M | 2.8 | 40.32 | 112.9
13.2.1.5 | 89713 | TUBO PVC, SERIE NORMAL, ESGOTO PREDIAL, DN 75 MM, FORNECIDO E INSTALADO EM RAMAL DE DESCARGA OU RAMAL DE ESGOTO SANITÁRIO. AF_08/2022 | SINAPI | M | 13.35 | 35.96 | 480.07
13.2.1.6 | 89712 | TUBO PVC, SERIE NORMAL, ESGOTO PREDIAL, DN 50 MM, FORNECIDO E INSTALADO EM RAMAL DE DESCARGA OU RAMAL DE ESGOTO SANITÁRIO. AF_08/2022 | SINAPI | M | 26.45 | 28.94 | 765.46
13.2.1.7 | 89711 | TUBO PVC, SERIE NORMAL, ESGOTO PREDIAL, DN 40 MM, FORNECIDO E INSTALADO EM RAMAL DE DESCARGA OU RAMAL DE ESGOTO SANITÁRIO. AF_08/2022 | SINAPI | M | 15.5 | 23.15 | 358.83
13.2.1.8 | 104348 | TERMINAL DE VENTILAÇÃO, PVC, SÉRIE NORMAL, ESGOTO PREDIAL, DN 50 MM, JUNTA SOLDÁVEL, FORNECIDO E INSTALADO EM PRUMADA DE ESGOTO SANITÁRIO OU VENTILAÇÃO. AF_08/2022 | SINAPI | UN | 2 | 10.64 | 21.28
13.2.1.9 | 89779 | LUVA DE CORRER, PVC, SERIE NORMAL, ESGOTO PREDIAL, DN 100 MM, JUNTA ELÁSTICA, FORNECIDO E INSTALADO EM RAMAL DE DESCARGA OU RAMAL DE ESGOTO SANITÁRIO. AF_08/2022 | SINAPI | UN | 2 | 34.92 | 69.84
13.2.1.10 | 89776 | LUVA DE CORRER, PVC, SERIE NORMAL, ESGOTO PREDIAL, DN 75 MM, JUNTA ELÁSTICA, FORNECIDO E INSTALADO EM RAMAL DE DESCARGA OU RAMAL DE ESGOTO SANITÁRIO. AF_08/2022 | SINAPI | UN | 8 | 25.97 | 207.76
13.2.1.11 | 89754 | LUVA DE CORRER, PVC, SERIE NORMAL, ESGOTO PREDIAL, DN 50 MM, JUNTA ELÁSTICA, FORNECIDO E INSTALADO EM RAMAL DE DESCARGA OU RAMAL DE ESGOTO SANITÁRIO. AF_08/2022 | SINAPI | UN | 22 | 21.28 | 468.16
13.2.1.12 | FNDE 1564 | REDUCAO EXCENTRICA PVC, SERIE R, DN 100 X 75 MM, PARA ESGOTO PREDIAL, FORNECIDO E INSTALADO EM RAMAL DE DESCARGA OU RAMAL DE ESGOTO SANITÁRIO. | PRÓPRIA | UN | 3 | 31.69 | 95.07
13.2.1.13 | 89797 | JUNÇÃO SIMPLES, PVC, SERIE NORMAL, ESGOTO PREDIAL, DN 100 X 100 MM, JUNTA ELÁSTICA, FORNECIDO E INSTALADO EM RAMAL DE DESCARGA OU RAMAL DE ESGOTO SANITÁRIO. AF_08/2022 | SINAPI | UN | 2 | 52.39 | 104.78
13.2.1.14 | FNDE 1565 | JUNÇÃO SIMPLES, PVC, SERIE NORMAL, ESGOTO PREDIAL, DN 100 X 75 MM, JUNTA ELÁSTICA, FORNECIDO E INSTALADO EM RAMAL DE DESCARGA OU RAMAL DE ESGOTO SANITÁRIO. | PRÓPRIA | UN | 1 | 96.81 | 96.81
13.2.1.15 | 89795 | JUNÇÃO SIMPLES, PVC, SERIE NORMAL, ESGOTO PREDIAL, DN 75 X 75 MM, JUNTA ELÁSTICA, FORNECIDO E INSTALADO EM RAMAL DE DESCARGA OU RAMAL DE ESGOTO SANITÁRIO. AF_08/2022 | SINAPI | UN | 3 | 41.98 | 125.94
13.2.1.16 | FNDE 210 | JUNÇÃO SIMPLES, PVC, SERIE NORMAL, ESGOTO PREDIAL, DN 75 X 50 MM, JUNTA ELÁSTICA, FORNECIDO E INSTALADO EM RAMAL DE DESCARGA OU RAMAL DE ESGOTO SANITÁRIO. | PRÓPRIA | UN | 2 | 42 | 84
13.2.1.17 | 89785 | JUNÇÃO SIMPLES, PVC, SERIE NORMAL, ESGOTO PREDIAL, DN 50 X 50 MM, JUNTA ELÁSTICA, FORNECIDO E INSTALADO EM RAMAL DE DESCARGA OU RAMAL DE ESGOTO SANITÁRIO. AF_08/2022 | SINAPI | UN | 5 | 27.6 | 138
13.2.1.18 | 89783 | JUNÇÃO SIMPLES, PVC, SERIE NORMAL, ESGOTO PREDIAL, DN 40 MM, JUNTA SOLDÁVEL, FORNECIDO E INSTALADO EM RAMAL DE DESCARGA OU RAMAL DE ESGOTO SANITÁRIO. AF_08/2022 | SINAPI | UN | 2 | 15.35 | 30.7
13.2.1.19 | 89825 | TE, PVC, SERIE NORMAL, ESGOTO PREDIAL, DN 50 X 50 MM, JUNTA ELÁSTICA, FORNECIDO E INSTALADO EM PRUMADA DE ESGOTO SANITÁRIO OU VENTILAÇÃO. AF_08/2022 | SINAPI | UN | 7 | 17.56 | 122.92
13.2.1.20 | 89782 | TE, PVC, SERIE NORMAL, ESGOTO PREDIAL, DN 40 X 40 MM, JUNTA SOLDÁVEL, FORNECIDO E INSTALADO EM RAMAL DE DESCARGA OU RAMAL DE ESGOTO SANITÁRIO. AF_08/2022 | SINAPI | UN | 1 | 15.25 | 15.25
13.2.1.21 | 89731 | JOELHO 90 GRAUS, PVC, SERIE NORMAL, ESGOTO PREDIAL, DN 50 MM, JUNTA ELÁSTICA, FORNECIDO E INSTALADO EM RAMAL DE DESCARGA OU RAMAL DE ESGOTO SANITÁRIO. AF_08/2022 | SINAPI | UN | 4 | 15.82 | 63.28
13.2.1.22 | 89746 | JOELHO 45 GRAUS, PVC, SERIE NORMAL, ESGOTO PREDIAL, DN 100 MM, JUNTA ELÁSTICA, FORNECIDO E INSTALADO EM RAMAL DE DESCARGA OU RAMAL DE ESGOTO SANITÁRIO. AF_08/2022 | SINAPI | UN | 2 | 29.39 | 58.78
13.2.1.23 | 89739 | JOELHO 45 GRAUS, PVC, SERIE NORMAL, ESGOTO PREDIAL, DN 75 MM, JUNTA ELÁSTICA, FORNECIDO E INSTALADO EM RAMAL DE DESCARGA OU RAMAL DE ESGOTO SANITÁRIO. AF_08/2022 | SINAPI | UN | 6 | 24.57 | 147.42
13.2.1.24 | 89732 | JOELHO 45 GRAUS, PVC, SERIE NORMAL, ESGOTO PREDIAL, DN 50 MM, JUNTA ELÁSTICA, FORNECIDO E INSTALADO EM RAMAL DE DESCARGA OU RAMAL DE ESGOTO SANITÁRIO. AF_08/2022 | SINAPI | UN | 13 | 16.53 | 214.89
13.2.1.25 | 89726 | JOELHO 45 GRAUS, PVC, SERIE NORMAL, ESGOTO PREDIAL, DN 40 MM, JUNTA SOLDÁVEL, FORNECIDO E INSTALADO EM RAMAL DE DESCARGA OU RAMAL DE ESGOTO SANITÁRIO. AF_08/2022 | SINAPI | UN | 3 | 10.84 | 32.52
13.2.1.26 | 89742 | CURVA CURTA 90 GRAUS, PVC, SERIE NORMAL, ESGOTO PREDIAL, DN 75 MM, JUNTA ELÁSTICA, FORNECIDO E INSTALADO EM RAMAL DE DESCARGA OU RAMAL DE ESGOTO SANITÁRIO. AF_08/2022 | SINAPI | UN | 1 | 40.32 | 40.32
13.2.1.27 | 89733 | CURVA CURTA 90 GRAUS, PVC, SERIE NORMAL, ESGOTO PREDIAL, DN 50 MM, JUNTA ELÁSTICA, FORNECIDO E INSTALADO EM RAMAL DE DESCARGA OU RAMAL DE ESGOTO SANITÁRIO. AF_08/2022 | SINAPI | UN | 5 | 24.09 | 120.45
13.2.1.28 | 89728 | CURVA CURTA 90 GRAUS, PVC, SERIE NORMAL, ESGOTO PREDIAL, DN 40 MM, JUNTA SOLDÁVEL, FORNECIDO E INSTALADO EM RAMAL DE DESCARGA OU RAMAL DE ESGOTO SANITÁRIO. AF_08/2022 | SINAPI | UN | 3 | 13.47 | 40.41
13.2.1.29 | 104341 | BUCHA DE REDUÇÃO LONGA, PVC, SÉRIE NORMAL, ESGOTO PREDIAL, DN 50 X 40 MM, JUNTA SOLDÁVEL E ELÁSTICA, FORNECIDO E INSTALADO EM RAMAL DE DESCARGA OU RAMAL DE ESGOTO SANITÁRIO. AF_08/2022 | SINAPI | UN | 6 | 11.22 | 67.32
13.2.1.30 | 104357 | CAP, PVC, SÉRIE NORMAL, ESGOTO PREDIAL, DN 100 MM, JUNTA ELÁSTICA, FORNECIDO E INSTALADO EM SUBCOLETOR AÉREO DE ESGOTO SANITÁRIO. AF_08/2022 | SINAPI | UN | 2 | 19.45 | 38.9
13.2.1.31 | FNDE 1566 | CAP, PVC, SÉRIE NORMAL, ESGOTO PREDIAL, DN 75 MM, JUNTA ELÁSTICA, FORNECIDO E INSTALADO EM SUBCOLETOR AÉREO DE ESGOTO SANITÁRIO. | PRÓPRIA | UN | 2 | 20.43 | 40.86
13.2.1.32 | FNDE 1567 | CAP, PVC, SÉRIE NORMAL, ESGOTO PREDIAL, DN 50 MM, JUNTA ELÁSTICA, FORNECIDO E INSTALADO EM SUBCOLETOR AÉREO DE ESGOTO SANITÁRIO. | PRÓPRIA | UN | 2 | 14.4 | 28.8
13.2.1.33 | FNDE 1568 | CAP, PVC, SÉRIE NORMAL, ESGOTO PREDIAL, DN 40 MM, JUNTA ELÁSTICA, FORNECIDO E INSTALADO EM SUBCOLETOR AÉREO DE ESGOTO SANITÁRIO. | PRÓPRIA | UN | 1 | 13.95 | 13.95
13.2.2 | Diversos | [5 empty] | 24378.78
13.2.2.1 | 89709 | RALO SIFONADO, PVC, DN 100 X 40 MM, JUNTA SOLDÁVEL, FORNECIDO E INSTALADO EM RAMAL DE DESCARGA OU EM RAMAL DE ESGOTO SANITÁRIO. AF_08/2022 | SINAPI | UN | 1 | 20.11 | 20.11
13.2.2.2 | 97906 | CAIXA ENTERRADA HIDRÁULICA RETANGULAR, EM ALVENARIA COM BLOCOS DE CONCRETO, DIMENSÕES INTERNAS: 0,6X0,6X0,6 M PARA REDE DE ESGOTO. AF_12/2020 | SINAPI | UN | 1 | 453.68 | 453.68
13.2.2.3 | 98085 | TANQUE SÉPTICO RETANGULAR, EM ALVENARIA COM BLOCOS DE CONCRETO, DIMENSÕES INTERNAS: 1,6 X 4,4 X H=1,8 M, VOLUME ÚTIL: 9856 L (PARA 68 CONTRIBUINTES). AF_12/2020 | SINAPI | UN | 1 | 9282.68 | 9282.68
13.2.2.4 | 98061 | FILTRO ANAERÓBIO CIRCULAR, EM CONCRETO PRÉ-MOLDADO, DIÂMETRO INTERNO = 2,88 M, ALTURA INTERNA = 1,50 M, VOLUME ÚTIL: 7817,3 L (PARA 75 CONTRIBUINTES). AF_12/2020 | SINAPI | UN | 1 | 6178.27 | 6178.27
13.2.2.5 | 98064 | SUMIDOURO CIRCULAR, EM CONCRETO PRÉ-MOLDADO, DIÂMETRO INTERNO = 2,38 M, ALTURA INTERNA = 3,0 M, ÁREA DE INFILTRAÇÃO: 25 M² (PARA 10 CONTRIBUINTES). AF_12/2020 | SINAPI | UN | 2 | 4222.02 | 8444.04
13.2.3 | Banheiro ecológico seco | [5 empty] | 52372.32
13.2.3.1 | FNDE 1569 | BANHEIRO ECOLÓGICO SECO - FORNECIMENTO, TRANSPORTE, INSTALAÇÃO E TREINAMENTO DE USO | PRÓPRIA | UN | 3 | 17457.44 | 52372.32
13.3 | Louças, acessórios e metais | [5 empty] | 16387.61
13.3.1 | 86914 | TORNEIRA CROMADA 1/2" OU 3/4" PARA TANQUE, PADRÃO MÉDIO - FORNECIMENTO E INSTALAÇÃO. AF_01/2020 | SINAPI | UN | 1 | 100.44 | 100.44
13.3.2 | FNDE 1570 | BANCADA DE COZINHA COM 02 CUBAS 2,70X0,70m INCLUSO APOIOS | PRÓPRIA | UN | 1 | 5073.67 | 5073.67
13.3.3 | FNDE 1571 | BANCADA PASSA-PRATOS INOX 2,30X0,70m | PRÓPRIA | UN | 1 | 3459.56 | 3459.56
13.3.4 | 86875 | TANQUE DE MÁRMORE SINTÉTICO COM COLUNA, 22L OU EQUIVALENTE FORNECIMENTO E INSTALAÇÃO. AF_01/2020 | SINAPI | UN | 1 | 447.75 | 447.75
13.3.5 | 100853 | TORNEIRA CROMADA DE MESA PARA LAVATORIO, TIPO MONOCOMANDO. AF_01/2020 | SINAPI | UN | 2 | 350.69 | 701.38
13.3.6 | 100867 | BARRA DE APOIO RETA, EM ACO INOX POLIDO, COMPRIMENTO 70 CM, FIXADA NA PAREDE - FORNECIMENTO E INSTALAÇÃO. AF_01/2020 | SINAPI | UN | 5 | 329.84 | 1649.2
13.3.7 | 95545 | SABONETEIRA DE PAREDE EM METAL CROMADO, INCLUSO FIXAÇÃO. AF_01/2020 | SINAPI | UN | 2 | 38.5 | 77
13.3.8 | 86878 | VÁLVULA EM METAL CROMADO TIPO AMERICANA 3.1/2" X 1.1/2" PARA PIA - FORNECIMENTO E INSTALAÇÃO. AF_01/2020 | SINAPI | UN | 5 | 64.85 | 324.25
13.3.9 | 86883 | SIFÃO DO TIPO FLEXÍVEL EM PVC 1 X 1.1/2 - FORNECIMENTO E INSTALAÇÃO. AF_01/2020 | SINAPI | UN | 5 | 11.86 | 59.3
13.3.10 | FNDE 1572 | LAVATÓRIO EM AÇO INOX DIM: 55x50x46cm - FORNECIMENTO E INSTALAÇÃO. | PRÓPRIA | UN | 2 | 1231.03 | 2462.06
13.3.11 | 86909 | TORNEIRA CROMADA TUBO MÓVEL, DE MESA, 1/2" OU 3/4", PARA PIA DE COZINHA, PADRÃO ALTO - FORNECIMENTO E INSTALAÇÃO. AF_01/2020 | SINAPI | UN | 2 | 132.5 | 265
13.3.12 | FNDE 16 | PAPELEIRA PLASTICA TIPO DISPENSER PARA PAPEL HIGIENICO ROLAO, INCLUSO FIXAÇÃO, FORNECIMENTO E INSTALAÇÃO. | PRÓPRIA | UN | 2 | 73.72 | 147.44
13.3.13 | FNDE 1573 | BEBEDOURO PURIFICADOR DE PRESSÃO DE COLUNA CONJUGADO 1,2L, FORNECIMENTO E INSTALAÇÃO. | PRÓPRIA | UN | 1 | 1620.56 | 1620.56
14 | Sistema de Proteção Contra Incêndio | [5 empty] | 3407.57
14.1 | 101909 | EXTINTOR DE INCÊNDIO PORTÁTIL COM CARGA DE PQS DE 6 KG, CLASSE BC - FORNECIMENTO E INSTALAÇÃO. AF_01/2026_PE | SINAPI | UN | 4 | 285.46 | 1141.84
14.2 | 102520 | PINTURA DE SINALIZAÇÃO VERTICAL DE SEGURANÇA, FAIXAS AMARELA E PRETA, APLICAÇÃO MANUAL, 2 DEMÃOS. AF_05/2021 | SINAPI | M2 | 4 | 85.03 | 340.12
14.3 | 00037556 | PLACA DE SINALIZACAO DE SEGURANCA CONTRA INCENDIO, FOTOLUMINESCENTE, QUADRADA, *20 X 20* CM, EM PVC *2* MM ANTI-CHAMAS (SIMBOLOS, CORES E PICTOGRAMAS CONFORME NBR 16820) | SINAPI | UN | 10 | 34.7 | 347
14.4 | 00037539 | PLACA DE SINALIZACAO DE SEGURANCA CONTRA INCENDIO, FOTOLUMINESCENTE, RETANGULAR, *13 X 26* CM, EM PVC *2* MM ANTI-CHAMAS (SIMBOLOS, CORES E PICTOGRAMAS CONFORME NBR 16820) | SINAPI | UN | 9 | 30 | 270
14.5 | 00037558 | PLACA DE SINALIZACAO DE SEGURANCA CONTRA INCENDIO, FOTOLUMINESCENTE, RETANGULAR, *20 X 40* CM, EM PVC *2* MM ANTI-CHAMAS (SIMBOLOS, CORES E PICTOGRAMAS CONFORME NBR 16820) | SINAPI | UN | 1 | 55.93 | 55.93
14.6 | FNDE 1574 | DETECTOR ÓPTICO DE FUMAÇA COM BASE ENDEREÇÁVEL, FORNECIMENTO E INSTALAÇÃO. | PRÓPRIA | UN | 1 | 246.63 | 246.63
14.7 | FNDE 1575 | SIRENE AUDIOVISUAL TIPO ENDEREÇÁVEL, FORNECIMENTO E INSTALAÇÃO. | PRÓPRIA | UN | 3 | 335.35 | 1006.05
15 | Serviços Finais | [5 empty] | 10415.48
15.1 | FNDE 1576 | LIMPEZA GERAL DE OBRA | PRÓPRIA | M2 | 493.66 | 16.34 | 8066.4
15.2 | FNDE 560 | FORNECIMENTO E INSTALAÇÃO DE PLACA DE INAUGURAÇÃO EM AÇO INOX - 500 X 700 MM | PRÓPRIA | UN | 1 | 2349.08 | 2349.08
[5 empty] | VALOR BDI TOTAL: |  | 511445.33
[5 empty] | VALOR BDI: |  | 511445.33
[5 empty] | VALOR ORÇAMENTO: |  | 2045781.32
[5 empty] | VALOR TOTAL: |  | 2557226.65
Fundo Nacional de Desenvolvimento da Educação - CNPJ: 00.378.257/0001-81- Brasília/DF. Observações: 1- Esta planilha possui caráter referencial, destinando-se a subsidiar a elaboração da planilha para fins de licitação. Todos os itens deverão ser revisados e adequados ao projeto executivo, a ser desenvolvido localmente, o qual deverá contemplar a adaptação do projeto-padrão às condições específicas do empreendimento, incluindo características do terreno, condições geotécnicas, legislação municipal e exigências das concessionárias; 2- O desenvolvimento do projeto executivo, incluindo o projeto de fundações, bem como a elaboração da planilha orçamentária de licitação, contemplando os custos de mobilização e desmobilização, são de responsabilidade do respectivo ente federativo; 3- As soluções de fundação a serem adotadas deverão ser compatibilizadas com as características geotécnicas do solo local, sendo sua definição e dimensionamento de responsabilidade do ente federativo; 4- Cada ente federativo deverá adotar como referência a planilha correspondente à sua unidade federativa, observando, adicionalmente, as características do sistema elétrico local, em especial a tensão de fornecimento de energia; 5- Para os insumos de materiais e equipamentos não contemplados na base SINAPI, foram adotados valores de referência oriundos das fontes CPOS/SPOBRAS, mantendo-se os demais insumos, especialmente a mão de obra, conforme as composições do SINAPI, com a consequente adoção dos respectivos encargos sociais dessa base; 6- Para os insumos de materiais e equipamentos não constantes nem na base SINAPI nem nas fontes CPOS/SPOBRAS, foram elaboradas composições próprias, identificadas com código FNDE, mantendo-se os demais insumos, especialmente a mão de obra, conforme o SINAPI, de modo a preservar a uniformidade dos encargos sociais adotados na planilha; 7- As referências do SINAPI são divulgadas em relatórios próprios, contendo legenda indicativa da origem dos preços, conforme as seguintes classificações: (C) preço de insumo coletado pelo IBGE; (CR) preço obtido por meio de coeficiente de representatividade, conforme metodologia de família homogênea; e (AS) preço atribuído com base em referência da localidade de São Paulo/SP; 8- A adoção das referências quanto à origem dos preços constitui decisão técnica do orçamentista, que deverá avaliar a adequação dos valores à localidade de aplicação do orçamento, considerando, inclusive, a relevância de cada insumo no custo global da obra.

## AM
MINISTÉRIO DA EDUCAÇÃO
Obra: Escola Indígena 2 Salas - 220V | [5 empty] | BDI : | 25%
Unidade federativa: AMAZONAS |  |  |  |  | Fonte
Planilha Orçamentária: IMA2A-PLN-AT1-R00 |  |  |  |  | SICRO | 2025/10 | SEM DESONERAÇÃO
[5 empty] | SINAPI | 2026/01 | SEM DESONERAÇÃO
[5 empty] | SP OBRAS | 200 | SEM DESONERAÇÃO
[5 empty] | PRÓPRIA | PRÓPRIA
ITEM | CÓDIGO | DESCRIÇÃO | FONTE | UND | QUANTIDADE | PREÇO UNITÁRIO R$ | PREÇO TOTAL R$
1 | Serviços Preliminares | [5 empty] | 94048.78
1.1 | 103689 | FORNECIMENTO E INSTALAÇÃO DE PLACA DE OBRA COM CHAPA GALVANIZADA E ESTRUTURA DE MADEIRA. AF_03/2022_PS | SINAPI | M2 | 6.48 | 467.74 | 3030.96
1.2 | 99059 | LOCAÇÃO CONVENCIONAL DE OBRA, UTILIZANDO GABARITO DE TÁBUAS CORRIDAS PONTALETADAS A CADA 2,00M - 2 UTILIZAÇÕES. AF_03/2024 | SINAPI | M | 137.4 | 65.84 | 9046.42
1.3 | FNDE 1500 | LOCACAO DE GRUPO GERADOR *80 A 125* KVA, MOTOR DIESEL, REBOCAVEL, ACIONAMENTO MANUAL - INCLUSO ÓLEO DIESEL | PRÓPRIA | MÊS | 5 | 16394.28 | 81971.4
2 | Administração Local | [5 empty] | 211494.1
2.1 | FNDE 1501 | ADMINISTRAÇÃO LOCAL ESCOLA INDÍGENA - 02 SALAS | PRÓPRIA | UN | 1 | 211494.1 | 211494.1
3 | Canteiro de Obra | [5 empty] | 354081.59
3.1 | 98524 | LIMPEZA MANUAL DE VEGETAÇÃO EM TERRENO COM ENXADA. AF_03/2024 | SINAPI | M2 | 4640 | 5.77 | 26772.8
3.2 | 98458 | TAPUME COM COMPENSADO DE MADEIRA. AF_03/2024 | SINAPI | M2 | 611.6 | 104.92 | 64169.07
3.3 | 105113 | ESTRUTURA DE MADEIRA PROVISÓRIA PARA SUPORTE DE CAIXA D'ÁGUA ELEVADA DE 2000 LITROS. AF_03/2024 | SINAPI | UN | 1 | 8366.9 | 8366.9
3.4 | FNDE 1502 | EXECUÇÃO DE SANITÁRIO E VESTIÁRIO EM CANTEIRO DE OBRA EM CHAPA DE MADEIRA COMPENSADA, NÃO INCLUSO MOBILIÁRIO. | PRÓPRIA | M2 | 25 | 868.46 | 21711.5
3.5 | FNDE 1503 | EXECUÇÃO DE GUARITA EM CANTEIRO DE OBRA EM CHAPA DE MADEIRA COMPENSADA, NÃO INCLUSO MOBILIÁRIO. | PRÓPRIA | M2 | 6 | 984.74 | 5908.44
3.6 | FNDE 1504 | EXECUÇÃO DE REFEITÓRIO E COZINHA EM CANTEIRO DE OBRA EM CHAPA DE MADEIRA COMPENSADA, NÃO INCLUSO MOBILIÁRIO E EQUIPAMENTOS. | PRÓPRIA | M2 | 35 | 505.17 | 17680.95
3.7 | FNDE 1505 | EXECUÇÃO DE ESCRITÓRIO EM CANTEIRO DE OBRA EM CHAPA DE MADEIRA COMPENSADA, NÃO INCLUSO MOBILIÁRIO E EQUIPAMENTOS. | PRÓPRIA | M2 | 30 | 911.04 | 27331.2
3.8 | FNDE 1506 | EXECUÇÃO DE ALMOXARIFADO EM CANTEIRO DE OBRA EM CHAPA DE MADEIRA COMPENSADA, INCLUSO PRATELEIRAS. | PRÓPRIA | M2 | 20 | 719.45 | 14389
3.9 | FNDE 1507 | EXECUÇÃO DE DEPÓSITO DE MATERIAL E RESÍDUOS EM CANTEIRO DE OBRA EM CHAPA DE MADEIRA COMPENSADA, NÃO INCLUSO MOBILIÁRIO. | PRÓPRIA | M2 | 76 | 717.85 | 54556.6
3.10 | FNDE 1508 | EXECUÇÃO DE ALOJAMENTO EM CANTEIRO DE OBRA EM CHAPA DE MADEIRA COMPENSADA, NÃO INCLUSO MOBILIÁRIO. | PRÓPRIA | M2 | 45 | 911.04 | 40996.8
3.11 | FNDE 1509 | EXECUÇÃO DE CENTRAL DE ARMADURA EM CANTEIRO DE OBRA, NÃO INCLUSO MOBILIÁRIO E EQUIPAMENTOS. | PRÓPRIA | M2 | 30 | 329.52 | 9885.6
3.12 | FNDE 1510 | EXECUÇÃO DE CENTRAL DE CARPINTARIA, FÔRMAS, PRODUÇÃO DE ARGAMASSA OU CONCRETO EM CANTEIRO DE OBRA, NÃO INCLUSO MOBILIÁRIO E EQUIPAMENTOS. | PRÓPRIA | M2 | 90 | 571.82 | 51463.8
3.13 | 98053 | TANQUE SÉPTICO CIRCULAR, EM CONCRETO PRÉ-MOLDADO, DIÂMETRO INTERNO = 1,40 M, ALTURA INTERNA = 2,50 M, VOLUME ÚTIL: 3463,6 L (PARA 13 CONTRIBUINTES). AF_12/2020 | SINAPI | UN | 1 | 3335.54 | 3335.54
3.14 | 98100 | SUMIDOURO RETANGULAR, EM ALVENARIA COM BLOCOS DE CONCRETO, DIMENSÕES INTERNAS: 1,6 X 3,4 X H=3,0 M, ÁREA DE INFILTRAÇÃO: 32,9 M² (PARA 13 CONTRIBUINTES). . AF_12/2020 | SINAPI | UN | 1 | 7513.39 | 7513.39
4 | Fundação | [5 empty] | 105220.25
4.1 | Movimentação de terra | [5 empty] | 8148.77
4.1.1 | 93382 | REATERRO MANUAL DE VALAS, COM COMPACTADOR DE SOLOS DE PERCUSSÃO. AF_08/2023 | SINAPI | M3 | 38.25 | 33.8 | 1292.85
4.1.2 | 93358 | ESCAVAÇÃO MANUAL DE VALA. AF_09/2024 | SINAPI | M3 | 60.43 | 107.16 | 6475.68
4.1.3 | 101617 | PREPARO DE FUNDO DE VALA COM LARGURA MAIOR OU IGUAL A 1,5 M E MENOR QUE 2,5 M (ACERTO DO SOLO NATURAL), EM LOCAL COM NÍVEL BAIXO DE INTERFERÊNCIA. AF_01/2026 | SINAPI | M2 | 90.75 | 4.19 | 380.24
4.2 | Blocos | [5 empty] | 37161.12
4.2.1 | 96619 | LASTRO DE CONCRETO MAGRO, APLICADO EM BLOCOS DE COROAMENTO OU SAPATAS, ESPESSURA DE 5 CM. AF_01/2024 | SINAPI | M2 | 90.75 | 54.59 | 4954.04
4.2.2 | 96534 | FABRICAÇÃO, MONTAGEM E DESMONTAGEM DE FÔRMA PARA BLOCO DE COROAMENTO, EM MADEIRA SERRADA, E=25 MM, 4 UTILIZAÇÕES. AF_01/2024 | SINAPI | M2 | 108 | 85.68 | 9253.44
4.2.3 | 96543 | ARMAÇÃO DE BLOCO UTILIZANDO AÇO CA-60 DE 5 MM - MONTAGEM. AF_01/2024 | SINAPI | KG | 94.25 | 22.82 | 2150.79
4.2.4 | 96544 | ARMAÇÃO DE BLOCO UTILIZANDO AÇO CA-50 DE 6,3 MM - MONTAGEM. AF_01/2024 | SINAPI | KG | 209.48 | 20.3 | 4252.44
4.2.5 | 96555 | CONCRETAGEM DE BLOCO DE COROAMENTO OU VIGA BALDRAME, FCK 30 MPA, COM USO DE JERICA - LANÇAMENTO, ADENSAMENTO E ACABAMENTO. AF_01/2024 | SINAPI | M3 | 16.2 | 1021.63 | 16550.41
4.3 | Estacas | [5 empty] | 59910.36
4.3.1 | 101176 | ESTACA BROCA DE CONCRETO, DIÂMETRO DE 30CM, ESCAVAÇÃO MANUAL COM TRADO CONCHA, INTEIRAMENTE ARMADA. AF_05/2020 | SINAPI | M | 300 | 180.17 | 54051
4.3.2 | FNDE 1511 | ESTACA DE MADEIRA CRAVADA, DN=25CM, CAPACIDADE DE 3T | PRÓPRIA | M | 24 | 244.14 | 5859.36
5 | Superestrutura | [5 empty] | 469876.65
5.1 | Pilar de madeira | [5 empty] | 34701.48
5.1.1 | FNDE 1512 | PILAR DE MADEIRA SERRADA TRATADO COM STAIN, MAÇARANDUBA OU EQUIVALENTE DA REGIÃO, NÃO APARELHADO, FIXADO COM CANTONEIRA, SEÇÃO 22 X 14 CM, COMPRIMENTO DE ATÉ 6 M. | PRÓPRIA | M | 139.27 | 198.15 | 27596.35
5.1.2 | FNDE 1513 | PILAR DE MADEIRA SERRADA TRATADO COM STAIN, MAÇARANDUBA OU EQUIVALENTE DA REGIÃO, APARELHADO, FIXADO COM CANTONEIRA, SEÇÃO 22 X 14 CM, COMPRIMENTO DE ATÉ 3 M. | PRÓPRIA | M | 33.48 | 212.22 | 7105.13
5.2 | Viga de madeira | [5 empty] | 170561.51
5.2.1 | FNDE 1514 | BARROTE DE MADEIRA TRATADO COM STAIN *6 X 20* CM | PRÓPRIA | M | 743.06 | 93.14 | 69208.61
5.2.2 | FNDE 1515 | APOIO DO BARROTE DE MADEIRA TRATADO COM STAIN *6 X 12* CM | PRÓPRIA | M | 267.88 | 60.08 | 16094.23
5.2.3 | FNDE 1516 | VIGA-CAIXÃO CHAPA COMPENSADA NAVAL DE 2200 X 1600 MM, E = 20 MM | PRÓPRIA | M2 | 79.07 | 297.49 | 23522.53
5.2.4 | FNDE 1517 | VIGA DE MADEIRA SERRADA TRATADA COM STAIN, MAÇARANDUBA OU EQUIVALENTE DA REGIÃO, APARELHADA, SEÇÃO RETANGULAR 7 X 22 CM. | PRÓPRIA | M | 485.92 | 127.05 | 61736.14
5.3 | Estrutura cobertura | [5 empty] | 264613.66
5.3.1 | FNDE 1518 | TERÇAS E BEIRAL TRATADOS COM STAIN *6 X 22* CM | PRÓPRIA | M | 1336.02 | 87.66 | 117115.51
5.3.2 | FNDE 1519 | PEÇAS DE CONTRAVENTAMENTO TRATADAS COM STAIN *3,5 X 15* CM | PRÓPRIA | M | 101.88 | 54.02 | 5503.56
5.3.3 | FNDE 1520 | PEÇAS DAS TESOURAS TRATADAS COM STAIN *7 X 22* CM | PRÓPRIA | M | 13.44 | 122.41 | 1645.19
5.3.4 | FNDE 1521 | CUMEEIRA NORMAL PARA TELHA TRAPEZOIDAL DE AÇO, E = 0,5 MM, INCLUSO ACESSÓRIOS DE FIXAÇÃO E IÇAMENTO | PRÓPRIA | M | 40.14 | 93.41 | 3749.48
5.3.5 | 94449 | TELHAMENTO COM TELHA ONDULADA DE FIBRA DE VIDRO E = 0,6 MM, PARA TELHADO COM INCLINAÇÃO MAIOR QUE 10°, COM ATÉ 2 ÁGUAS, INCLUSO IÇAMENTO. AF_07/2019 | SINAPI | M2 | 18.2 | 65.81 | 1197.74
5.3.6 | FNDE 1522 | TELHAMENTO COM TELHA METÁLICA TERMOACÚSTICA E = 50 MM, COM ATÉ 2 ÁGUAS, PRE-PINTURA DE COR BRANCA NAS DUAS FACES, NUCLEO EM POLIISOCIANURATO (PIR) | PRÓPRIA | M2 | 626.92 | 215.98 | 135402.18
6 | Sistema de vedação vertical | [5 empty] | 35925
6.1 | FNDE 1523 | PAREDES - FECHAMENTO EM MADEIRA ENCAIXE TIPO MACHO E FÊMEA (15x3,5 cm) E = 44MM | PRÓPRIA | M2 | 214.66 | 164.06 | 35217.12
6.2 | FNDE 1524 | DIV01 - PAINEL EM MADEIRA COMPENSADO NAVAL E = 10MM | PRÓPRIA | M2 | 4.83 | 146.56 | 707.88
7 | Esquadrias | [5 empty] | 99408.77
7.1 | FNDE 1525 | P01 - FOLHA DE ABRIR C/ POLICABORNATO ALVEOLAR E BRISE | PRÓPRIA | UN | 4 | 2257.32 | 9029.28
7.2 | FNDE 1526 | P02 - FOLHA DE ABRIR QUADRO DE MADEIRA COM TELA DE NYLON | PRÓPRIA | UN | 2 | 2286.25 | 4572.5
7.3 | FNDE 1527 | P03 - PORTA 01 FOLHA DE MADEIRA C/ STAIN BARRA DE APOIO PNE E CHAPA METÁLICA | PRÓPRIA | UN | 1 | 2002.6 | 2002.6
7.4 | FNDE 1528 | P04 - 01 FOLHA DE ABRIR DIVISÓRIAS DV1 COMPENSADO NAVAL | PRÓPRIA | UN | 2 | 1055.2 | 2110.4
7.5 | FNDE 1529 | P05 - FOLHAS DE CORRER C/ QUADRO DE MADEIRA E TELA DE NYLON | PRÓPRIA | UN | 1 | 6063.35 | 6063.35
7.6 | FNDE 1530 | JA01 - FIXO - QUADRO DE MADEIRA COM TELA DE NYLON | PRÓPRIA | UN | 2 | 1648.86 | 3297.72
7.7 | FNDE 1531 | JA02 - FIXO - QUADRO DE MADEIRA COM TELA DE NYLON | PRÓPRIA | UN | 2 | 1286.27 | 2572.54
7.8 | FNDE 1532 | JA03 - FIXO - QUADRO DE MADEIRA COM POLICARBONATO ALVEOLAR CRISTAL | PRÓPRIA | UN | 1 | 710.21 | 710.21
7.9 | FNDE 1533 | JA04 - FIXO - QUADRO DE MADEIRA COM TELA DE NYLON | PRÓPRIA | UN | 3 | 2216.9 | 6650.7
7.10 | FNDE 1534 | JA05 - FIXO - QUADRO DE MADEIRA COM TELA DE NYLON | PRÓPRIA | UN | 2 | 3122.38 | 6244.76
7.11 | FNDE 1535 | PN01 - BRISE FIXO MADEIRA COM TELA DE NYLON C/ VÃO DE PORTA - 735X305 | PRÓPRIA | UN | 1 | 4469.77 | 4469.77
7.12 | FNDE 1536 | PN02 - BRISE FIXO MADEIRA COM TELA DE NYLON C/ VÃO DE PORTA - 482X305 | PRÓPRIA | UN | 1 | 4396.62 | 4396.62
7.13 | FNDE 1537 | PN03 - BRISE FIXO MADEIRA COM TELA DE NYLON - 482x305 | PRÓPRIA | UN | 1 | 5413.31 | 5413.31
7.14 | FNDE 1538 | PN04 - BRISE FIXO MADEIRA - 657X305 | PRÓPRIA | UN | 2 | 2344.1 | 4688.2
7.15 | FNDE 1539 | PN05 - BRISE FIXO MADEIRA - 160X305 | PRÓPRIA | UN | 2 | 570.86 | 1141.72
7.16 | FNDE 1540 | PN 07 - BRISES DE MADEIRA PÓRTICO FRONTAL 2,5 X 5,0 CM, PROTEGIDO COM STAIN | PRÓPRIA | UN | 4 | 3041.6 | 12166.4
7.17 | FNDE 1541 | CORRIMÃO DUPLO EM TUBO DE AÇO INOXIDÁVEL ESCOVADO, COM DIÂMETRO DE 1 1/2" E MONTANTES COM DIÂMETRO DE 2" | PRÓPRIA | M | 19.68 | 756.63 | 14890.48
7.18 | FNDE 1542 | CG1 - GUARDA-CORPO EM MADEIRA C/ CABOS DE AÇO | PRÓPRIA | M | 55.65 | 132 | 7345.8
7.19 | FNDE 1543 | BANCO COLETIVO EM MADEIRA - FACHADA FRONTAL | PRÓPRIA | UN | 1 | 1642.41 | 1642.41
8 | Sistema de pisos | [5 empty] | 321245.29
8.1 | 101746 | ASSOALHO DE MADEIRA. AF_09/2020 | SINAPI | M2 | 452.8 | 522.64 | 236651.39
8.2 | FNDE 670 | ACABAMENTO E PROTEÇÃO DE MADEIRA - STAIN - 2 DEMÃOS | PRÓPRIA | M2 | 905.6 | 46.04 | 41693.82
8.3 | 101094 | PISO PODOTÁTIL DE ALERTA OU DIRECIONAL, DE BORRACHA, ASSENTADO SOBRE ARGAMASSA. AF_05/2020 | SINAPI | M | 25.8 | 185.39 | 4783.06
8.4 | 97083 | COMPACTAÇÃO MECÂNICA DE SOLO PARA EXECUÇÃO DE RADIER, PISO DE CONCRETO OU LAJE SOBRE SOLO, COM COMPACTADOR DE SOLOS A PERCUSSÃO. AF_09/2021 | SINAPI | M2 | 128.01 | 4.09 | 523.56
8.5 | 96622 | LASTRO COM MATERIAL GRANULAR, APLICADO EM PISOS OU LAJES SOBRE SOLO, ESPESSURA DE *5 CM*. AF_01/2024 | SINAPI | M3 | 6.4 | 485 | 3104
8.6 | 94992 | EXECUÇÃO DE PASSEIO (CALÇADA) OU PISO DE CONCRETO COM CONCRETO MOLDADO IN LOCO, FEITO EM OBRA, ACABAMENTO CONVENCIONAL, ESPESSURA 6 CM, ARMADO. AF_08/2022 | SINAPI | M2 | 128.01 | 100.06 | 12808.68
8.7 | FNDE 1544 | ESCADA DE MADEIRA | PRÓPRIA | M | 12.28 | 665.84 | 8176.52
8.8 | FNDE 1545 | RAMPA DE MADEIRA | PRÓPRIA | UN | 1 | 13504.26 | 13504.26
9 | Pintura e acabamentos | [5 empty] | 23938.9
9.1 | 102229 | PINTURA TINTA DE ACABAMENTO (PIGMENTADA) ESMALTE SINTÉTICO ACETINADO EM MADEIRA, 3 DEMÃOS. AF_01/2021 | SINAPI | M2 | 131.85 | 28.28 | 3728.72
9.2 | FNDE 670 | ACABAMENTO E PROTEÇÃO DE MADEIRA - STAIN - 2 DEMÃOS | PRÓPRIA | M2 | 438.97 | 46.04 | 20210.18
10 | Sistema Fotovoltáico Pequeno | [5 empty] | 112014
10.1 | Serviços preliminares - Cercamento | [5 empty] | 13515.47
10.1.1 | 98524 | LIMPEZA MANUAL DE VEGETAÇÃO EM TERRENO COM ENXADA. AF_03/2024 | SINAPI | M2 | 235.8 | 5.77 | 1360.57
10.1.2 | 98522 | ALAMBRADO EM MOURÕES DE CONCRETO, COM TELA DE ARAME GALVANIZADO (INCLUSIVE MURETA EM CONCRETO). AF_12/2025 | SINAPI | M | 62.85 | 157.7 | 9911.45
10.1.3 | FNDE 1546 | PORTÃO TUBULAR EM TELA DE AÇO GALVANIZADO ATÉ 2,50 M DE ALTURA, COMPLETO | PRÓPRIA | M2 | 2.1 | 1068.31 | 2243.45
10.2 | Abrigo do sistema fotovoltáico | [5 empty] | 26513.04
10.2.1 | Movimentação de terra | [5 empty] | 599.41
10.2.1.1 | 93358 | ESCAVAÇÃO MANUAL DE VALA. AF_09/2024 | SINAPI | M3 | 3.8 | 107.16 | 407.21
10.2.1.2 | 93382 | REATERRO MANUAL DE VALAS, COM COMPACTADOR DE SOLOS DE PERCUSSÃO. AF_08/2023 | SINAPI | M3 | 3.5 | 33.8 | 118.3
10.2.1.3 | 101616 | PREPARO DE FUNDO DE VALA COM LARGURA MENOR QUE 1,5 M (ACERTO DO SOLO NATURAL), EM LOCAL COM NÍVEL BAIXO DE INTERFERÊNCIA. AF_01/2026 | SINAPI | M2 | 8.05 | 9.18 | 73.9
10.2.2 | Fundação | [5 empty] | 3597.81
10.2.2.1 | Sapatas | [5 empty] | 1141.65
10.2.2.1.1 | 96619 | LASTRO DE CONCRETO MAGRO, APLICADO EM BLOCOS DE COROAMENTO OU SAPATAS, ESPESSURA DE 5 CM. AF_01/2024 | SINAPI | M2 | 3.24 | 54.59 | 176.87
10.2.2.1.2 | 96556 | CONCRETAGEM DE SAPATA, FCK 30 MPA, COM USO DE JERICA - LANÇAMENTO, ADENSAMENTO E ACABAMENTO. AF_01/2024 | SINAPI | M3 | 0.3 | 1208.15 | 362.45
10.2.2.1.3 | 96535 | FABRICAÇÃO, MONTAGEM E DESMONTAGEM DE FÔRMA PARA SAPATA, EM MADEIRA SERRADA, E=25 MM, 4 UTILIZAÇÕES. AF_01/2024 | SINAPI | M2 | 2.4 | 151.04 | 362.5
10.2.2.1.4 | 104918 | ARMAÇÃO DE SAPATA ISOLADA, VIGA BALDRAME E SAPATA CORRIDA UTILIZANDO AÇO CA-50 DE 8 MM - MONTAGEM. AF_01/2024 | SINAPI | KG | 14.98 | 16.01 | 239.83
10.2.2.2 | Baldrames | [5 empty] | 1942.48
10.2.2.2.1 | 96619 | LASTRO DE CONCRETO MAGRO, APLICADO EM BLOCOS DE COROAMENTO OU SAPATAS, ESPESSURA DE 5 CM. AF_01/2024 | SINAPI | M2 | 4.81 | 54.59 | 262.58
10.2.2.2.2 | 96555 | CONCRETAGEM DE BLOCO DE COROAMENTO OU VIGA BALDRAME, FCK 30 MPA, COM USO DE JERICA - LANÇAMENTO, ADENSAMENTO E ACABAMENTO. AF_01/2024 | SINAPI | M3 | 0.46 | 1021.63 | 469.95
10.2.2.2.3 | 96536 | FABRICAÇÃO, MONTAGEM E DESMONTAGEM DE FÔRMA PARA VIGA BALDRAME, EM MADEIRA SERRADA, E=25 MM, 4 UTILIZAÇÕES. AF_01/2024 | SINAPI | M2 | 6.17 | 74.15 | 457.51
10.2.2.2.4 | 104916 | ARMAÇÃO DE SAPATA ISOLADA, VIGA BALDRAME E SAPATA CORRIDA UTILIZANDO AÇO CA-60 DE 5 MM - MONTAGEM. AF_01/2024 | SINAPI | KG | 12.01 | 19.02 | 228.43
10.2.2.2.5 | 104919 | ARMAÇÃO DE SAPATA ISOLADA, VIGA BALDRAME E SAPATA CORRIDA UTILIZANDO AÇO CA-50 DE 10 MM - MONTAGEM. AF_01/2024 | SINAPI | KG | 36.85 | 14.22 | 524.01
10.2.2.3 | Pilares-apoio | [5 empty] | 513.68
10.2.2.3.1 | 92419 | MONTAGEM E DESMONTAGEM DE FÔRMA DE PILARES RETANGULARES E ESTRUTURAS SIMILARES, PÉ-DIREITO SIMPLES, EM CHAPA DE MADEIRA COMPENSADA RESINADA, 4 UTILIZAÇÕES. AF_09/2020 | SINAPI | M2 | 1.52 | 106.83 | 162.38
10.2.2.3.2 | 92759 | ARMAÇÃO DE PILAR OU VIGA DE ESTRUTURA CONVENCIONAL DE CONCRETO ARMADO UTILIZANDO AÇO CA-60 DE 5,0 MM - MONTAGEM. AF_06/2022 | SINAPI | KG | 2.29 | 15.85 | 36.3
10.2.2.3.3 | 92763 | ARMAÇÃO DE PILAR OU VIGA DE ESTRUTURA CONVENCIONAL DE CONCRETO ARMADO UTILIZANDO AÇO CA-50 DE 12,5 MM - MONTAGEM. AF_06/2022 | SINAPI | KG | 13.56 | 10.22 | 138.58
10.2.2.3.4 | 103669 | CONCRETAGEM DE PILARES, FCK = 25 MPA, COM USO DE BALDES - LANÇAMENTO, ADENSAMENTO E ACABAMENTO. AF_02/2022 | SINAPI | M3 | 0.12 | 1470.2 | 176.42
10.2.3 | Superestrutura | [5 empty] | 10514.73
10.2.3.1 | Alvenaria estrutural | [5 empty] | 6309.66
10.2.3.1.1 | 89472 | ALVENARIA DE BLOCOS DE CONCRETO ESTRUTURAL 14X19X39 CM (ESPESSURA 14 CM), FBK = 14 MPA, UTILIZANDO COLHER DE PEDREIRO. AF_10/2022 | SINAPI | M2 | 33.9 | 141.75 | 4805.33
10.2.3.1.2 | 89998 | ARMAÇÃO DE CINTA DE ALVENARIA ESTRUTURAL; DIÂMETRO DE 10,0 MM. AF_09/2021 | SINAPI | KG | 10.75 | 11.16 | 119.97
10.2.3.1.3 | 89996 | ARMAÇÃO VERTICAL DE ALVENARIA ESTRUTURAL; DIÂMETRO DE 10,0 MM. AF_09/2021 | SINAPI | KG | 20.58 | 11.81 | 243.05
10.2.3.1.4 | 90000 | ARMAÇÃO DE VERGA E CONTRAVERGA DE ALVENARIA ESTRUTURAL; DIÂMETRO DE 10,0 MM. AF_09/2021 | SINAPI | KG | 8.47 | 14.54 | 123.15
10.2.3.1.5 | 89993 | GRAUTEAMENTO VERTICAL EM ALVENARIA ESTRUTURAL. AF_09/2021 | SINAPI | M3 | 0.35 | 1434.21 | 501.97
10.2.3.1.6 | 89995 | GRAUTEAMENTO DE CINTA SUPERIOR OU DE VERGA EM ALVENARIA ESTRUTURAL. AF_09/2021 | SINAPI | M3 | 0.29 | 1389.33 | 402.91
10.2.3.1.7 | 89994 | GRAUTEAMENTO DE CINTA INTERMEDIÁRIA OU DE CONTRAVERGA EM ALVENARIA ESTRUTURAL. AF_09/2021 | SINAPI | M3 | 0.09 | 1258.72 | 113.28
10.2.3.2 | Cobertura | [5 empty] | 4205.07
10.2.3.2.1 | 92543 | TRAMA DE MADEIRA COMPOSTA POR TERÇAS PARA TELHADOS DE ATÉ 2 ÁGUAS PARA TELHA ONDULADA DE FIBROCIMENTO, METÁLICA, PLÁSTICA OU TERMOACÚSTICA, INCLUSO TRANSPORTE VERTICAL. AF_10/2025 | SINAPI | M2 | 17.71 | 21.46 | 380.06
10.2.3.2.2 | FNDE 1522 | TELHAMENTO COM TELHA METÁLICA TERMOACÚSTICA E = 50 MM, COM ATÉ 2 ÁGUAS, PRE-PINTURA DE COR BRANCA NAS DUAS FACES, NUCLEO EM POLIISOCIANURATO (PIR) | PRÓPRIA | M2 | 17.71 | 215.98 | 3825.01
10.2.4 | Piso de concreto | [5 empty] | 1785.52
10.2.4.1 | 97083 | COMPACTAÇÃO MECÂNICA DE SOLO PARA EXECUÇÃO DE RADIER, PISO DE CONCRETO OU LAJE SOBRE SOLO, COM COMPACTADOR DE SOLOS A PERCUSSÃO. AF_09/2021 | SINAPI | M2 | 17.71 | 4.09 | 72.43
10.2.4.2 | 96622 | LASTRO COM MATERIAL GRANULAR, APLICADO EM PISOS OU LAJES SOBRE SOLO, ESPESSURA DE *5 CM*. AF_01/2024 | SINAPI | M3 | 0.89 | 485 | 431.65
10.2.4.3 | 97087 | CAMADA SEPARADORA PARA EXECUÇÃO DE RADIER, PISO DE CONCRETO OU LAJE SOBRE SOLO, EM LONA PLÁSTICA. AF_09/2021 | SINAPI | M2 | 17.71 | 2.05 | 36.31
10.2.4.4 | FNDE 1548 | PISO DE CONCRETO COM CONCRETO MOLDADO IN LOCO, PREPARO MANUAL C15, ACABAMENTO CONVENCIONAL, NÃO ARMADO. | PRÓPRIA | M3 | 1.24 | 1004.14 | 1245.13
10.2.5 | Acabamento e Esquadrias | [5 empty] | 7693.42
10.2.5.1 | 87879 | CHAPISCO APLICADO EM ALVENARIAS E ESTRUTURAS DE CONCRETO INTERNAS, COM COLHER DE PEDREIRO. ARGAMASSA TRAÇO 1:3 COM PREPARO EM BETONEIRA 400L. AF_10/2022 | SINAPI | M2 | 33.9 | 5.45 | 184.76
10.2.5.2 | 87905 | CHAPISCO APLICADO EM ALVENARIA (COM PRESENÇA DE VÃOS) E ESTRUTURAS DE CONCRETO DE FACHADA, COM COLHER DE PEDREIRO. ARGAMASSA TRAÇO 1:3 COM PREPARO EM BETONEIRA 400L. AF_10/2022 | SINAPI | M2 | 33.9 | 9.73 | 329.85
10.2.5.3 | 87777 | EMBOÇO OU MASSA ÚNICA EM ARGAMASSA TRAÇO 1:2:8, PREPARO MANUAL, APLICADA MANUALMENTE EM PANOS DE FACHADA COM PRESENÇA DE VÃOS, ESPESSURA DE 25 MM. AF_08/2022 | SINAPI | M2 | 67.8 | 71.8 | 4868.04
10.2.5.4 | FNDE 1549 | J01 - FIXO - JANELA VENEZIANA TOMADA DE AR EM ALUMÍNIO - 100 X 30 CM | PRÓPRIA | UN | 3 | 403.95 | 1211.85
10.2.5.5 | FNDE 1550 | PORTA EM AÇO DE ABRIR TIPO VENEZIANA SEM GUARNIÇÃO, 106X210CM, FIXAÇÃO COM PARAFUSOS - FORNECIMENTO E INSTALAÇÃO. | PRÓPRIA | UN | 1 | 868.42 | 868.42
10.2.5.6 | 100757 | PINTURA COM TINTA ALQUÍDICA DE ACABAMENTO (ESMALTE SINTÉTICO ACETINADO) PULVERIZADA SOBRE SUPERFÍCIES METÁLICAS (EXCETO PERFIL) EXECUTADO EM OBRA (02 DEMÃOS). AF_01/2020_PE | SINAPI | M2 | 4.2 | 54.88 | 230.5
10.2.6 | Revestimento | [5 empty] | 2322.15
10.2.6.1 | 88497 | EMASSAMENTO COM MASSA LÁTEX, APLICAÇÃO EM PAREDE, DUAS DEMÃOS, LIXAMENTO MANUAL. AF_04/2023 | SINAPI | M2 | 67.8 | 20.23 | 1371.59
10.2.6.2 | 88489 | PINTURA LÁTEX ACRÍLICA PREMIUM, APLICAÇÃO MANUAL EM PAREDES, DUAS DEMÃOS. AF_04/2023 | SINAPI | M2 | 67.8 | 14.02 | 950.56
10.3 | Circuitos e luminárias | [5 empty] | 7547.77
10.3.1 | 101879 | QUADRO DE DISTRIBUIÇÃO DE ENERGIA EM CHAPA DE AÇO GALVANIZADO, DE EMBUTIR, COM BARRAMENTO TRIFÁSICO, PARA 24 DISJUNTORES DIN 100A - FORNECIMENTO E INSTALAÇÃO. AF_07/2025 | SINAPI | UN | 1 | 580.75 | 580.75
10.3.2 | 92004 | TOMADA MÉDIA DE EMBUTIR (2 MÓDULOS), 2P+T 10 A, INCLUINDO SUPORTE E PLACA - FORNECIMENTO E INSTALAÇÃO. AF_03/2023 | SINAPI | UN | 1 | 73.53 | 73.53
10.3.3 | 93672 | DISJUNTOR TRIPOLAR TIPO DIN, CORRENTE NOMINAL DE 40A - FORNECIMENTO E INSTALAÇÃO. AF_07/2025 | SINAPI | UN | 1 | 87.02 | 87.02
10.3.4 | 93667 | DISJUNTOR TRIPOLAR TIPO DIN, CORRENTE NOMINAL DE 10A - FORNECIMENTO E INSTALAÇÃO. AF_07/2025 | SINAPI | UN | 2 | 64.86 | 129.72
10.3.5 | 93653 | DISJUNTOR MONOPOLAR TIPO DIN, CORRENTE NOMINAL DE 10A - FORNECIMENTO E INSTALAÇÃO. AF_07/2025 | SINAPI | UN | 2 | 11.22 | 22.44
10.3.6 | 93655 | DISJUNTOR MONOPOLAR TIPO DIN, CORRENTE NOMINAL DE 20A - FORNECIMENTO E INSTALAÇÃO. AF_07/2025 | SINAPI | UN | 1 | 12.32 | 12.32
10.3.7 | 97667 | ELETRODUTO FLEXÍVEL CORRUGADO, PEAD, DN 50 (1 1/2"), PARA REDE ENTERRADA DE DISTRIBUIÇÃO DE ENERGIA ELÉTRICA - FORNECIMENTO E INSTALAÇÃO. AF_12/2021 | SINAPI | M | 39.2 | 10.36 | 406.11
10.3.8 | 97668 | ELETRODUTO FLEXÍVEL CORRUGADO, PEAD, DN 63 (2"), PARA REDE ENTERRADA DE DISTRIBUIÇÃO DE ENERGIA ELÉTRICA - FORNECIMENTO E INSTALAÇÃO. AF_12/2021 | SINAPI | M | 31.3 | 14.74 | 461.36
10.3.9 | 95727 | ELETRODUTO RÍGIDO SOLDÁVEL, PVC, DN 25 MM (3/4"), APARENTE - FORNECIMENTO E INSTALAÇÃO. AF_01/2026 | SINAPI | M | 30.1 | 22.66 | 682.07
10.3.10 | 95728 | ELETRODUTO RÍGIDO SOLDÁVEL, PVC, DN 32 MM (1"), APARENTE - FORNECIMENTO E INSTALAÇÃO. AF_01/2026 | SINAPI | M | 1 | 25.25 | 25.25
10.3.11 | 91931 | CABO DE COBRE FLEXÍVEL ISOLADO, 6 MM², ANTI-CHAMA 0,6/1,0 KV, PARA CIRCUITOS TERMINAIS - FORNECIMENTO E INSTALAÇÃO. AF_03/2023 | SINAPI | M | 327.4 | 10.85 | 3552.29
10.3.12 | 91929 | CABO DE COBRE FLEXÍVEL ISOLADO, 4 MM², ANTI-CHAMA 0,6/1,0 KV, PARA CIRCUITOS TERMINAIS - FORNECIMENTO E INSTALAÇÃO. AF_03/2023 | SINAPI | M | 76.5 | 7.76 | 593.64
10.3.13 | 91927 | CABO DE COBRE FLEXÍVEL ISOLADO, 2,5 MM², ANTI-CHAMA 0,6/1,0 KV, PARA CIRCUITOS TERMINAIS - FORNECIMENTO E INSTALAÇÃO. AF_03/2023 | SINAPI | M | 111.1 | 5.34 | 593.27
10.3.14 | FNDE 1551 | LUMINÁRIA TIPO CALHA, DE SOBREPOR, COM ALETAS E REFLETORES EM ALUMINIO, COM 2 LÂMPADAS TUBULARES LED DE 18 W, SEM REATOR - FORNECIMENTO E INSTALAÇÃO. | PRÓPRIA | UN | 2 | 144.57 | 289.14
10.3.15 | 91953 | INTERRUPTOR SIMPLES (1 MÓDULO), 10A/250V, INCLUINDO SUPORTE E PLACA - FORNECIMENTO E INSTALAÇÃO. AF_03/2023 | SINAPI | UN | 1 | 38.86 | 38.86
10.4 | Equipamentos | [5 empty] | 64437.72
10.4.1 | FNDE 1552 | INVERSOR SOLAR FOTOVOLTAICO, HIBRIDO, 380/220 V, TRIFASICO, 2 MPPT, 8 kW - FORNECIMENTO E INSTALAÇÃO. | PRÓPRIA | UN | 1 | 13794.86 | 13794.86
10.4.2 | FNDE 1553 | BATERIA DE LÍTIO 48V 100Ah PARA SISTEMA FOTOVOLTAICO | PRÓPRIA | UN | 6 | 6158.05 | 36948.3
10.4.3 | FNDE 1554 | STRING BOX, DE SOBREPOR/CAIXA DE JUNCAO, DE SOBREPOR, *210* X*210* X *110* MM, 20 A, 2 ENTRADAS E 2 SAIDAS, COM DPS CLASSE II E CHAVE SECCIONADORA, QUADRO EM POLICARBONATO. | PRÓPRIA | UN | 2 | 563.03 | 1126.06
10.4.4 | FNDE 1555 | MÓDULO 01 PLACA SOLAR FOTOVOLTAICA MONOCRISTALINO - 550WP - 2,20 X 1,10, INCLUSO ESTRUTURA DE FIXAÇÃO | PRÓPRIA | UN | 14 | 897.75 | 12568.5
11 | Sistema de Captação, Adução e Tratamento de Água | [5 empty] | 112855.74
11.1 | Serviços preliminares - Cercamento | [5 empty] | 13174.05
11.1.1 | 98524 | LIMPEZA MANUAL DE VEGETAÇÃO EM TERRENO COM ENXADA. AF_03/2024 | SINAPI | M2 | 287.32 | 5.77 | 1657.84
11.1.2 | 98522 | ALAMBRADO EM MOURÕES DE CONCRETO, COM TELA DE ARAME GALVANIZADO (INCLUSIVE MURETA EM CONCRETO). AF_12/2025 | SINAPI | M | 58.8 | 157.7 | 9272.76
11.1.3 | FNDE 1546 | PORTÃO TUBULAR EM TELA DE AÇO GALVANIZADO ATÉ 2,50 M DE ALTURA, COMPLETO | PRÓPRIA | M2 | 2.1 | 1068.31 | 2243.45
11.2 | Poço raso | [5 empty] | 22721.28
11.2.1 | Escavação e estrutura | [5 empty] | 18134.31
11.2.1.1 | FNDE 1556 | POÇO RASO CIRCULAR PARA ABASTECIMENTO, EM CONCRETO PRÉ-MOLDADO, DIÂMETRO INTERNO = 1,5 M. | PRÓPRIA | M | 14 | 1240.12 | 17361.68
11.2.1.2 | 97740 | PEÇA CIRCULAR PRÉ-MOLDADA, VOLUME DE CONCRETO ACIMA DE 100 LITROS, TAXA DE AÇO APROXIMADA DE 30KG/M³. AF_03/2024 | SINAPI | M3 | 0.31 | 2492.36 | 772.63
11.2.2 | Diversos | [5 empty] | 4586.97
11.2.2.1 | FNDE 1557 | MOTO BOMBA SUBMERSÍVEL Q= 3 A 20 M³/H, Hman= 13 A 5 MCA, POTÊNCIA 1 CV - FORNECIMENTO E INSTALAÇÃO. | PRÓPRIA | UN | 1 | 4586.97 | 4586.97
11.3 | Tubulação de adução | [5 empty] | 1309.69
11.3.1 | 93358 | ESCAVAÇÃO MANUAL DE VALA. AF_09/2024 | SINAPI | M3 | 7.21 | 107.16 | 772.62
11.3.2 | 93382 | REATERRO MANUAL DE VALAS, COM COMPACTADOR DE SOLOS DE PERCUSSÃO. AF_08/2023 | SINAPI | M3 | 8.57 | 33.8 | 289.67
11.3.3 | 94648 | TUBO, PVC, SOLDÁVEL, DE 25MM, INSTALADO EM RESERVAÇÃO PREDIAL DE ÁGUA - FORNECIMENTO E INSTALAÇÃO. AF_04/2024 | SINAPI | M | 18.3 | 6.79 | 124.26
11.3.4 | 89408 | JOELHO 90 GRAUS, PVC, SOLDÁVEL, DN 25MM, INSTALADO EM RAMAL DE DISTRIBUIÇÃO DE ÁGUA - FORNECIMENTO E INSTALAÇÃO. AF_06/2022 | SINAPI | UN | 4 | 9.84 | 39.36
11.3.5 | 94489 | REGISTRO DE ESFERA, PVC, SOLDÁVEL, COM VOLANTE, DN 25 MM - FORNECIMENTO E INSTALAÇÃO. AF_08/2021 | SINAPI | UN | 2 | 41.89 | 83.78
11.4 | SALTAz - Estação de Tratamento | [5 empty] | 72106.1
11.4.1 | Casa de bomba | [5 empty] | 26493.44
11.4.1.1 | Movimentação de terra | [5 empty] | 579.81
11.4.1.1.1 | 93358 | ESCAVAÇÃO MANUAL DE VALA. AF_09/2024 | SINAPI | M3 | 3.8 | 107.16 | 407.21
11.4.1.1.2 | 93382 | REATERRO MANUAL DE VALAS, COM COMPACTADOR DE SOLOS DE PERCUSSÃO. AF_08/2023 | SINAPI | M3 | 2.92 | 33.8 | 98.7
11.4.1.1.3 | 101616 | PREPARO DE FUNDO DE VALA COM LARGURA MENOR QUE 1,5 M (ACERTO DO SOLO NATURAL), EM LOCAL COM NÍVEL BAIXO DE INTERFERÊNCIA. AF_01/2026 | SINAPI | M2 | 8.05 | 9.18 | 73.9
11.4.1.2 | Fundação | [5 empty] | 3597.81
11.4.1.2.1 | Sapatas | [5 empty] | 1141.65
11.4.1.2.1.1 | 96619 | LASTRO DE CONCRETO MAGRO, APLICADO EM BLOCOS DE COROAMENTO OU SAPATAS, ESPESSURA DE 5 CM. AF_01/2024 | SINAPI | M2 | 3.24 | 54.59 | 176.87
11.4.1.2.1.2 | 96556 | CONCRETAGEM DE SAPATA, FCK 30 MPA, COM USO DE JERICA - LANÇAMENTO, ADENSAMENTO E ACABAMENTO. AF_01/2024 | SINAPI | M3 | 0.3 | 1208.15 | 362.45
11.4.1.2.1.3 | 96535 | FABRICAÇÃO, MONTAGEM E DESMONTAGEM DE FÔRMA PARA SAPATA, EM MADEIRA SERRADA, E=25 MM, 4 UTILIZAÇÕES. AF_01/2024 | SINAPI | M2 | 2.4 | 151.04 | 362.5
11.4.1.2.1.4 | 104918 | ARMAÇÃO DE SAPATA ISOLADA, VIGA BALDRAME E SAPATA CORRIDA UTILIZANDO AÇO CA-50 DE 8 MM - MONTAGEM. AF_01/2024 | SINAPI | KG | 14.98 | 16.01 | 239.83
11.4.1.2.2 | Baldrames | [5 empty] | 1942.48
11.4.1.2.2.1 | 96619 | LASTRO DE CONCRETO MAGRO, APLICADO EM BLOCOS DE COROAMENTO OU SAPATAS, ESPESSURA DE 5 CM. AF_01/2024 | SINAPI | M2 | 4.81 | 54.59 | 262.58
11.4.1.2.2.2 | 96555 | CONCRETAGEM DE BLOCO DE COROAMENTO OU VIGA BALDRAME, FCK 30 MPA, COM USO DE JERICA - LANÇAMENTO, ADENSAMENTO E ACABAMENTO. AF_01/2024 | SINAPI | M3 | 0.46 | 1021.63 | 469.95
11.4.1.2.2.3 | 96536 | FABRICAÇÃO, MONTAGEM E DESMONTAGEM DE FÔRMA PARA VIGA BALDRAME, EM MADEIRA SERRADA, E=25 MM, 4 UTILIZAÇÕES. AF_01/2024 | SINAPI | M2 | 6.17 | 74.15 | 457.51
11.4.1.2.2.4 | 104916 | ARMAÇÃO DE SAPATA ISOLADA, VIGA BALDRAME E SAPATA CORRIDA UTILIZANDO AÇO CA-60 DE 5 MM - MONTAGEM. AF_01/2024 | SINAPI | KG | 12.01 | 19.02 | 228.43
11.4.1.2.2.5 | 104919 | ARMAÇÃO DE SAPATA ISOLADA, VIGA BALDRAME E SAPATA CORRIDA UTILIZANDO AÇO CA-50 DE 10 MM - MONTAGEM. AF_01/2024 | SINAPI | KG | 36.85 | 14.22 | 524.01
11.4.1.2.3 | Pilares-apoio | [5 empty] | 513.68
11.4.1.2.3.1 | 92419 | MONTAGEM E DESMONTAGEM DE FÔRMA DE PILARES RETANGULARES E ESTRUTURAS SIMILARES, PÉ-DIREITO SIMPLES, EM CHAPA DE MADEIRA COMPENSADA RESINADA, 4 UTILIZAÇÕES. AF_09/2020 | SINAPI | M2 | 1.52 | 106.83 | 162.38
11.4.1.2.3.2 | 92759 | ARMAÇÃO DE PILAR OU VIGA DE ESTRUTURA CONVENCIONAL DE CONCRETO ARMADO UTILIZANDO AÇO CA-60 DE 5,0 MM - MONTAGEM. AF_06/2022 | SINAPI | KG | 2.29 | 15.85 | 36.3
11.4.1.2.3.3 | 92763 | ARMAÇÃO DE PILAR OU VIGA DE ESTRUTURA CONVENCIONAL DE CONCRETO ARMADO UTILIZANDO AÇO CA-50 DE 12,5 MM - MONTAGEM. AF_06/2022 | SINAPI | KG | 13.56 | 10.22 | 138.58
11.4.1.2.3.4 | 103669 | CONCRETAGEM DE PILARES, FCK = 25 MPA, COM USO DE BALDES - LANÇAMENTO, ADENSAMENTO E ACABAMENTO. AF_02/2022 | SINAPI | M3 | 0.12 | 1470.2 | 176.42
11.4.1.3 | Superestrutura | [5 empty] | 10514.73
11.4.1.3.1 | Alvenaria estrutural | [5 empty] | 6309.66
11.4.1.3.1.1 | 89472 | ALVENARIA DE BLOCOS DE CONCRETO ESTRUTURAL 14X19X39 CM (ESPESSURA 14 CM), FBK = 14 MPA, UTILIZANDO COLHER DE PEDREIRO. AF_10/2022 | SINAPI | M2 | 33.9 | 141.75 | 4805.33
11.4.1.3.1.2 | 89998 | ARMAÇÃO DE CINTA DE ALVENARIA ESTRUTURAL; DIÂMETRO DE 10,0 MM. AF_09/2021 | SINAPI | KG | 10.75 | 11.16 | 119.97
11.4.1.3.1.3 | 89996 | ARMAÇÃO VERTICAL DE ALVENARIA ESTRUTURAL; DIÂMETRO DE 10,0 MM. AF_09/2021 | SINAPI | KG | 20.58 | 11.81 | 243.05
11.4.1.3.1.4 | 90000 | ARMAÇÃO DE VERGA E CONTRAVERGA DE ALVENARIA ESTRUTURAL; DIÂMETRO DE 10,0 MM. AF_09/2021 | SINAPI | KG | 8.47 | 14.54 | 123.15
11.4.1.3.1.5 | 89993 | GRAUTEAMENTO VERTICAL EM ALVENARIA ESTRUTURAL. AF_09/2021 | SINAPI | M3 | 0.35 | 1434.21 | 501.97
11.4.1.3.1.6 | 89995 | GRAUTEAMENTO DE CINTA SUPERIOR OU DE VERGA EM ALVENARIA ESTRUTURAL. AF_09/2021 | SINAPI | M3 | 0.29 | 1389.33 | 402.91
11.4.1.3.1.7 | 89994 | GRAUTEAMENTO DE CINTA INTERMEDIÁRIA OU DE CONTRAVERGA EM ALVENARIA ESTRUTURAL. AF_09/2021 | SINAPI | M3 | 0.09 | 1258.72 | 113.28
11.4.1.3.2 | Cobertura | [5 empty] | 4205.07
11.4.1.3.2.1 | 92543 | TRAMA DE MADEIRA COMPOSTA POR TERÇAS PARA TELHADOS DE ATÉ 2 ÁGUAS PARA TELHA ONDULADA DE FIBROCIMENTO, METÁLICA, PLÁSTICA OU TERMOACÚSTICA, INCLUSO TRANSPORTE VERTICAL. AF_10/2025 | SINAPI | M2 | 17.71 | 21.46 | 380.06
11.4.1.3.2.2 | FNDE 1522 | TELHAMENTO COM TELHA METÁLICA TERMOACÚSTICA E = 50 MM, COM ATÉ 2 ÁGUAS, PRE-PINTURA DE COR BRANCA NAS DUAS FACES, NUCLEO EM POLIISOCIANURATO (PIR) | PRÓPRIA | M2 | 17.71 | 215.98 | 3825.01
11.4.1.4 | Piso de concreto | [5 empty] | 1785.52
11.4.1.4.1 | 97083 | COMPACTAÇÃO MECÂNICA DE SOLO PARA EXECUÇÃO DE RADIER, PISO DE CONCRETO OU LAJE SOBRE SOLO, COM COMPACTADOR DE SOLOS A PERCUSSÃO. AF_09/2021 | SINAPI | M2 | 17.71 | 4.09 | 72.43
11.4.1.4.2 | 96622 | LASTRO COM MATERIAL GRANULAR, APLICADO EM PISOS OU LAJES SOBRE SOLO, ESPESSURA DE *5 CM*. AF_01/2024 | SINAPI | M3 | 0.89 | 485 | 431.65
11.4.1.4.3 | 97087 | CAMADA SEPARADORA PARA EXECUÇÃO DE RADIER, PISO DE CONCRETO OU LAJE SOBRE SOLO, EM LONA PLÁSTICA. AF_09/2021 | SINAPI | M2 | 17.71 | 2.05 | 36.31
11.4.1.4.4 | FNDE 1548 | PISO DE CONCRETO COM CONCRETO MOLDADO IN LOCO, PREPARO MANUAL C15, ACABAMENTO CONVENCIONAL, NÃO ARMADO. | PRÓPRIA | M3 | 1.24 | 1004.14 | 1245.13
11.4.1.5 | Acabamento e Esquadrias | [5 empty] | 7693.42
11.4.1.5.1 | 87879 | CHAPISCO APLICADO EM ALVENARIAS E ESTRUTURAS DE CONCRETO INTERNAS, COM COLHER DE PEDREIRO. ARGAMASSA TRAÇO 1:3 COM PREPARO EM BETONEIRA 400L. AF_10/2022 | SINAPI | M2 | 33.9 | 5.45 | 184.76
11.4.1.5.2 | 87905 | CHAPISCO APLICADO EM ALVENARIA (COM PRESENÇA DE VÃOS) E ESTRUTURAS DE CONCRETO DE FACHADA, COM COLHER DE PEDREIRO. ARGAMASSA TRAÇO 1:3 COM PREPARO EM BETONEIRA 400L. AF_10/2022 | SINAPI | M2 | 33.9 | 9.73 | 329.85
11.4.1.5.3 | 87777 | EMBOÇO OU MASSA ÚNICA EM ARGAMASSA TRAÇO 1:2:8, PREPARO MANUAL, APLICADA MANUALMENTE EM PANOS DE FACHADA COM PRESENÇA DE VÃOS, ESPESSURA DE 25 MM. AF_08/2022 | SINAPI | M2 | 67.8 | 71.8 | 4868.04
11.4.1.5.4 | FNDE 1549 | J01 - FIXO - JANELA VENEZIANA TOMADA DE AR EM ALUMÍNIO - 100 X 30 CM | PRÓPRIA | UN | 3 | 403.95 | 1211.85
11.4.1.5.5 | FNDE 1550 | PORTA EM AÇO DE ABRIR TIPO VENEZIANA SEM GUARNIÇÃO, 106X210CM, FIXAÇÃO COM PARAFUSOS - FORNECIMENTO E INSTALAÇÃO. | PRÓPRIA | UN | 1 | 868.42 | 868.42
11.4.1.5.6 | 100757 | PINTURA COM TINTA ALQUÍDICA DE ACABAMENTO (ESMALTE SINTÉTICO ACETINADO) PULVERIZADA SOBRE SUPERFÍCIES METÁLICAS (EXCETO PERFIL) EXECUTADO EM OBRA (02 DEMÃOS). AF_01/2020_PE | SINAPI | M2 | 4.2 | 54.88 | 230.5
11.4.1.6 | Revestimento | [5 empty] | 2322.15
11.4.1.6.1 | 88497 | EMASSAMENTO COM MASSA LÁTEX, APLICAÇÃO EM PAREDE, DUAS DEMÃOS, LIXAMENTO MANUAL. AF_04/2023 | SINAPI | M2 | 67.8 | 20.23 | 1371.59
11.4.1.6.2 | 88489 | PINTURA LÁTEX ACRÍLICA PREMIUM, APLICAÇÃO MANUAL EM PAREDES, DUAS DEMÃOS. AF_04/2023 | SINAPI | M2 | 67.8 | 14.02 | 950.56
11.4.2 | Estrutura do Reservatório | [5 empty] | 32968.53
11.4.2.1 | Serviços Preliminares | [5 empty] | 3224.19
11.4.2.1.1 | 98524 | LIMPEZA MANUAL DE VEGETAÇÃO EM TERRENO COM ENXADA. AF_03/2024 | SINAPI | M2 | 146.36 | 5.77 | 844.5
11.4.2.1.2 | 98522 | ALAMBRADO EM MOURÕES DE CONCRETO, COM TELA DE ARAME GALVANIZADO (INCLUSIVE MURETA EM CONCRETO). AF_12/2025 | SINAPI | M | 15.09 | 157.7 | 2379.69
11.4.2.2 | Movimentação de terra | [5 empty] | 567.11
11.4.2.2.1 | 93358 | ESCAVAÇÃO MANUAL DE VALA. AF_09/2024 | SINAPI | M3 | 3.72 | 107.16 | 398.64
11.4.2.2.2 | 101616 | PREPARO DE FUNDO DE VALA COM LARGURA MENOR QUE 1,5 M (ACERTO DO SOLO NATURAL), EM LOCAL COM NÍVEL BAIXO DE INTERFERÊNCIA. AF_01/2026 | SINAPI | M2 | 7.6 | 9.18 | 69.77
11.4.2.2.3 | 93382 | REATERRO MANUAL DE VALAS, COM COMPACTADOR DE SOLOS DE PERCUSSÃO. AF_08/2023 | SINAPI | M3 | 2.92 | 33.8 | 98.7
11.4.2.3 | Fundação | [5 empty] | 5580.46
11.4.2.3.1 | Blocos | [5 empty] | 1586.72
11.4.2.3.1.1 | 96619 | LASTRO DE CONCRETO MAGRO, APLICADO EM BLOCOS DE COROAMENTO OU SAPATAS, ESPESSURA DE 5 CM. AF_01/2024 | SINAPI | M2 | 7.6 | 54.59 | 414.88
11.4.2.3.1.2 | 96555 | CONCRETAGEM DE BLOCO DE COROAMENTO OU VIGA BALDRAME, FCK 30 MPA, COM USO DE JERICA - LANÇAMENTO, ADENSAMENTO E ACABAMENTO. AF_01/2024 | SINAPI | M3 | 0.8 | 1021.63 | 817.3
11.4.2.3.1.3 | 96534 | FABRICAÇÃO, MONTAGEM E DESMONTAGEM DE FÔRMA PARA BLOCO DE COROAMENTO, EM MADEIRA SERRADA, E=25 MM, 4 UTILIZAÇÕES. AF_01/2024 | SINAPI | M2 | 1.32 | 85.68 | 113.1
11.4.2.3.1.4 | 96543 | ARMAÇÃO DE BLOCO UTILIZANDO AÇO CA-60 DE 5 MM - MONTAGEM. AF_01/2024 | SINAPI | KG | 10.58 | 22.82 | 241.44
11.4.2.3.2 | Baldrame | [5 empty] | 1831.7
11.4.2.3.2.1 | 96619 | LASTRO DE CONCRETO MAGRO, APLICADO EM BLOCOS DE COROAMENTO OU SAPATAS, ESPESSURA DE 5 CM. AF_01/2024 | SINAPI | M2 | 3.96 | 54.59 | 216.18
11.4.2.3.2.2 | 96555 | CONCRETAGEM DE BLOCO DE COROAMENTO OU VIGA BALDRAME, FCK 30 MPA, COM USO DE JERICA - LANÇAMENTO, ADENSAMENTO E ACABAMENTO. AF_01/2024 | SINAPI | M3 | 0.4 | 1021.63 | 408.65
11.4.2.3.2.3 | 96536 | FABRICAÇÃO, MONTAGEM E DESMONTAGEM DE FÔRMA PARA VIGA BALDRAME, EM MADEIRA SERRADA, E=25 MM, 4 UTILIZAÇÕES. AF_01/2024 | SINAPI | M2 | 5.28 | 74.15 | 391.51
11.4.2.3.2.4 | 104916 | ARMAÇÃO DE SAPATA ISOLADA, VIGA BALDRAME E SAPATA CORRIDA UTILIZANDO AÇO CA-60 DE 5 MM - MONTAGEM. AF_01/2024 | SINAPI | KG | 14.75 | 19.02 | 280.55
11.4.2.3.2.5 | 104919 | ARMAÇÃO DE SAPATA ISOLADA, VIGA BALDRAME E SAPATA CORRIDA UTILIZANDO AÇO CA-50 DE 10 MM - MONTAGEM. AF_01/2024 | SINAPI | KG | 37.61 | 14.22 | 534.81
11.4.2.3.3 | Estacas | [5 empty] | 2162.04
11.4.2.3.3.1 | 101176 | ESTACA BROCA DE CONCRETO, DIÂMETRO DE 30CM, ESCAVAÇÃO MANUAL COM TRADO CONCHA, INTEIRAMENTE ARMADA. AF_05/2020 | SINAPI | M | 12 | 180.17 | 2162.04
11.4.2.4 | Superestrutura | [5 empty] | 9451.08
11.4.2.4.1 | Pilar | [5 empty] | 2675.2
11.4.2.4.1.1 | 92443 | MONTAGEM E DESMONTAGEM DE FÔRMA DE PILARES RETANGULARES E ESTRUTURAS SIMILARES, PÉ-DIREITO SIMPLES, EM CHAPA DE MADEIRA COMPENSADA PLASTIFICADA, 18 UTILIZAÇÕES. AF_09/2020 | SINAPI | M2 | 11.2 | 64.73 | 724.98
11.4.2.4.1.2 | 92759 | ARMAÇÃO DE PILAR OU VIGA DE ESTRUTURA CONVENCIONAL DE CONCRETO ARMADO UTILIZANDO AÇO CA-60 DE 5,0 MM - MONTAGEM. AF_06/2022 | SINAPI | KG | 12.98 | 15.85 | 205.73
11.4.2.4.1.3 | 92762 | ARMAÇÃO DE PILAR OU VIGA DE ESTRUTURA CONVENCIONAL DE CONCRETO ARMADO UTILIZANDO AÇO CA-50 DE 10,0 MM - MONTAGEM. AF_06/2022 | SINAPI | KG | 71.95 | 12.19 | 877.07
11.4.2.4.1.4 | 103669 | CONCRETAGEM DE PILARES, FCK = 25 MPA, COM USO DE BALDES - LANÇAMENTO, ADENSAMENTO E ACABAMENTO. AF_02/2022 | SINAPI | M3 | 0.59 | 1470.2 | 867.42
11.4.2.4.2 | Viga | [5 empty] | 2747.12
11.4.2.4.2.1 | 92431 | MONTAGEM E DESMONTAGEM DE FÔRMA DE PILARES RETANGULARES E ESTRUTURAS SIMILARES, PÉ-DIREITO SIMPLES, EM CHAPA DE MADEIRA COMPENSADA PLASTIFICADA, 10 UTILIZAÇÕES. AF_09/2020 | SINAPI | M2 | 10.56 | 75.88 | 801.29
11.4.2.4.2.2 | 92759 | ARMAÇÃO DE PILAR OU VIGA DE ESTRUTURA CONVENCIONAL DE CONCRETO ARMADO UTILIZANDO AÇO CA-60 DE 5,0 MM - MONTAGEM. AF_06/2022 | SINAPI | KG | 13.94 | 15.85 | 220.95
11.4.2.4.2.3 | 92762 | ARMAÇÃO DE PILAR OU VIGA DE ESTRUTURA CONVENCIONAL DE CONCRETO ARMADO UTILIZANDO AÇO CA-50 DE 10,0 MM - MONTAGEM. AF_06/2022 | SINAPI | KG | 46.22 | 12.19 | 563.42
11.4.2.4.2.4 | 103669 | CONCRETAGEM DE PILARES, FCK = 25 MPA, COM USO DE BALDES - LANÇAMENTO, ADENSAMENTO E ACABAMENTO. AF_02/2022 | SINAPI | M3 | 0.79 | 1470.2 | 1161.46
11.4.2.4.3 | Laje | [5 empty] | 4028.76
11.4.2.4.3.1 | 103760 | MONTAGEM E DESMONTAGEM DE FÔRMA DE LAJE MACIÇA, PÉ-DIREITO SIMPLES, EM CHAPA DE MADEIRA COMPENSADA RESINADA E CIMBRAMENTO DE MADEIRA, 2 UTILIZAÇÕES. AF_03/2022 | SINAPI | M2 | 10.94 | 112.77 | 1233.7
11.4.2.4.3.2 | 92768 | ARMAÇÃO DE LAJE DE ESTRUTURA CONVENCIONAL DE CONCRETO ARMADO UTILIZANDO AÇO CA-60 DE 5,0 MM - MONTAGEM. AF_06/2022 | SINAPI | KG | 8.62 | 15.18 | 130.85
11.4.2.4.3.3 | 92769 | ARMAÇÃO DE LAJE DE ESTRUTURA CONVENCIONAL DE CONCRETO ARMADO UTILIZANDO AÇO CA-50 DE 6,3 MM - MONTAGEM. AF_06/2022 | SINAPI | KG | 17.29 | 14.12 | 244.13
11.4.2.4.3.4 | 92770 | ARMAÇÃO DE LAJE DE ESTRUTURA CONVENCIONAL DE CONCRETO ARMADO UTILIZANDO AÇO CA-50 DE 8,0 MM - MONTAGEM. AF_06/2022 | SINAPI | KG | 60.39 | 13.13 | 792.92
11.4.2.4.3.5 | 103682 | CONCRETAGEM DE VIGAS E LAJES, FCK=25 MPA, PARA QUALQUER TIPO DE LAJE COM BALDES EM EDIFICAÇÃO TÉRREA - LANÇAMENTO, ADENSAMENTO E ACABAMENTO. AF_02/2022 | SINAPI | M3 | 1.09 | 1492.81 | 1627.16
11.4.2.5 | Diversos | [5 empty] | 8230.92
11.4.2.5.1 | 99842 | GUARDA-CORPO DE AÇO GALVANIZADO DE 1,10M, MONTANTES TUBULARES DE 1.1/4" ESPAÇADOS 1,20M, TRAVESSA SUPERIOR DE 1.1/2", GRADIL FORMADO POR TUBOS HORIZONTAIS DE 1" E VERTICAIS DE 3/4", FIXADO COM ADESIVO ESTRUTURAL EPOXI. AF_10/2025_PS | SINAPI | M | 13.6 | 550.72 | 7489.79
11.4.2.5.2 | 00038477 | ESCADA EXTENSIVEL EM ALUMINIO, COM SAPATAS DE BORRACHA, ALTURA FECHADA 3,60 M, ALTURA ESTENDIDA DE 6,0 A 6,30 M, LARGURA MINIMA DE 35 CM, CACIDADE *120* KG | SINAPI | UN | 1 | 741.13 | 741.13
11.4.2.6 | Revestimento | [5 empty] | 5914.77
11.4.2.6.1 | 95306 | TEXTURA ACRÍLICA, APLICAÇÃO MANUAL EM TETO, UMA DEMÃO. AF_04/2023 | SINAPI | M2 | 12.25 | 17.33 | 212.29
11.4.2.6.2 | 95305 | TEXTURA ACRÍLICA, APLICAÇÃO MANUAL EM PAREDE, UMA DEMÃO. AF_04/2023 | SINAPI | M2 | 20.44 | 14.73 | 301.08
11.4.2.6.3 | 98547 | IMPERMEABILIZAÇÃO DE SUPERFÍCIE COM MANTA ASFÁLTICA, DUAS CAMADAS, INCLUSIVE APLICAÇÃO DE PRIMER ASFÁLTICO, E=3MM E E=4MM. AF_09/2023 | SINAPI | M2 | 12.25 | 216.07 | 2646.86
11.4.2.6.4 | 98563 | PROTEÇÃO MECÂNICA DE SUPERFÍCIE HORIZONTAL COM ARGAMASSA DE CIMENTO E AREIA, TRAÇO 1:3, E=2CM. AF_09/2023 | SINAPI | M2 | 24.5 | 45.47 | 1114.02
11.4.2.6.5 | 87739 | CONTRAPISO EM ARGAMASSA PRONTA, PREPARO MANUAL, APLICADO EM ÁREAS MOLHADAS SOBRE LAJE, ADERIDO, ACABAMENTO NÃO REFORÇADO, ESPESSURA 2CM. AF_07/2021 | SINAPI | M2 | 12.25 | 133.92 | 1640.52
11.4.3 | Tubulações e conexões | [5 empty] | 1860.98
11.4.3.1 | 94648 | TUBO, PVC, SOLDÁVEL, DE 25MM, INSTALADO EM RESERVAÇÃO PREDIAL DE ÁGUA - FORNECIMENTO E INSTALAÇÃO. AF_04/2024 | SINAPI | M | 18.3 | 6.79 | 124.26
11.4.3.2 | 94650 | TUBO, PVC, SOLDÁVEL, DE 40MM, INSTALADO EM RESERVAÇÃO PREDIAL DE ÁGUA - FORNECIMENTO E INSTALAÇÃO. AF_04/2024 | SINAPI | M | 6.95 | 18.5 | 128.58
11.4.3.3 | 94651 | TUBO, PVC, SOLDÁVEL, DE 50MM, INSTALADO EM RESERVAÇÃO PREDIAL DE ÁGUA - FORNECIMENTO E INSTALAÇÃO. AF_04/2024 | SINAPI | M | 3.5 | 21.74 | 76.09
11.4.3.4 | 94673 | CURVA 90 GRAUS, PVC, SOLDÁVEL, DN 25 MM, INSTALADO EM RESERVAÇÃO PREDIAL DE ÁGUA - FORNECIMENTO E INSTALAÇÃO. AF_04/2024 | SINAPI | UN | 6 | 7.15 | 42.9
11.4.3.5 | 94677 | CURVA 90 GRAUS, PVC, SOLDÁVEL, DN 40 MM, INSTALADO EM RESERVAÇÃO PREDIAL DE ÁGUA - FORNECIMENTO E INSTALAÇÃO. AF_04/2024 | SINAPI | UN | 19 | 18.77 | 356.63
11.4.3.6 | 102591 | FURO EM CAIXA D'ÁGUA COM ESPESSURA DE 2 ATÉ 5 MM E DIÂMETRO DE 25 MM. AF_06/2021 | SINAPI | UN | 2 | 5.17 | 10.34
11.4.3.7 | 94703 | ADAPTADOR COM FLANGE E ANEL DE VEDAÇÃO, PVC, SOLDÁVEL, DN 25 MM X 3/4", INSTALADO EM RESERVAÇÃO PREDIAL DE ÁGUA - FORNECIMENTO E INSTALAÇÃO. AF_04/2024 | SINAPI | UN | 2 | 19.89 | 39.78
11.4.3.8 | 94796 | TORNEIRA DE BOIA PARA CAIXA D'ÁGUA, ROSCÁVEL, 3/4" - FORNECIMENTO E INSTALAÇÃO. AF_08/2021 | SINAPI | UN | 1 | 37.22 | 37.22
11.4.3.9 | 102595 | FURO EM CAIXA D'ÁGUA COM ESPESSURA DE 2 ATÉ 5 MM E DIÂMETRO DE 40 MM. AF_06/2021 | SINAPI | UN | 2 | 6.59 | 13.18
11.4.3.10 | 94705 | ADAPTADOR COM FLANGE E ANEL DE VEDAÇÃO, PVC, SOLDÁVEL, DN 40 MM X 1 1/4", INSTALADO EM RESERVAÇÃO PREDIAL DE ÁGUA - FORNECIMENTO E INSTALAÇÃO. AF_04/2024 | SINAPI | UN | 2 | 34.95 | 69.9
11.4.3.11 | 94798 | TORNEIRA DE BOIA PARA CAIXA D'ÁGUA, ROSCÁVEL, 1 1/4" - FORNECIMENTO E INSTALAÇÃO. AF_08/2021 | SINAPI | UN | 1 | 119.57 | 119.57
11.4.3.12 | 94656 | ADAPTADOR CURTO COM BOLSA E ROSCA PARA REGISTRO, PVC, SOLDÁVEL, DN 25 MM X 3/4", INSTALADO EM RESERVAÇÃO PREDIAL DE ÁGUA - FORNECIMENTO E INSTALAÇÃO. AF_04/2024 | SINAPI | UN | 2 | 3.63 | 7.26
11.4.3.13 | 103042 | REGISTRO DE ESFERA, PVC, ROSCÁVEL, COM BORBOLETA, 3/4" - FORNECIMENTO E INSTALAÇÃO. AF_08/2021 | SINAPI | UN | 2 | 34.53 | 69.06
11.4.3.14 | 94660 | ADAPTADOR CURTO COM BOLSA E ROSCA PARA REGISTRO, PVC, SOLDÁVEL, DN 40 MM X 1 1/4", INSTALADO EM RESERVAÇÃO PREDIAL DE ÁGUA - FORNECIMENTO E INSTALAÇÃO. AF_04/2024 | SINAPI | UN | 3 | 8.32 | 24.96
11.4.3.15 | 103038 | REGISTRO DE ESFERA, PVC, ROSCÁVEL, COM VOLANTE, 1 1/4" - FORNECIMENTO E INSTALAÇÃO. AF_08/2021 | SINAPI | UN | 3 | 89.04 | 267.12
11.4.3.16 | 99621 | VÁLVULA DE RETENÇÃO HORIZONTAL, DE BRONZE, ROSCÁVEL, 1 1/4" - FORNECIMENTO E INSTALAÇÃO. AF_08/2021 | SINAPI | UN | 1 | 317.44 | 317.44
11.4.3.17 | 99619 | VÁLVULA DE RETENÇÃO HORIZONTAL, DE BRONZE, ROSCÁVEL, 3/4" - FORNECIMENTO E INSTALAÇÃO. AF_08/2021 | SINAPI | UN | 1 | 156.69 | 156.69
11.4.4 | Equipamentos | [5 empty] | 10783.15
11.4.4.1 | FNDE 1558 | MONTAGEM DOSADOR COAGULANTE - FORNECIMENTO E INSTALAÇÃO | PRÓPRIA | UN | 1 | 414.69 | 414.69
11.4.4.2 | FNDE 1559 | MONTAGEM DOSADOR DE CLORO EM PARTILHAS - FORNECIMENTO E INSTALAÇÃO | PRÓPRIA | UN | 1 | 718.89 | 718.89
11.4.4.3 | 102617 | CAIXA D´ÁGUA EM POLIÉSTER REFORÇADO COM FIBRA DE VIDRO, 5000 LITROS - FORNECIMENTO E INSTALAÇÃO. AF_06/2021 | SINAPI | UN | 2 | 3540 | 7080
11.4.4.4 | 94483 | CONJUNTO HIDRÁULICO EM AÇO ROSCÁVEL PARA INSTALAÇÃO DE BOMBA, DN SUCÇÃO 32 MM (1 1/4") E DN RECALQUE 25 MM (1"), PARA EDIFICAÇÃO COM 4 PAVIMENTOS - FORNECIMENTO E INSTALAÇÃO. AF_04/2024 | SINAPI | UN | 1 | 1420.53 | 1420.53
11.4.4.5 | 102111 | BOMBA CENTRÍFUGA, MONOFÁSICA, 0,5 CV OU 0,49 HP, HM 6 A 20 M, Q 1,2 A 8,3 M3/H - FORNECIMENTO E INSTALAÇÃO. AF_11/2025_PS | SINAPI | UN | 1 | 1149.04 | 1149.04
11.5 | Tubulação de distribuição | [5 empty] | 3544.62
11.5.1 | 93358 | ESCAVAÇÃO MANUAL DE VALA. AF_09/2024 | SINAPI | M3 | 20.16 | 107.16 | 2160.35
11.5.2 | 93382 | REATERRO MANUAL DE VALAS, COM COMPACTADOR DE SOLOS DE PERCUSSÃO. AF_08/2023 | SINAPI | M3 | 24.19 | 33.8 | 817.62
11.5.3 | 89402 | TUBO, PVC, SOLDÁVEL, DE 25MM, INSTALADO EM RAMAL DE DISTRIBUIÇÃO DE ÁGUA - FORNECIMENTO E INSTALAÇÃO. AF_06/2022 | SINAPI | M | 40 | 13.63 | 545.2
11.5.4 | 94673 | CURVA 90 GRAUS, PVC, SOLDÁVEL, DN 25 MM, INSTALADO EM RESERVAÇÃO PREDIAL DE ÁGUA - FORNECIMENTO E INSTALAÇÃO. AF_04/2024 | SINAPI | UN | 3 | 7.15 | 21.45
12 | Instalações Elétricas | [5 empty] | 63424.84
12.1 | Sistema de Proteção Contra Descargas Atmosféricas (SPDA) | [5 empty] | 34102.03
12.1.1 | FNDE 360 | CAIXA DE INSPECAO PARA ATERRAMENTO OU OUTRO USO, EM PVC, DN = 250 X 250 MM | PRÓPRIA | UN | 13 | 61.07 | 793.91
12.1.2 | FNDE 71 | SOLDA EXOTÉRMICA PARA SPDA - FORNECIMENTO E INSTALAÇÃO. | PRÓPRIA | UN | 13 | 88.64 | 1152.32
12.1.3 | 96985 | HASTE DE ATERRAMENTO, DIÂMETRO 5/8", COM 3 METROS - FORNECIMENTO E INSTALAÇÃO. AF_08/2023 | SINAPI | UN | 13 | 81.17 | 1055.21
12.1.4 | 104753 | CONECTOR SPLIT-BOLT, PARA SPDA, PARA CABOS ATÉ 50 MM2 - FORNECIMENTO E INSTALAÇÃO. AF_08/2023 | SINAPI | UN | 26 | 25.98 | 675.48
12.1.5 | 96973 | CORDOALHA DE COBRE NU 35 MM², NÃO ENTERRADA, COM ISOLADOR - FORNECIMENTO E INSTALAÇÃO. AF_08/2023 | SINAPI | M | 195.8 | 79.08 | 15483.86
12.1.6 | 95728 | ELETRODUTO RÍGIDO SOLDÁVEL, PVC, DN 32 MM (1"), APARENTE - FORNECIMENTO E INSTALAÇÃO. AF_01/2026 | SINAPI | M | 73.15 | 25.25 | 1847.04
12.1.7 | 96974 | CORDOALHA DE COBRE NU 50 MM², NÃO ENTERRADA, COM ISOLADOR - FORNECIMENTO E INSTALAÇÃO. AF_08/2023 | SINAPI | M | 54.6 | 100.06 | 5463.28
12.1.8 | 96977 | CORDOALHA DE COBRE NU 50 MM², ENTERRADA - FORNECIMENTO E INSTALAÇÃO. AF_08/2023 | SINAPI | M | 117.2 | 55.26 | 6476.47
12.1.9 | 93358 | ESCAVAÇÃO MANUAL DE VALA. AF_09/2024 | SINAPI | M3 | 8.19 | 107.16 | 877.64
12.1.10 | 93382 | REATERRO MANUAL DE VALAS, COM COMPACTADOR DE SOLOS DE PERCUSSÃO. AF_08/2023 | SINAPI | M3 | 8.19 | 33.8 | 276.82
12.2 | Circuitos e Luminárias | [5 empty] | 29322.81
12.2.1 | 101879 | QUADRO DE DISTRIBUIÇÃO DE ENERGIA EM CHAPA DE AÇO GALVANIZADO, DE EMBUTIR, COM BARRAMENTO TRIFÁSICO, PARA 24 DISJUNTORES DIN 100A - FORNECIMENTO E INSTALAÇÃO. AF_07/2025 | SINAPI | UN | 2 | 580.75 | 1161.5
12.2.2 | 92008 | TOMADA BAIXA DE EMBUTIR (2 MÓDULOS), 2P+T 10 A, INCLUINDO SUPORTE E PLACA - FORNECIMENTO E INSTALAÇÃO. AF_03/2023 | SINAPI | UN | 4 | 62.32 | 249.28
12.2.3 | 91996 | TOMADA MÉDIA DE EMBUTIR (1 MÓDULO), 2P+T 10 A, INCLUINDO SUPORTE E PLACA - FORNECIMENTO E INSTALAÇÃO. AF_03/2023 | SINAPI | UN | 3 | 46.18 | 138.54
12.2.4 | 91953 | INTERRUPTOR SIMPLES (1 MÓDULO), 10A/250V, INCLUINDO SUPORTE E PLACA - FORNECIMENTO E INSTALAÇÃO. AF_03/2023 | SINAPI | UN | 4 | 38.86 | 155.44
12.2.5 | 91959 | INTERRUPTOR SIMPLES (2 MÓDULOS), 10A/250V, INCLUINDO SUPORTE E PLACA - FORNECIMENTO E INSTALAÇÃO. AF_03/2023 | SINAPI | UN | 2 | 58.87 | 117.74
12.2.6 | 92022 | INTERRUPTOR SIMPLES (1 MÓDULO) COM 1 TOMADA DE EMBUTIR 2P+T 10 A, SEM SUPORTE E SEM PLACA - FORNECIMENTO E INSTALAÇÃO. AF_03/2023 | SINAPI | UN | 2 | 51.87 | 103.74
12.2.7 | 93653 | DISJUNTOR MONOPOLAR TIPO DIN, CORRENTE NOMINAL DE 10A - FORNECIMENTO E INSTALAÇÃO. AF_07/2025 | SINAPI | UN | 12 | 11.22 | 134.64
12.2.8 | 93667 | DISJUNTOR TRIPOLAR TIPO DIN, CORRENTE NOMINAL DE 10A - FORNECIMENTO E INSTALAÇÃO. AF_07/2025 | SINAPI | UN | 2 | 64.86 | 129.72
12.2.9 | FNDE 1560 | DISPOSITIVO DR, 2 POLOS, SENSIBILIDADE DE 30 MA, CORRENTE DE 25 A, TIPO AC - FORNECIMENTO E INSTALAÇÃO. | PRÓPRIA | UN | 3 | 130.83 | 392.49
12.2.10 | FNDE 1561 | DISPOSITIVO DPS CLASSE II, 1 POLO, TENSAO MAXIMA DE 175 V, CORRENTE MAXIMA DE *20* KA (TIPO AC) - FORNECIMENTO E INSTALAÇÃO. | PRÓPRIA | UN | 6 | 72.84 | 437.04
12.2.11 | FNDE 1551 | LUMINÁRIA TIPO CALHA, DE SOBREPOR, COM ALETAS E REFLETORES EM ALUMINIO, COM 2 LÂMPADAS TUBULARES LED DE 18 W, SEM REATOR - FORNECIMENTO E INSTALAÇÃO. | PRÓPRIA | UN | 15 | 144.57 | 2168.55
12.2.12 | FNDE 1562 | LUMINÁRIA PROJETOR LED EXTERNO RETANGULAR, 30 W - FORNECIMENTO E INSTALAÇÃO. | PRÓPRIA | UN | 10 | 96.12 | 961.2
12.2.13 | 95727 | ELETRODUTO RÍGIDO SOLDÁVEL, PVC, DN 25 MM (3/4"), APARENTE - FORNECIMENTO E INSTALAÇÃO. AF_01/2026 | SINAPI | M | 63 | 22.66 | 1427.58
12.2.14 | 97667 | ELETRODUTO FLEXÍVEL CORRUGADO, PEAD, DN 50 (1 1/2"), PARA REDE ENTERRADA DE DISTRIBUIÇÃO DE ENERGIA ELÉTRICA - FORNECIMENTO E INSTALAÇÃO. AF_12/2021 | SINAPI | M | 48.4 | 10.36 | 501.42
12.2.15 | 104399 | CONDULETE DE PVC, TIPO LR, PARA ELETRODUTO DE PVC SOLDÁVEL DN 25 MM (3/4''), APARENTE - FORNECIMENTO E INSTALAÇÃO. AF_01/2026 | SINAPI | UN | 1 | 26.38 | 26.38
12.2.16 | 95808 | CONDULETE DE PVC, TIPO LL, PARA ELETRODUTO DE PVC SOLDÁVEL DN 25 MM (3/4''), APARENTE - FORNECIMENTO E INSTALAÇÃO. AF_01/2026 | SINAPI | UN | 3 | 27.4 | 82.2
12.2.17 | 95811 | CONDULETE DE PVC, TIPO LB, PARA ELETRODUTO DE PVC SOLDÁVEL DN 25 MM (3/4''), APARENTE - FORNECIMENTO E INSTALAÇÃO. AF_01/2026 | SINAPI | UN | 3 | 15.84 | 47.52
12.2.18 | 104404 | CONDULETE DE PVC, TIPO T, PARA ELETRODUTO DE PVC SOLDÁVEL DN 25 MM (3/4''), APARENTE - FORNECIMENTO E INSTALAÇÃO. AF_01/2026 | SINAPI | UN | 2 | 30.26 | 60.52
12.2.19 | 104396 | CONDULETE DE PVC, TIPO E, PARA ELETRODUTO DE PVC SOLDÁVEL DN 25 MM (3/4''), APARENTE - FORNECIMENTO E INSTALAÇÃO. AF_01/2026 | SINAPI | UN | 4 | 21.04 | 84.16
12.2.20 | FNDE 330 | TAMPA CEGA EM PVC PARA CONDULETE 4 X 2" | PRÓPRIA | UN | 13 | 9.87 | 128.31
12.2.21 | 91884 | LUVA PARA ELETRODUTO, PVC, ROSCÁVEL, DN 25 MM (3/4"), PARA CIRCUITOS TERMINAIS, INSTALADA EM PAREDE - FORNECIMENTO E INSTALAÇÃO. AF_03/2023 | SINAPI | UN | 6 | 15.6 | 93.6
12.2.22 | 97236 | ELETROCALHA LISA OU PERFURADA EM AÇO GALVANIZADO, LARGURA 50MM E ALTURA 50MM, INCLUSIVE EMENDA E FIXAÇÃO - FORNECIMENTO E INSTALAÇÃO. AF_04/2023 | SINAPI | M | 103.7 | 111.96 | 11610.25
12.2.23 | 97275 | COTOVELO HORIZONTAL 90º PARA ELETROCALHA, LISA OU PERFURADA EM AÇO GALVANIZADO, LARGURA DE 50MM E ALTURA DE 50MM - FORNECIMENTO E INSTALAÇÃO. AF_04/2023 | SINAPI | UN | 3 | 98.78 | 296.34
12.2.24 | 97313 | TÊ HORIZONTAL 90º, PARA ELETROCALHA, LISA OU PERFURADA EM AÇO GALVANIZADO, LARGURA DE 50MM E ALTURA DE 50MM - FORNECIMENTO E INSTALAÇÃO. AF_04/2023 | SINAPI | UN | 3 | 150.29 | 450.87
12.2.25 | FNDE 1547 | CRUZETA HORIZONTAL, PARA ELETROCALHA, LISA OU PERFURADA EM AÇO GALVANIZADO, LARGURA DE 50MM E ALTURA DE 50MM - FORNECIMENTO E INSTALAÇÃO. | PRÓPRIA | UN | 1 | 171.62 | 171.62
12.2.26 | 91929 | CABO DE COBRE FLEXÍVEL ISOLADO, 4 MM², ANTI-CHAMA 0,6/1,0 KV, PARA CIRCUITOS TERMINAIS - FORNECIMENTO E INSTALAÇÃO. AF_03/2023 | SINAPI | M | 308.1 | 7.76 | 2390.86
12.2.27 | 91927 | CABO DE COBRE FLEXÍVEL ISOLADO, 2,5 MM², ANTI-CHAMA 0,6/1,0 KV, PARA CIRCUITOS TERMINAIS - FORNECIMENTO E INSTALAÇÃO. AF_03/2023 | SINAPI | M | 794.4 | 5.34 | 4242.1
12.2.28 | FNDE 905 | CAIXA DE PASSAGEM ELETRICA, PARA PISO, EM PVC, DIMENSOES DE 3/4" A 4" - FORNECIMENTO E INSTALACAO. | PRÓPRIA | UN | 2 | 779.6 | 1559.2
13 | Instalações Hidrossanitárias | [5 empty] | 114444.71
13.1 | Instalações Hidráulicas | [5 empty] | 4693.17
13.1.1 | 94648 | TUBO, PVC, SOLDÁVEL, DE 25MM, INSTALADO EM RESERVAÇÃO PREDIAL DE ÁGUA - FORNECIMENTO E INSTALAÇÃO. AF_04/2024 | SINAPI | M | 25.68 | 6.79 | 174.37
13.1.2 | 94673 | CURVA 90 GRAUS, PVC, SOLDÁVEL, DN 25 MM, INSTALADO EM RESERVAÇÃO PREDIAL DE ÁGUA - FORNECIMENTO E INSTALAÇÃO. AF_04/2024 | SINAPI | UN | 3 | 7.15 | 21.45
13.1.3 | 94703 | ADAPTADOR COM FLANGE E ANEL DE VEDAÇÃO, PVC, SOLDÁVEL, DN 25 MM X 3/4", INSTALADO EM RESERVAÇÃO PREDIAL DE ÁGUA - FORNECIMENTO E INSTALAÇÃO. AF_04/2024 | SINAPI | UN | 1 | 19.89 | 19.89
13.1.4 | 94656 | ADAPTADOR CURTO COM BOLSA E ROSCA PARA REGISTRO, PVC, SOLDÁVEL, DN 25 MM X 3/4", INSTALADO EM RESERVAÇÃO PREDIAL DE ÁGUA - FORNECIMENTO E INSTALAÇÃO. AF_04/2024 | SINAPI | UN | 3 | 3.63 | 10.89
13.1.5 | 89353 | REGISTRO DE GAVETA BRUTO, LATÃO, ROSCÁVEL, 3/4" - FORNECIMENTO E INSTALAÇÃO. AF_08/2021 | SINAPI | UN | 3 | 36.88 | 110.64
13.1.6 | 102615 | CAIXA D´ÁGUA EM POLIÉSTER REFORÇADO COM FIBRA DE VIDRO, 2000 LITROS - FORNECIMENTO E INSTALAÇÃO. AF_06/2021 | SINAPI | UN | 1 | 1280.53 | 1280.53
13.1.7 | 94796 | TORNEIRA DE BOIA PARA CAIXA D'ÁGUA, ROSCÁVEL, 3/4" - FORNECIMENTO E INSTALAÇÃO. AF_08/2021 | SINAPI | UN | 1 | 37.22 | 37.22
13.1.8 | 89403 | TUBO, PVC, SOLDÁVEL, DE 32MM, INSTALADO EM RAMAL DE DISTRIBUIÇÃO DE ÁGUA - FORNECIMENTO E INSTALAÇÃO. AF_06/2022 | SINAPI | M | 8.5 | 20.13 | 171.11
13.1.9 | 103979 | TUBO, PVC, SOLDÁVEL, DE 50MM, INSTALADO EM RAMAL DE DISTRIBUIÇÃO DE ÁGUA - FORNECIMENTO E INSTALAÇÃO. AF_06/2022 | SINAPI | M | 2.6 | 31.13 | 80.94
13.1.10 | 89413 | JOELHO 90 GRAUS, PVC, SOLDÁVEL, DN 32MM, INSTALADO EM RAMAL DE DISTRIBUIÇÃO DE ÁGUA - FORNECIMENTO E INSTALAÇÃO. AF_06/2022 | SINAPI | UN | 6 | 13.33 | 79.98
13.1.11 | 103984 | JOELHO 90 GRAUS, PVC, SOLDÁVEL, DN 50MM, INSTALADO EM RAMAL DE DISTRIBUIÇÃO DE ÁGUA - FORNECIMENTO E INSTALAÇÃO. AF_06/2022 | SINAPI | UN | 1 | 20.92 | 20.92
13.1.12 | 102591 | FURO EM CAIXA D'ÁGUA COM ESPESSURA DE 2 ATÉ 5 MM E DIÂMETRO DE 25 MM. AF_06/2021 | SINAPI | UN | 1 | 5.17 | 5.17
13.1.13 | 94704 | ADAPTADOR COM FLANGE E ANEL DE VEDAÇÃO, PVC, SOLDÁVEL, DN 32 MM X 1", INSTALADO EM RESERVAÇÃO PREDIAL DE ÁGUA - FORNECIMENTO E INSTALAÇÃO. AF_04/2024 | SINAPI | UN | 4 | 26.01 | 104.04
13.1.14 | 102593 | FURO EM CAIXA D'ÁGUA COM ESPESSURA DE 2 ATÉ 5 MM E DIÂMETRO DE 32 MM. AF_06/2021 | SINAPI | UN | 4 | 5.83 | 23.32
13.1.15 | 102597 | FURO EM CAIXA D'ÁGUA COM ESPESSURA DE 2 ATÉ 5 MM E DIÂMETRO DE 50 MM. AF_06/2021 | SINAPI | UN | 1 | 7.55 | 7.55
13.1.16 | 94658 | ADAPTADOR CURTO COM BOLSA E ROSCA PARA REGISTRO, PVC, SOLDÁVEL, DN 32 MM X 1", INSTALADO EM RESERVAÇÃO PREDIAL DE ÁGUA - FORNECIMENTO E INSTALAÇÃO. AF_04/2024 | SINAPI | UN | 1 | 5.35 | 5.35
13.1.17 | 94495 | REGISTRO DE GAVETA BRUTO, LATÃO, ROSCÁVEL, 1" - FORNECIMENTO E INSTALAÇÃO. AF_08/2021 | SINAPI | UN | 1 | 56.65 | 56.65
13.1.18 | 103953 | BUCHA DE REDUÇÃO, CURTA, PVC, SOLDÁVEL, DN 32 X 25 MM, INSTALADO EM RAMAL DE DISTRIBUIÇÃO DE ÁGUA - FORNECIMENTO E INSTALAÇÃO. AF_06/2022 | SINAPI | UN | 2 | 8.01 | 16.02
13.1.19 | 89356 | TUBO, PVC, SOLDÁVEL, DE 25MM, INSTALADO EM RAMAL OU SUB-RAMAL DE ÁGUA - FORNECIMENTO E INSTALAÇÃO. AF_06/2022 | SINAPI | M | 3.48 | 27.08 | 94.24
13.1.20 | 89366 | JOELHO 90 GRAUS COM BUCHA DE LATÃO, PVC, SOLDÁVEL, DN 25MM, X 3/4 INSTALADO EM RAMAL OU SUB-RAMAL DE ÁGUA - FORNECIMENTO E INSTALAÇÃO. AF_06/2022 | SINAPI | UN | 4 | 16.82 | 67.28
13.1.21 | 89395 | TE, PVC, SOLDÁVEL, DN 25MM, INSTALADO EM RAMAL OU SUB-RAMAL DE ÁGUA - FORNECIMENTO E INSTALAÇÃO. AF_06/2022 | SINAPI | UN | 2 | 14.81 | 29.62
13.1.22 | 90374 | TÊ COM BUCHA DE LATÃO NA BOLSA CENTRAL, PVC, SOLDÁVEL, DN 25MM X 3/4, INSTALADO EM RAMAL OU SUB-RAMAL DE ÁGUA - FORNECIMENTO E INSTALAÇÃO. AF_06/2022 | SINAPI | UN | 2 | 22.82 | 45.64
13.1.23 | FNDE 1563 | TELA DE PROTEÇÃO CONTRA INSETOS INSTALADA NA SAÍDA LIVRE DE TUBULAÇÃO, D = 2" A 2 1/2" | PRÓPRIA | UN | 2 | 64.63 | 129.26
13.1.24 | 101802 | CAIXA ENTERRADA RETENTORA DE AREIA RETANGULAR, EM ALVENARIA COM BLOCOS DE CONCRETO, DIMENSÕES INTERNAS: 1,00 X 1,00 X 1,20 M, EXCLUINDO TAMPÃO. AF_12/2020 | SINAPI | UN | 1 | 2101.09 | 2101.09
13.2 | Instalações Sanitárias | [5 empty] | 92687.06
13.2.1 | Tubulações e conexões de PVC | [5 empty] | 5750.83
13.2.1.1 | 93358 | ESCAVAÇÃO MANUAL DE VALA. AF_09/2024 | SINAPI | M3 | 8.06 | 107.16 | 863.71
13.2.1.2 | 93382 | REATERRO MANUAL DE VALAS, COM COMPACTADOR DE SOLOS DE PERCUSSÃO. AF_08/2023 | SINAPI | M3 | 7.75 | 33.8 | 261.95
13.2.1.3 | 89849 | TUBO PVC, SERIE NORMAL, ESGOTO PREDIAL, DN 150 MM, FORNECIDO E INSTALADO EM SUBCOLETOR AÉREO DE ESGOTO SANITÁRIO. AF_08/2022 | SINAPI | M | 9.05 | 52.49 | 475.03
13.2.1.4 | 89714 | TUBO PVC, SERIE NORMAL, ESGOTO PREDIAL, DN 100 MM, FORNECIDO E INSTALADO EM RAMAL DE DESCARGA OU RAMAL DE ESGOTO SANITÁRIO. AF_08/2022 | SINAPI | M | 2.8 | 39.75 | 111.3
13.2.1.5 | 89713 | TUBO PVC, SERIE NORMAL, ESGOTO PREDIAL, DN 75 MM, FORNECIDO E INSTALADO EM RAMAL DE DESCARGA OU RAMAL DE ESGOTO SANITÁRIO. AF_08/2022 | SINAPI | M | 13.35 | 35.25 | 470.59
13.2.1.6 | 89712 | TUBO PVC, SERIE NORMAL, ESGOTO PREDIAL, DN 50 MM, FORNECIDO E INSTALADO EM RAMAL DE DESCARGA OU RAMAL DE ESGOTO SANITÁRIO. AF_08/2022 | SINAPI | M | 26.45 | 28.53 | 754.62
13.2.1.7 | 89711 | TUBO PVC, SERIE NORMAL, ESGOTO PREDIAL, DN 40 MM, FORNECIDO E INSTALADO EM RAMAL DE DESCARGA OU RAMAL DE ESGOTO SANITÁRIO. AF_08/2022 | SINAPI | M | 15.5 | 23.33 | 361.62
13.2.1.8 | 104348 | TERMINAL DE VENTILAÇÃO, PVC, SÉRIE NORMAL, ESGOTO PREDIAL, DN 50 MM, JUNTA SOLDÁVEL, FORNECIDO E INSTALADO EM PRUMADA DE ESGOTO SANITÁRIO OU VENTILAÇÃO. AF_08/2022 | SINAPI | UN | 2 | 9.29 | 18.58
13.2.1.9 | 89779 | LUVA DE CORRER, PVC, SERIE NORMAL, ESGOTO PREDIAL, DN 100 MM, JUNTA ELÁSTICA, FORNECIDO E INSTALADO EM RAMAL DE DESCARGA OU RAMAL DE ESGOTO SANITÁRIO. AF_08/2022 | SINAPI | UN | 2 | 33.63 | 67.26
13.2.1.10 | 89776 | LUVA DE CORRER, PVC, SERIE NORMAL, ESGOTO PREDIAL, DN 75 MM, JUNTA ELÁSTICA, FORNECIDO E INSTALADO EM RAMAL DE DESCARGA OU RAMAL DE ESGOTO SANITÁRIO. AF_08/2022 | SINAPI | UN | 8 | 25.33 | 202.64
13.2.1.11 | 89754 | LUVA DE CORRER, PVC, SERIE NORMAL, ESGOTO PREDIAL, DN 50 MM, JUNTA ELÁSTICA, FORNECIDO E INSTALADO EM RAMAL DE DESCARGA OU RAMAL DE ESGOTO SANITÁRIO. AF_08/2022 | SINAPI | UN | 22 | 20.48 | 450.56
13.2.1.12 | FNDE 1564 | REDUCAO EXCENTRICA PVC, SERIE R, DN 100 X 75 MM, PARA ESGOTO PREDIAL, FORNECIDO E INSTALADO EM RAMAL DE DESCARGA OU RAMAL DE ESGOTO SANITÁRIO. | PRÓPRIA | UN | 3 | 30.17 | 90.51
13.2.1.13 | 89797 | JUNÇÃO SIMPLES, PVC, SERIE NORMAL, ESGOTO PREDIAL, DN 100 X 100 MM, JUNTA ELÁSTICA, FORNECIDO E INSTALADO EM RAMAL DE DESCARGA OU RAMAL DE ESGOTO SANITÁRIO. AF_08/2022 | SINAPI | UN | 2 | 51.33 | 102.66
13.2.1.14 | FNDE 1565 | JUNÇÃO SIMPLES, PVC, SERIE NORMAL, ESGOTO PREDIAL, DN 100 X 75 MM, JUNTA ELÁSTICA, FORNECIDO E INSTALADO EM RAMAL DE DESCARGA OU RAMAL DE ESGOTO SANITÁRIO. | PRÓPRIA | UN | 1 | 88.45 | 88.45
13.2.1.15 | 89795 | JUNÇÃO SIMPLES, PVC, SERIE NORMAL, ESGOTO PREDIAL, DN 75 X 75 MM, JUNTA ELÁSTICA, FORNECIDO E INSTALADO EM RAMAL DE DESCARGA OU RAMAL DE ESGOTO SANITÁRIO. AF_08/2022 | SINAPI | UN | 3 | 41.27 | 123.81
13.2.1.16 | FNDE 210 | JUNÇÃO SIMPLES, PVC, SERIE NORMAL, ESGOTO PREDIAL, DN 75 X 50 MM, JUNTA ELÁSTICA, FORNECIDO E INSTALADO EM RAMAL DE DESCARGA OU RAMAL DE ESGOTO SANITÁRIO. | PRÓPRIA | UN | 2 | 41.27 | 82.54
13.2.1.17 | 89785 | JUNÇÃO SIMPLES, PVC, SERIE NORMAL, ESGOTO PREDIAL, DN 50 X 50 MM, JUNTA ELÁSTICA, FORNECIDO E INSTALADO EM RAMAL DE DESCARGA OU RAMAL DE ESGOTO SANITÁRIO. AF_08/2022 | SINAPI | UN | 5 | 27.75 | 138.75
13.2.1.18 | 89783 | JUNÇÃO SIMPLES, PVC, SERIE NORMAL, ESGOTO PREDIAL, DN 40 MM, JUNTA SOLDÁVEL, FORNECIDO E INSTALADO EM RAMAL DE DESCARGA OU RAMAL DE ESGOTO SANITÁRIO. AF_08/2022 | SINAPI | UN | 2 | 15.67 | 31.34
13.2.1.19 | 89825 | TE, PVC, SERIE NORMAL, ESGOTO PREDIAL, DN 50 X 50 MM, JUNTA ELÁSTICA, FORNECIDO E INSTALADO EM PRUMADA DE ESGOTO SANITÁRIO OU VENTILAÇÃO. AF_08/2022 | SINAPI | UN | 7 | 17.48 | 122.36
13.2.1.20 | 89782 | TE, PVC, SERIE NORMAL, ESGOTO PREDIAL, DN 40 X 40 MM, JUNTA SOLDÁVEL, FORNECIDO E INSTALADO EM RAMAL DE DESCARGA OU RAMAL DE ESGOTO SANITÁRIO. AF_08/2022 | SINAPI | UN | 1 | 15.58 | 15.58
13.2.1.21 | 89731 | JOELHO 90 GRAUS, PVC, SERIE NORMAL, ESGOTO PREDIAL, DN 50 MM, JUNTA ELÁSTICA, FORNECIDO E INSTALADO EM RAMAL DE DESCARGA OU RAMAL DE ESGOTO SANITÁRIO. AF_08/2022 | SINAPI | UN | 4 | 16.55 | 66.2
13.2.1.22 | 89746 | JOELHO 45 GRAUS, PVC, SERIE NORMAL, ESGOTO PREDIAL, DN 100 MM, JUNTA ELÁSTICA, FORNECIDO E INSTALADO EM RAMAL DE DESCARGA OU RAMAL DE ESGOTO SANITÁRIO. AF_08/2022 | SINAPI | UN | 2 | 29.88 | 59.76
13.2.1.23 | 89739 | JOELHO 45 GRAUS, PVC, SERIE NORMAL, ESGOTO PREDIAL, DN 75 MM, JUNTA ELÁSTICA, FORNECIDO E INSTALADO EM RAMAL DE DESCARGA OU RAMAL DE ESGOTO SANITÁRIO. AF_08/2022 | SINAPI | UN | 6 | 24.9 | 149.4
13.2.1.24 | 89732 | JOELHO 45 GRAUS, PVC, SERIE NORMAL, ESGOTO PREDIAL, DN 50 MM, JUNTA ELÁSTICA, FORNECIDO E INSTALADO EM RAMAL DE DESCARGA OU RAMAL DE ESGOTO SANITÁRIO. AF_08/2022 | SINAPI | UN | 13 | 17.14 | 222.82
13.2.1.25 | 89726 | JOELHO 45 GRAUS, PVC, SERIE NORMAL, ESGOTO PREDIAL, DN 40 MM, JUNTA SOLDÁVEL, FORNECIDO E INSTALADO EM RAMAL DE DESCARGA OU RAMAL DE ESGOTO SANITÁRIO. AF_08/2022 | SINAPI | UN | 3 | 11.15 | 33.45
13.2.1.26 | 89742 | CURVA CURTA 90 GRAUS, PVC, SERIE NORMAL, ESGOTO PREDIAL, DN 75 MM, JUNTA ELÁSTICA, FORNECIDO E INSTALADO EM RAMAL DE DESCARGA OU RAMAL DE ESGOTO SANITÁRIO. AF_08/2022 | SINAPI | UN | 1 | 38.06 | 38.06
13.2.1.27 | 89733 | CURVA CURTA 90 GRAUS, PVC, SERIE NORMAL, ESGOTO PREDIAL, DN 50 MM, JUNTA ELÁSTICA, FORNECIDO E INSTALADO EM RAMAL DE DESCARGA OU RAMAL DE ESGOTO SANITÁRIO. AF_08/2022 | SINAPI | UN | 5 | 23.46 | 117.3
13.2.1.28 | 89728 | CURVA CURTA 90 GRAUS, PVC, SERIE NORMAL, ESGOTO PREDIAL, DN 40 MM, JUNTA SOLDÁVEL, FORNECIDO E INSTALADO EM RAMAL DE DESCARGA OU RAMAL DE ESGOTO SANITÁRIO. AF_08/2022 | SINAPI | UN | 3 | 13.34 | 40.02
13.2.1.29 | 104341 | BUCHA DE REDUÇÃO LONGA, PVC, SÉRIE NORMAL, ESGOTO PREDIAL, DN 50 X 40 MM, JUNTA SOLDÁVEL E ELÁSTICA, FORNECIDO E INSTALADO EM RAMAL DE DESCARGA OU RAMAL DE ESGOTO SANITÁRIO. AF_08/2022 | SINAPI | UN | 6 | 11.49 | 68.94
13.2.1.30 | 104357 | CAP, PVC, SÉRIE NORMAL, ESGOTO PREDIAL, DN 100 MM, JUNTA ELÁSTICA, FORNECIDO E INSTALADO EM SUBCOLETOR AÉREO DE ESGOTO SANITÁRIO. AF_08/2022 | SINAPI | UN | 2 | 18.87 | 37.74
13.2.1.31 | FNDE 1566 | CAP, PVC, SÉRIE NORMAL, ESGOTO PREDIAL, DN 75 MM, JUNTA ELÁSTICA, FORNECIDO E INSTALADO EM SUBCOLETOR AÉREO DE ESGOTO SANITÁRIO. | PRÓPRIA | UN | 2 | 19.69 | 39.38
13.2.1.32 | FNDE 1567 | CAP, PVC, SÉRIE NORMAL, ESGOTO PREDIAL, DN 50 MM, JUNTA ELÁSTICA, FORNECIDO E INSTALADO EM SUBCOLETOR AÉREO DE ESGOTO SANITÁRIO. | PRÓPRIA | UN | 2 | 14.65 | 29.3
13.2.1.33 | FNDE 1568 | CAP, PVC, SÉRIE NORMAL, ESGOTO PREDIAL, DN 40 MM, JUNTA ELÁSTICA, FORNECIDO E INSTALADO EM SUBCOLETOR AÉREO DE ESGOTO SANITÁRIO. | PRÓPRIA | UN | 1 | 14.6 | 14.6
13.2.2 | Diversos | [5 empty] | 34563.91
13.2.2.1 | 89709 | RALO SIFONADO, PVC, DN 100 X 40 MM, JUNTA SOLDÁVEL, FORNECIDO E INSTALADO EM RAMAL DE DESCARGA OU EM RAMAL DE ESGOTO SANITÁRIO. AF_08/2022 | SINAPI | UN | 1 | 22.62 | 22.62
13.2.2.2 | 97906 | CAIXA ENTERRADA HIDRÁULICA RETANGULAR, EM ALVENARIA COM BLOCOS DE CONCRETO, DIMENSÕES INTERNAS: 0,6X0,6X0,6 M PARA REDE DE ESGOTO. AF_12/2020 | SINAPI | UN | 1 | 543.53 | 543.53
13.2.2.3 | 98085 | TANQUE SÉPTICO RETANGULAR, EM ALVENARIA COM BLOCOS DE CONCRETO, DIMENSÕES INTERNAS: 1,6 X 4,4 X H=1,8 M, VOLUME ÚTIL: 9856 L (PARA 68 CONTRIBUINTES). AF_12/2020 | SINAPI | UN | 1 | 11484.79 | 11484.79
13.2.2.4 | 98061 | FILTRO ANAERÓBIO CIRCULAR, EM CONCRETO PRÉ-MOLDADO, DIÂMETRO INTERNO = 2,88 M, ALTURA INTERNA = 1,50 M, VOLUME ÚTIL: 7817,3 L (PARA 75 CONTRIBUINTES). AF_12/2020 | SINAPI | UN | 1 | 9773.65 | 9773.65
13.2.2.5 | 98064 | SUMIDOURO CIRCULAR, EM CONCRETO PRÉ-MOLDADO, DIÂMETRO INTERNO = 2,38 M, ALTURA INTERNA = 3,0 M, ÁREA DE INFILTRAÇÃO: 25 M² (PARA 10 CONTRIBUINTES). AF_12/2020 | SINAPI | UN | 2 | 6369.66 | 12739.32
13.2.3 | Banheiro ecológico seco | [5 empty] | 52372.32
13.2.3.1 | FNDE 1569 | BANHEIRO ECOLÓGICO SECO - FORNECIMENTO, TRANSPORTE, INSTALAÇÃO E TREINAMENTO DE USO | PRÓPRIA | UN | 3 | 17457.44 | 52372.32
13.3 | Louças, acessórios e metais | [5 empty] | 17064.48
13.3.1 | 86914 | TORNEIRA CROMADA 1/2" OU 3/4" PARA TANQUE, PADRÃO MÉDIO - FORNECIMENTO E INSTALAÇÃO. AF_01/2020 | SINAPI | UN | 1 | 149.54 | 149.54
13.3.2 | FNDE 1570 | BANCADA DE COZINHA COM 02 CUBAS 2,70X0,70m INCLUSO APOIOS | PRÓPRIA | UN | 1 | 5119.54 | 5119.54
13.3.3 | FNDE 1571 | BANCADA PASSA-PRATOS INOX 2,30X0,70m | PRÓPRIA | UN | 1 | 3460.47 | 3460.47
13.3.4 | 86875 | TANQUE DE MÁRMORE SINTÉTICO COM COLUNA, 22L OU EQUIVALENTE FORNECIMENTO E INSTALAÇÃO. AF_01/2020 | SINAPI | UN | 1 | 632.02 | 632.02
13.3.5 | 100853 | TORNEIRA CROMADA DE MESA PARA LAVATORIO, TIPO MONOCOMANDO. AF_01/2020 | SINAPI | UN | 2 | 523.49 | 1046.98
13.3.6 | 100867 | BARRA DE APOIO RETA, EM ACO INOX POLIDO, COMPRIMENTO 70 CM, FIXADA NA PAREDE - FORNECIMENTO E INSTALAÇÃO. AF_01/2020 | SINAPI | UN | 5 | 307.95 | 1539.75
13.3.7 | 95545 | SABONETEIRA DE PAREDE EM METAL CROMADO, INCLUSO FIXAÇÃO. AF_01/2020 | SINAPI | UN | 2 | 58.91 | 117.82
13.3.8 | 86878 | VÁLVULA EM METAL CROMADO TIPO AMERICANA 3.1/2" X 1.1/2" PARA PIA - FORNECIMENTO E INSTALAÇÃO. AF_01/2020 | SINAPI | UN | 5 | 65.06 | 325.3
13.3.9 | 86883 | SIFÃO DO TIPO FLEXÍVEL EM PVC 1 X 1.1/2 - FORNECIMENTO E INSTALAÇÃO. AF_01/2020 | SINAPI | UN | 5 | 13.11 | 65.55
13.3.10 | FNDE 1572 | LAVATÓRIO EM AÇO INOX DIM: 55x50x46cm - FORNECIMENTO E INSTALAÇÃO. | PRÓPRIA | UN | 2 | 1239.82 | 2479.64
13.3.11 | 86909 | TORNEIRA CROMADA TUBO MÓVEL, DE MESA, 1/2" OU 3/4", PARA PIA DE COZINHA, PADRÃO ALTO - FORNECIMENTO E INSTALAÇÃO. AF_01/2020 | SINAPI | UN | 2 | 197.95 | 395.9
13.3.12 | FNDE 16 | PAPELEIRA PLASTICA TIPO DISPENSER PARA PAPEL HIGIENICO ROLAO, INCLUSO FIXAÇÃO, FORNECIMENTO E INSTALAÇÃO. | PRÓPRIA | UN | 2 | 50.52 | 101.04
13.3.13 | FNDE 1573 | BEBEDOURO PURIFICADOR DE PRESSÃO DE COLUNA CONJUGADO 1,2L, FORNECIMENTO E INSTALAÇÃO. | PRÓPRIA | UN | 1 | 1630.93 | 1630.93
14 | Sistema de Proteção Contra Incêndio | [5 empty] | 3221.95
14.1 | 101909 | EXTINTOR DE INCÊNDIO PORTÁTIL COM CARGA DE PQS DE 6 KG, CLASSE BC - FORNECIMENTO E INSTALAÇÃO. AF_01/2026_PE | SINAPI | UN | 4 | 267.21 | 1068.84
14.2 | 102520 | PINTURA DE SINALIZAÇÃO VERTICAL DE SEGURANÇA, FAIXAS AMARELA E PRETA, APLICAÇÃO MANUAL, 2 DEMÃOS. AF_05/2021 | SINAPI | M2 | 4 | 94.51 | 378.04
14.3 | 00037556 | PLACA DE SINALIZACAO DE SEGURANCA CONTRA INCENDIO, FOTOLUMINESCENTE, QUADRADA, *20 X 20* CM, EM PVC *2* MM ANTI-CHAMAS (SIMBOLOS, CORES E PICTOGRAMAS CONFORME NBR 16820) | SINAPI | UN | 10 | 25.33 | 253.3
14.4 | 00037539 | PLACA DE SINALIZACAO DE SEGURANCA CONTRA INCENDIO, FOTOLUMINESCENTE, RETANGULAR, *13 X 26* CM, EM PVC *2* MM ANTI-CHAMAS (SIMBOLOS, CORES E PICTOGRAMAS CONFORME NBR 16820) | SINAPI | UN | 9 | 21.9 | 197.1
14.5 | 00037558 | PLACA DE SINALIZACAO DE SEGURANCA CONTRA INCENDIO, FOTOLUMINESCENTE, RETANGULAR, *20 X 40* CM, EM PVC *2* MM ANTI-CHAMAS (SIMBOLOS, CORES E PICTOGRAMAS CONFORME NBR 16820) | SINAPI | UN | 1 | 40.83 | 40.83
14.6 | FNDE 1574 | DETECTOR ÓPTICO DE FUMAÇA COM BASE ENDEREÇÁVEL, FORNECIMENTO E INSTALAÇÃO. | PRÓPRIA | UN | 1 | 263.03 | 263.03
14.7 | FNDE 1575 | SIRENE AUDIOVISUAL TIPO ENDEREÇÁVEL, FORNECIMENTO E INSTALAÇÃO. | PRÓPRIA | UN | 3 | 340.27 | 1020.81
15 | Serviços Finais | [5 empty] | 11836.85
15.1 | FNDE 1576 | LIMPEZA GERAL DE OBRA | PRÓPRIA | M2 | 493.66 | 19.21 | 9483.21
15.2 | FNDE 560 | FORNECIMENTO E INSTALAÇÃO DE PLACA DE INAUGURAÇÃO EM AÇO INOX - 500 X 700 MM | PRÓPRIA | UN | 1 | 2353.64 | 2353.64
[5 empty] | VALOR BDI TOTAL: |  | 533259.36
[5 empty] | VALOR BDI: |  | 533259.36
[5 empty] | VALOR ORÇAMENTO: |  | 2133037.42
[5 empty] | VALOR TOTAL: |  | 2666296.78
Fundo Nacional de Desenvolvimento da Educação - CNPJ: 00.378.257/0001-81- Brasília/DF. Observações: 1- Esta planilha possui caráter referencial, destinando-se a subsidiar a elaboração da planilha para fins de licitação. Todos os itens deverão ser revisados e adequados ao projeto executivo, a ser desenvolvido localmente, o qual deverá contemplar a adaptação do projeto-padrão às condições específicas do empreendimento, incluindo características do terreno, condições geotécnicas, legislação municipal e exigências das concessionárias; 2- O desenvolvimento do projeto executivo, incluindo o projeto de fundações, bem como a elaboração da planilha orçamentária de licitação, contemplando os custos de mobilização e desmobilização, são de responsabilidade do respectivo ente federativo; 3- As soluções de fundação a serem adotadas deverão ser compatibilizadas com as características geotécnicas do solo local, sendo sua definição e dimensionamento de responsabilidade do ente federativo; 4- Cada ente federativo deverá adotar como referência a planilha correspondente à sua unidade federativa, observando, adicionalmente, as características do sistema elétrico local, em especial a tensão de fornecimento de energia; 5- Para os insumos de materiais e equipamentos não contemplados na base SINAPI, foram adotados valores de referência oriundos das fontes CPOS/SPOBRAS, mantendo-se os demais insumos, especialmente a mão de obra, conforme as composições do SINAPI, com a consequente adoção dos respectivos encargos sociais dessa base; 6- Para os insumos de materiais e equipamentos não constantes nem na base SINAPI nem nas fontes CPOS/SPOBRAS, foram elaboradas composições próprias, identificadas com código FNDE, mantendo-se os demais insumos, especialmente a mão de obra, conforme o SINAPI, de modo a preservar a uniformidade dos encargos sociais adotados na planilha; 7- As referências do SINAPI são divulgadas em relatórios próprios, contendo legenda indicativa da origem dos preços, conforme as seguintes classificações: (C) preço de insumo coletado pelo IBGE; (CR) preço obtido por meio de coeficiente de representatividade, conforme metodologia de família homogênea; e (AS) preço atribuído com base em referência da localidade de São Paulo/SP; 8- A adoção das referências quanto à origem dos preços constitui decisão técnica do orçamentista, que deverá avaliar a adequação dos valores à localidade de aplicação do orçamento, considerando, inclusive, a relevância de cada insumo no custo global da obra.

## AP
MINISTÉRIO DA EDUCAÇÃO
Obra: Escola Indígena 2 Salas - 220V | [5 empty] | BDI : | 25%
Unidade federativa: AMAPÁ |  |  |  |  | Fonte
Planilha Orçamentária: IMA2A-PLN-AT1-R00 |  |  |  |  | SICRO | 2025/10 | SEM DESONERAÇÃO
[5 empty] | SINAPI | 2026/01 | SEM DESONERAÇÃO
[5 empty] | SP OBRAS | 200 | SEM DESONERAÇÃO
[5 empty] | PRÓPRIA | PRÓPRIA
ITEM | CÓDIGO | DESCRIÇÃO | FONTE | UND | QUANTIDADE | PREÇO UNITÁRIO R$ | PREÇO TOTAL R$
1 | Serviços Preliminares | [5 empty] | 92413.05
1.1 | 103689 | FORNECIMENTO E INSTALAÇÃO DE PLACA DE OBRA COM CHAPA GALVANIZADA E ESTRUTURA DE MADEIRA. AF_03/2022_PS | SINAPI | M2 | 6.48 | 462.39 | 2996.29
1.2 | 99059 | LOCAÇÃO CONVENCIONAL DE OBRA, UTILIZANDO GABARITO DE TÁBUAS CORRIDAS PONTALETADAS A CADA 2,00M - 2 UTILIZAÇÕES. AF_03/2024 | SINAPI | M | 137.4 | 59.67 | 8198.66
1.3 | FNDE 1500 | LOCACAO DE GRUPO GERADOR *80 A 125* KVA, MOTOR DIESEL, REBOCAVEL, ACIONAMENTO MANUAL - INCLUSO ÓLEO DIESEL | PRÓPRIA | MÊS | 5 | 16243.62 | 81218.1
2 | Administração Local | [5 empty] | 165782
2.1 | FNDE 1501 | ADMINISTRAÇÃO LOCAL ESCOLA INDÍGENA - 02 SALAS | PRÓPRIA | UN | 1 | 165782 | 165782
3 | Canteiro de Obra | [5 empty] | 325456.01
3.1 | 98524 | LIMPEZA MANUAL DE VEGETAÇÃO EM TERRENO COM ENXADA. AF_03/2024 | SINAPI | M2 | 4640 | 4.46 | 20694.4
3.2 | 98458 | TAPUME COM COMPENSADO DE MADEIRA. AF_03/2024 | SINAPI | M2 | 611.6 | 106.87 | 65361.69
3.3 | 105113 | ESTRUTURA DE MADEIRA PROVISÓRIA PARA SUPORTE DE CAIXA D'ÁGUA ELEVADA DE 2000 LITROS. AF_03/2024 | SINAPI | UN | 1 | 8174.99 | 8174.99
3.4 | FNDE 1502 | EXECUÇÃO DE SANITÁRIO E VESTIÁRIO EM CANTEIRO DE OBRA EM CHAPA DE MADEIRA COMPENSADA, NÃO INCLUSO MOBILIÁRIO. | PRÓPRIA | M2 | 25 | 833.27 | 20831.75
3.5 | FNDE 1503 | EXECUÇÃO DE GUARITA EM CANTEIRO DE OBRA EM CHAPA DE MADEIRA COMPENSADA, NÃO INCLUSO MOBILIÁRIO. | PRÓPRIA | M2 | 6 | 849.2 | 5095.2
3.6 | FNDE 1504 | EXECUÇÃO DE REFEITÓRIO E COZINHA EM CANTEIRO DE OBRA EM CHAPA DE MADEIRA COMPENSADA, NÃO INCLUSO MOBILIÁRIO E EQUIPAMENTOS. | PRÓPRIA | M2 | 35 | 442.99 | 15504.65
3.7 | FNDE 1505 | EXECUÇÃO DE ESCRITÓRIO EM CANTEIRO DE OBRA EM CHAPA DE MADEIRA COMPENSADA, NÃO INCLUSO MOBILIÁRIO E EQUIPAMENTOS. | PRÓPRIA | M2 | 30 | 819.44 | 24583.2
3.8 | FNDE 1506 | EXECUÇÃO DE ALMOXARIFADO EM CANTEIRO DE OBRA EM CHAPA DE MADEIRA COMPENSADA, INCLUSO PRATELEIRAS. | PRÓPRIA | M2 | 20 | 668.77 | 13375.4
3.9 | FNDE 1507 | EXECUÇÃO DE DEPÓSITO DE MATERIAL E RESÍDUOS EM CANTEIRO DE OBRA EM CHAPA DE MADEIRA COMPENSADA, NÃO INCLUSO MOBILIÁRIO. | PRÓPRIA | M2 | 76 | 639.96 | 48636.96
3.10 | FNDE 1508 | EXECUÇÃO DE ALOJAMENTO EM CANTEIRO DE OBRA EM CHAPA DE MADEIRA COMPENSADA, NÃO INCLUSO MOBILIÁRIO. | PRÓPRIA | M2 | 45 | 819.44 | 36874.8
3.11 | FNDE 1509 | EXECUÇÃO DE CENTRAL DE ARMADURA EM CANTEIRO DE OBRA, NÃO INCLUSO MOBILIÁRIO E EQUIPAMENTOS. | PRÓPRIA | M2 | 30 | 285.62 | 8568.6
3.12 | FNDE 1510 | EXECUÇÃO DE CENTRAL DE CARPINTARIA, FÔRMAS, PRODUÇÃO DE ARGAMASSA OU CONCRETO EM CANTEIRO DE OBRA, NÃO INCLUSO MOBILIÁRIO E EQUIPAMENTOS. | PRÓPRIA | M2 | 90 | 528.1 | 47529
3.13 | 98053 | TANQUE SÉPTICO CIRCULAR, EM CONCRETO PRÉ-MOLDADO, DIÂMETRO INTERNO = 1,40 M, ALTURA INTERNA = 2,50 M, VOLUME ÚTIL: 3463,6 L (PARA 13 CONTRIBUINTES). AF_12/2020 | SINAPI | UN | 1 | 3253.73 | 3253.73
3.14 | 98100 | SUMIDOURO RETANGULAR, EM ALVENARIA COM BLOCOS DE CONCRETO, DIMENSÕES INTERNAS: 1,6 X 3,4 X H=3,0 M, ÁREA DE INFILTRAÇÃO: 32,9 M² (PARA 13 CONTRIBUINTES). . AF_12/2020 | SINAPI | UN | 1 | 6971.64 | 6971.64
4 | Fundação | [5 empty] | 98369.62
4.1 | Movimentação de terra | [5 empty] | 6359.74
4.1.1 | 93382 | REATERRO MANUAL DE VALAS, COM COMPACTADOR DE SOLOS DE PERCUSSÃO. AF_08/2023 | SINAPI | M3 | 38.25 | 27.38 | 1047.29
4.1.2 | 93358 | ESCAVAÇÃO MANUAL DE VALA. AF_09/2024 | SINAPI | M3 | 60.43 | 82.91 | 5010.25
4.1.3 | 101617 | PREPARO DE FUNDO DE VALA COM LARGURA MAIOR OU IGUAL A 1,5 M E MENOR QUE 2,5 M (ACERTO DO SOLO NATURAL), EM LOCAL COM NÍVEL BAIXO DE INTERFERÊNCIA. AF_01/2026 | SINAPI | M2 | 90.75 | 3.33 | 302.2
4.2 | Blocos | [5 empty] | 36395.04
4.2.1 | 96619 | LASTRO DE CONCRETO MAGRO, APLICADO EM BLOCOS DE COROAMENTO OU SAPATAS, ESPESSURA DE 5 CM. AF_01/2024 | SINAPI | M2 | 90.75 | 54.07 | 4906.85
4.2.2 | 96534 | FABRICAÇÃO, MONTAGEM E DESMONTAGEM DE FÔRMA PARA BLOCO DE COROAMENTO, EM MADEIRA SERRADA, E=25 MM, 4 UTILIZAÇÕES. AF_01/2024 | SINAPI | M2 | 108 | 80.17 | 8658.36
4.2.3 | 96543 | ARMAÇÃO DE BLOCO UTILIZANDO AÇO CA-60 DE 5 MM - MONTAGEM. AF_01/2024 | SINAPI | KG | 94.25 | 20.41 | 1923.64
4.2.4 | 96544 | ARMAÇÃO DE BLOCO UTILIZANDO AÇO CA-50 DE 6,3 MM - MONTAGEM. AF_01/2024 | SINAPI | KG | 209.48 | 18.58 | 3892.14
4.2.5 | 96555 | CONCRETAGEM DE BLOCO DE COROAMENTO OU VIGA BALDRAME, FCK 30 MPA, COM USO DE JERICA - LANÇAMENTO, ADENSAMENTO E ACABAMENTO. AF_01/2024 | SINAPI | M3 | 16.2 | 1050.25 | 17014.05
4.3 | Estacas | [5 empty] | 55614.84
4.3.1 | 101176 | ESTACA BROCA DE CONCRETO, DIÂMETRO DE 30CM, ESCAVAÇÃO MANUAL COM TRADO CONCHA, INTEIRAMENTE ARMADA. AF_05/2020 | SINAPI | M | 300 | 167.87 | 50361
4.3.2 | FNDE 1511 | ESTACA DE MADEIRA CRAVADA, DN=25CM, CAPACIDADE DE 3T | PRÓPRIA | M | 24 | 218.91 | 5253.84
5 | Superestrutura | [5 empty] | 461451.33
5.1 | Pilar de madeira | [5 empty] | 36366.61
5.1.1 | FNDE 1512 | PILAR DE MADEIRA SERRADA TRATADO COM STAIN, MAÇARANDUBA OU EQUIVALENTE DA REGIÃO, NÃO APARELHADO, FIXADO COM CANTONEIRA, SEÇÃO 22 X 14 CM, COMPRIMENTO DE ATÉ 6 M. | PRÓPRIA | M | 139.27 | 208.32 | 29012.73
5.1.2 | FNDE 1513 | PILAR DE MADEIRA SERRADA TRATADO COM STAIN, MAÇARANDUBA OU EQUIVALENTE DA REGIÃO, APARELHADO, FIXADO COM CANTONEIRA, SEÇÃO 22 X 14 CM, COMPRIMENTO DE ATÉ 3 M. | PRÓPRIA | M | 33.48 | 219.65 | 7353.88
5.2 | Viga de madeira | [5 empty] | 173816.01
5.2.1 | FNDE 1514 | BARROTE DE MADEIRA TRATADO COM STAIN *6 X 20* CM | PRÓPRIA | M | 743.06 | 91.58 | 68049.43
5.2.2 | FNDE 1515 | APOIO DO BARROTE DE MADEIRA TRATADO COM STAIN *6 X 12* CM | PRÓPRIA | M | 267.88 | 57.15 | 15309.34
5.2.3 | FNDE 1516 | VIGA-CAIXÃO CHAPA COMPENSADA NAVAL DE 2200 X 1600 MM, E = 20 MM | PRÓPRIA | M2 | 79.07 | 320.71 | 25358.54
5.2.4 | FNDE 1517 | VIGA DE MADEIRA SERRADA TRATADA COM STAIN, MAÇARANDUBA OU EQUIVALENTE DA REGIÃO, APARELHADA, SEÇÃO RETANGULAR 7 X 22 CM. | PRÓPRIA | M | 485.92 | 133.97 | 65098.7
5.3 | Estrutura cobertura | [5 empty] | 251268.71
5.3.1 | FNDE 1518 | TERÇAS E BEIRAL TRATADOS COM STAIN *6 X 22* CM | PRÓPRIA | M | 1336.02 | 85.98 | 114871
5.3.2 | FNDE 1519 | PEÇAS DE CONTRAVENTAMENTO TRATADAS COM STAIN *3,5 X 15* CM | PRÓPRIA | M | 101.88 | 50.09 | 5103.17
5.3.3 | FNDE 1520 | PEÇAS DAS TESOURAS TRATADAS COM STAIN *7 X 22* CM | PRÓPRIA | M | 13.44 | 123.22 | 1656.08
5.3.4 | FNDE 1521 | CUMEEIRA NORMAL PARA TELHA TRAPEZOIDAL DE AÇO, E = 0,5 MM, INCLUSO ACESSÓRIOS DE FIXAÇÃO E IÇAMENTO | PRÓPRIA | M | 40.14 | 98.79 | 3965.43
5.3.5 | 94449 | TELHAMENTO COM TELHA ONDULADA DE FIBRA DE VIDRO E = 0,6 MM, PARA TELHADO COM INCLINAÇÃO MAIOR QUE 10°, COM ATÉ 2 ÁGUAS, INCLUSO IÇAMENTO. AF_07/2019 | SINAPI | M2 | 18.2 | 67.55 | 1229.41
5.3.6 | FNDE 1522 | TELHAMENTO COM TELHA METÁLICA TERMOACÚSTICA E = 50 MM, COM ATÉ 2 ÁGUAS, PRE-PINTURA DE COR BRANCA NAS DUAS FACES, NUCLEO EM POLIISOCIANURATO (PIR) | PRÓPRIA | M2 | 626.92 | 198.5 | 124443.62
6 | Sistema de vedação vertical | [5 empty] | 37629.81
6.1 | FNDE 1523 | PAREDES - FECHAMENTO EM MADEIRA ENCAIXE TIPO MACHO E FÊMEA (15x3,5 cm) E = 44MM | PRÓPRIA | M2 | 214.66 | 171.85 | 36889.32
6.2 | FNDE 1524 | DIV01 - PAINEL EM MADEIRA COMPENSADO NAVAL E = 10MM | PRÓPRIA | M2 | 4.83 | 153.31 | 740.49
7 | Esquadrias | [5 empty] | 98362.24
7.1 | FNDE 1525 | P01 - FOLHA DE ABRIR C/ POLICABORNATO ALVEOLAR E BRISE | PRÓPRIA | UN | 4 | 2643.38 | 10573.52
7.2 | FNDE 1526 | P02 - FOLHA DE ABRIR QUADRO DE MADEIRA COM TELA DE NYLON | PRÓPRIA | UN | 2 | 2783.61 | 5567.22
7.3 | FNDE 1527 | P03 - PORTA 01 FOLHA DE MADEIRA C/ STAIN BARRA DE APOIO PNE E CHAPA METÁLICA | PRÓPRIA | UN | 1 | 2089.24 | 2089.24
7.4 | FNDE 1528 | P04 - 01 FOLHA DE ABRIR DIVISÓRIAS DV1 COMPENSADO NAVAL | PRÓPRIA | UN | 2 | 1160.59 | 2321.18
7.5 | FNDE 1529 | P05 - FOLHAS DE CORRER C/ QUADRO DE MADEIRA E TELA DE NYLON | PRÓPRIA | UN | 1 | 5861.95 | 5861.95
7.6 | FNDE 1530 | JA01 - FIXO - QUADRO DE MADEIRA COM TELA DE NYLON | PRÓPRIA | UN | 2 | 1584.23 | 3168.46
7.7 | FNDE 1531 | JA02 - FIXO - QUADRO DE MADEIRA COM TELA DE NYLON | PRÓPRIA | UN | 2 | 1236.35 | 2472.7
7.8 | FNDE 1532 | JA03 - FIXO - QUADRO DE MADEIRA COM POLICARBONATO ALVEOLAR CRISTAL | PRÓPRIA | UN | 1 | 647.65 | 647.65
7.9 | FNDE 1533 | JA04 - FIXO - QUADRO DE MADEIRA COM TELA DE NYLON | PRÓPRIA | UN | 3 | 2117.61 | 6352.83
7.10 | FNDE 1534 | JA05 - FIXO - QUADRO DE MADEIRA COM TELA DE NYLON | PRÓPRIA | UN | 2 | 2975.19 | 5950.38
7.11 | FNDE 1535 | PN01 - BRISE FIXO MADEIRA COM TELA DE NYLON C/ VÃO DE PORTA - 735X305 | PRÓPRIA | UN | 1 | 4249.03 | 4249.03
7.12 | FNDE 1536 | PN02 - BRISE FIXO MADEIRA COM TELA DE NYLON C/ VÃO DE PORTA - 482X305 | PRÓPRIA | UN | 1 | 4216.96 | 4216.96
7.13 | FNDE 1537 | PN03 - BRISE FIXO MADEIRA COM TELA DE NYLON - 482x305 | PRÓPRIA | UN | 1 | 5186.85 | 5186.85
7.14 | FNDE 1538 | PN04 - BRISE FIXO MADEIRA - 657X305 | PRÓPRIA | UN | 2 | 2109.65 | 4219.3
7.15 | FNDE 1539 | PN05 - BRISE FIXO MADEIRA - 160X305 | PRÓPRIA | UN | 2 | 513.77 | 1027.54
7.16 | FNDE 1540 | PN 07 - BRISES DE MADEIRA PÓRTICO FRONTAL 2,5 X 5,0 CM, PROTEGIDO COM STAIN | PRÓPRIA | UN | 4 | 2807.46 | 11229.84
7.17 | FNDE 1541 | CORRIMÃO DUPLO EM TUBO DE AÇO INOXIDÁVEL ESCOVADO, COM DIÂMETRO DE 1 1/2" E MONTANTES COM DIÂMETRO DE 2" | PRÓPRIA | M | 19.68 | 741.72 | 14597.05
7.18 | FNDE 1542 | CG1 - GUARDA-CORPO EM MADEIRA C/ CABOS DE AÇO | PRÓPRIA | M | 55.65 | 125.53 | 6985.74
7.19 | FNDE 1543 | BANCO COLETIVO EM MADEIRA - FACHADA FRONTAL | PRÓPRIA | UN | 1 | 1644.8 | 1644.8
8 | Sistema de pisos | [5 empty] | 235403.38
8.1 | 101746 | ASSOALHO DE MADEIRA. AF_09/2020 | SINAPI | M2 | 452.8 | 347.63 | 157406.86
8.2 | FNDE 670 | ACABAMENTO E PROTEÇÃO DE MADEIRA - STAIN - 2 DEMÃOS | PRÓPRIA | M2 | 905.6 | 43.15 | 39076.64
8.3 | 101094 | PISO PODOTÁTIL DE ALERTA OU DIRECIONAL, DE BORRACHA, ASSENTADO SOBRE ARGAMASSA. AF_05/2020 | SINAPI | M | 25.8 | 164.1 | 4233.78
8.4 | 97083 | COMPACTAÇÃO MECÂNICA DE SOLO PARA EXECUÇÃO DE RADIER, PISO DE CONCRETO OU LAJE SOBRE SOLO, COM COMPACTADOR DE SOLOS A PERCUSSÃO. AF_09/2021 | SINAPI | M2 | 128.01 | 3.24 | 414.75
8.5 | 96622 | LASTRO COM MATERIAL GRANULAR, APLICADO EM PISOS OU LAJES SOBRE SOLO, ESPESSURA DE *5 CM*. AF_01/2024 | SINAPI | M3 | 6.4 | 481.85 | 3083.84
8.6 | 94992 | EXECUÇÃO DE PASSEIO (CALÇADA) OU PISO DE CONCRETO COM CONCRETO MOLDADO IN LOCO, FEITO EM OBRA, ACABAMENTO CONVENCIONAL, ESPESSURA 6 CM, ARMADO. AF_08/2022 | SINAPI | M2 | 128.01 | 93.84 | 12012.46
8.7 | FNDE 1544 | ESCADA DE MADEIRA | PRÓPRIA | M | 12.28 | 688.61 | 8456.13
8.8 | FNDE 1545 | RAMPA DE MADEIRA | PRÓPRIA | UN | 1 | 10718.92 | 10718.92
9 | Pintura e acabamentos | [5 empty] | 22098.05
9.1 | 102229 | PINTURA TINTA DE ACABAMENTO (PIGMENTADA) ESMALTE SINTÉTICO ACETINADO EM MADEIRA, 3 DEMÃOS. AF_01/2021 | SINAPI | M2 | 131.85 | 23.94 | 3156.49
9.2 | FNDE 670 | ACABAMENTO E PROTEÇÃO DE MADEIRA - STAIN - 2 DEMÃOS | PRÓPRIA | M2 | 438.97 | 43.15 | 18941.56
10 | Sistema Fotovoltáico Pequeno | [5 empty] | 112503.58
10.1 | Serviços preliminares - Cercamento | [5 empty] | 16095.25
10.1.1 | 98524 | LIMPEZA MANUAL DE VEGETAÇÃO EM TERRENO COM ENXADA. AF_03/2024 | SINAPI | M2 | 235.8 | 4.46 | 1051.67
10.1.2 | 98522 | ALAMBRADO EM MOURÕES DE CONCRETO, COM TELA DE ARAME GALVANIZADO (INCLUSIVE MURETA EM CONCRETO). AF_12/2025 | SINAPI | M | 62.85 | 204.26 | 12837.74
10.1.3 | FNDE 1546 | PORTÃO TUBULAR EM TELA DE AÇO GALVANIZADO ATÉ 2,50 M DE ALTURA, COMPLETO | PRÓPRIA | M2 | 2.1 | 1050.4 | 2205.84
10.2 | Abrigo do sistema fotovoltáico | [5 empty] | 24385.15
10.2.1 | Movimentação de terra | [5 empty] | 469.33
10.2.1.1 | 93358 | ESCAVAÇÃO MANUAL DE VALA. AF_09/2024 | SINAPI | M3 | 3.8 | 82.91 | 315.06
10.2.1.2 | 93382 | REATERRO MANUAL DE VALAS, COM COMPACTADOR DE SOLOS DE PERCUSSÃO. AF_08/2023 | SINAPI | M3 | 3.5 | 27.38 | 95.83
10.2.1.3 | 101616 | PREPARO DE FUNDO DE VALA COM LARGURA MENOR QUE 1,5 M (ACERTO DO SOLO NATURAL), EM LOCAL COM NÍVEL BAIXO DE INTERFERÊNCIA. AF_01/2026 | SINAPI | M2 | 8.05 | 7.26 | 58.44
10.2.2 | Fundação | [5 empty] | 3452.33
10.2.2.1 | Sapatas | [5 empty] | 1087.86
10.2.2.1.1 | 96619 | LASTRO DE CONCRETO MAGRO, APLICADO EM BLOCOS DE COROAMENTO OU SAPATAS, ESPESSURA DE 5 CM. AF_01/2024 | SINAPI | M2 | 3.24 | 54.07 | 175.19
10.2.2.1.2 | 96556 | CONCRETAGEM DE SAPATA, FCK 30 MPA, COM USO DE JERICA - LANÇAMENTO, ADENSAMENTO E ACABAMENTO. AF_01/2024 | SINAPI | M3 | 0.3 | 1205.01 | 361.5
10.2.2.1.3 | 96535 | FABRICAÇÃO, MONTAGEM E DESMONTAGEM DE FÔRMA PARA SAPATA, EM MADEIRA SERRADA, E=25 MM, 4 UTILIZAÇÕES. AF_01/2024 | SINAPI | M2 | 2.4 | 134.84 | 323.62
10.2.2.1.4 | 104918 | ARMAÇÃO DE SAPATA ISOLADA, VIGA BALDRAME E SAPATA CORRIDA UTILIZANDO AÇO CA-50 DE 8 MM - MONTAGEM. AF_01/2024 | SINAPI | KG | 14.98 | 15.19 | 227.55
10.2.2.2 | Baldrames | [5 empty] | 1885.38
10.2.2.2.1 | 96619 | LASTRO DE CONCRETO MAGRO, APLICADO EM BLOCOS DE COROAMENTO OU SAPATAS, ESPESSURA DE 5 CM. AF_01/2024 | SINAPI | M2 | 4.81 | 54.07 | 260.08
10.2.2.2.2 | 96555 | CONCRETAGEM DE BLOCO DE COROAMENTO OU VIGA BALDRAME, FCK 30 MPA, COM USO DE JERICA - LANÇAMENTO, ADENSAMENTO E ACABAMENTO. AF_01/2024 | SINAPI | M3 | 0.46 | 1050.25 | 483.12
10.2.2.2.3 | 96536 | FABRICAÇÃO, MONTAGEM E DESMONTAGEM DE FÔRMA PARA VIGA BALDRAME, EM MADEIRA SERRADA, E=25 MM, 4 UTILIZAÇÕES. AF_01/2024 | SINAPI | M2 | 6.17 | 70.06 | 432.27
10.2.2.2.4 | 104916 | ARMAÇÃO DE SAPATA ISOLADA, VIGA BALDRAME E SAPATA CORRIDA UTILIZANDO AÇO CA-60 DE 5 MM - MONTAGEM. AF_01/2024 | SINAPI | KG | 12.01 | 17.32 | 208.01
10.2.2.2.5 | 104919 | ARMAÇÃO DE SAPATA ISOLADA, VIGA BALDRAME E SAPATA CORRIDA UTILIZANDO AÇO CA-50 DE 10 MM - MONTAGEM. AF_01/2024 | SINAPI | KG | 36.85 | 13.62 | 501.9
10.2.2.3 | Pilares-apoio | [5 empty] | 479.09
10.2.2.3.1 | 92419 | MONTAGEM E DESMONTAGEM DE FÔRMA DE PILARES RETANGULARES E ESTRUTURAS SIMILARES, PÉ-DIREITO SIMPLES, EM CHAPA DE MADEIRA COMPENSADA RESINADA, 4 UTILIZAÇÕES. AF_09/2020 | SINAPI | M2 | 1.52 | 95.86 | 145.71
10.2.2.3.2 | 92759 | ARMAÇÃO DE PILAR OU VIGA DE ESTRUTURA CONVENCIONAL DE CONCRETO ARMADO UTILIZANDO AÇO CA-60 DE 5,0 MM - MONTAGEM. AF_06/2022 | SINAPI | KG | 2.29 | 14.78 | 33.85
10.2.2.3.3 | 92763 | ARMAÇÃO DE PILAR OU VIGA DE ESTRUTURA CONVENCIONAL DE CONCRETO ARMADO UTILIZANDO AÇO CA-50 DE 12,5 MM - MONTAGEM. AF_06/2022 | SINAPI | KG | 13.56 | 10.1 | 136.96
10.2.2.3.4 | 103669 | CONCRETAGEM DE PILARES, FCK = 25 MPA, COM USO DE BALDES - LANÇAMENTO, ADENSAMENTO E ACABAMENTO. AF_02/2022 | SINAPI | M3 | 0.12 | 1354.79 | 162.57
10.2.3 | Superestrutura | [5 empty] | 9789.59
10.2.3.1 | Alvenaria estrutural | [5 empty] | 5905.78
10.2.3.1.1 | 89472 | ALVENARIA DE BLOCOS DE CONCRETO ESTRUTURAL 14X19X39 CM (ESPESSURA 14 CM), FBK = 14 MPA, UTILIZANDO COLHER DE PEDREIRO. AF_10/2022 | SINAPI | M2 | 33.9 | 131.07 | 4443.27
10.2.3.1.2 | 89998 | ARMAÇÃO DE CINTA DE ALVENARIA ESTRUTURAL; DIÂMETRO DE 10,0 MM. AF_09/2021 | SINAPI | KG | 10.75 | 10.85 | 116.64
10.2.3.1.3 | 89996 | ARMAÇÃO VERTICAL DE ALVENARIA ESTRUTURAL; DIÂMETRO DE 10,0 MM. AF_09/2021 | SINAPI | KG | 20.58 | 11.38 | 234.2
10.2.3.1.4 | 90000 | ARMAÇÃO DE VERGA E CONTRAVERGA DE ALVENARIA ESTRUTURAL; DIÂMETRO DE 10,0 MM. AF_09/2021 | SINAPI | KG | 8.47 | 13.59 | 115.11
10.2.3.1.5 | 89993 | GRAUTEAMENTO VERTICAL EM ALVENARIA ESTRUTURAL. AF_09/2021 | SINAPI | M3 | 0.35 | 1396.58 | 488.8
10.2.3.1.6 | 89995 | GRAUTEAMENTO DE CINTA SUPERIOR OU DE VERGA EM ALVENARIA ESTRUTURAL. AF_09/2021 | SINAPI | M3 | 0.29 | 1360.84 | 394.64
10.2.3.1.7 | 89994 | GRAUTEAMENTO DE CINTA INTERMEDIÁRIA OU DE CONTRAVERGA EM ALVENARIA ESTRUTURAL. AF_09/2021 | SINAPI | M3 | 0.09 | 1256.89 | 113.12
10.2.3.2 | Cobertura | [5 empty] | 3883.81
10.2.3.2.1 | 92543 | TRAMA DE MADEIRA COMPOSTA POR TERÇAS PARA TELHADOS DE ATÉ 2 ÁGUAS PARA TELHA ONDULADA DE FIBROCIMENTO, METÁLICA, PLÁSTICA OU TERMOACÚSTICA, INCLUSO TRANSPORTE VERTICAL. AF_10/2025 | SINAPI | M2 | 17.71 | 20.8 | 368.37
10.2.3.2.2 | FNDE 1522 | TELHAMENTO COM TELHA METÁLICA TERMOACÚSTICA E = 50 MM, COM ATÉ 2 ÁGUAS, PRE-PINTURA DE COR BRANCA NAS DUAS FACES, NUCLEO EM POLIISOCIANURATO (PIR) | PRÓPRIA | M2 | 17.71 | 198.5 | 3515.44
10.2.4 | Piso de concreto | [5 empty] | 1804.88
10.2.4.1 | 97083 | COMPACTAÇÃO MECÂNICA DE SOLO PARA EXECUÇÃO DE RADIER, PISO DE CONCRETO OU LAJE SOBRE SOLO, COM COMPACTADOR DE SOLOS A PERCUSSÃO. AF_09/2021 | SINAPI | M2 | 17.71 | 3.24 | 57.38
10.2.4.2 | 96622 | LASTRO COM MATERIAL GRANULAR, APLICADO EM PISOS OU LAJES SOBRE SOLO, ESPESSURA DE *5 CM*. AF_01/2024 | SINAPI | M3 | 0.89 | 481.85 | 428.85
10.2.4.3 | 97087 | CAMADA SEPARADORA PARA EXECUÇÃO DE RADIER, PISO DE CONCRETO OU LAJE SOBRE SOLO, EM LONA PLÁSTICA. AF_09/2021 | SINAPI | M2 | 17.71 | 2.46 | 43.57
10.2.4.4 | FNDE 1548 | PISO DE CONCRETO COM CONCRETO MOLDADO IN LOCO, PREPARO MANUAL C15, ACABAMENTO CONVENCIONAL, NÃO ARMADO. | PRÓPRIA | M3 | 1.24 | 1028.29 | 1275.08
10.2.5 | Acabamento e Esquadrias | [5 empty] | 6851.29
10.2.5.1 | 87879 | CHAPISCO APLICADO EM ALVENARIAS E ESTRUTURAS DE CONCRETO INTERNAS, COM COLHER DE PEDREIRO. ARGAMASSA TRAÇO 1:3 COM PREPARO EM BETONEIRA 400L. AF_10/2022 | SINAPI | M2 | 33.9 | 4.98 | 168.82
10.2.5.2 | 87905 | CHAPISCO APLICADO EM ALVENARIA (COM PRESENÇA DE VÃOS) E ESTRUTURAS DE CONCRETO DE FACHADA, COM COLHER DE PEDREIRO. ARGAMASSA TRAÇO 1:3 COM PREPARO EM BETONEIRA 400L. AF_10/2022 | SINAPI | M2 | 33.9 | 8.42 | 285.44
10.2.5.3 | 87777 | EMBOÇO OU MASSA ÚNICA EM ARGAMASSA TRAÇO 1:2:8, PREPARO MANUAL, APLICADA MANUALMENTE EM PANOS DE FACHADA COM PRESENÇA DE VÃOS, ESPESSURA DE 25 MM. AF_08/2022 | SINAPI | M2 | 67.8 | 60.83 | 4124.27
10.2.5.4 | FNDE 1549 | J01 - FIXO - JANELA VENEZIANA TOMADA DE AR EM ALUMÍNIO - 100 X 30 CM | PRÓPRIA | UN | 3 | 401.12 | 1203.36
10.2.5.5 | FNDE 1550 | PORTA EM AÇO DE ABRIR TIPO VENEZIANA SEM GUARNIÇÃO, 106X210CM, FIXAÇÃO COM PARAFUSOS - FORNECIMENTO E INSTALAÇÃO. | PRÓPRIA | UN | 1 | 872.71 | 872.71
10.2.5.6 | 100757 | PINTURA COM TINTA ALQUÍDICA DE ACABAMENTO (ESMALTE SINTÉTICO ACETINADO) PULVERIZADA SOBRE SUPERFÍCIES METÁLICAS (EXCETO PERFIL) EXECUTADO EM OBRA (02 DEMÃOS). AF_01/2020_PE | SINAPI | M2 | 4.2 | 46.83 | 196.69
10.2.6 | Revestimento | [5 empty] | 2017.73
10.2.6.1 | 88497 | EMASSAMENTO COM MASSA LÁTEX, APLICAÇÃO EM PAREDE, DUAS DEMÃOS, LIXAMENTO MANUAL. AF_04/2023 | SINAPI | M2 | 67.8 | 16.3 | 1105.14
10.2.6.2 | 88489 | PINTURA LÁTEX ACRÍLICA PREMIUM, APLICAÇÃO MANUAL EM PAREDES, DUAS DEMÃOS. AF_04/2023 | SINAPI | M2 | 67.8 | 13.46 | 912.59
10.3 | Circuitos e luminárias | [5 empty] | 7874.05
10.3.1 | 101879 | QUADRO DE DISTRIBUIÇÃO DE ENERGIA EM CHAPA DE AÇO GALVANIZADO, DE EMBUTIR, COM BARRAMENTO TRIFÁSICO, PARA 24 DISJUNTORES DIN 100A - FORNECIMENTO E INSTALAÇÃO. AF_07/2025 | SINAPI | UN | 1 | 595.32 | 595.32
10.3.2 | 92004 | TOMADA MÉDIA DE EMBUTIR (2 MÓDULOS), 2P+T 10 A, INCLUINDO SUPORTE E PLACA - FORNECIMENTO E INSTALAÇÃO. AF_03/2023 | SINAPI | UN | 1 | 61.83 | 61.83
10.3.3 | 93672 | DISJUNTOR TRIPOLAR TIPO DIN, CORRENTE NOMINAL DE 40A - FORNECIMENTO E INSTALAÇÃO. AF_07/2025 | SINAPI | UN | 1 | 89.5 | 89.5
10.3.4 | 93667 | DISJUNTOR TRIPOLAR TIPO DIN, CORRENTE NOMINAL DE 10A - FORNECIMENTO E INSTALAÇÃO. AF_07/2025 | SINAPI | UN | 2 | 72.65 | 145.3
10.3.5 | 93653 | DISJUNTOR MONOPOLAR TIPO DIN, CORRENTE NOMINAL DE 10A - FORNECIMENTO E INSTALAÇÃO. AF_07/2025 | SINAPI | UN | 2 | 12.09 | 24.18
10.3.6 | 93655 | DISJUNTOR MONOPOLAR TIPO DIN, CORRENTE NOMINAL DE 20A - FORNECIMENTO E INSTALAÇÃO. AF_07/2025 | SINAPI | UN | 1 | 13.05 | 13.05
10.3.7 | 97667 | ELETRODUTO FLEXÍVEL CORRUGADO, PEAD, DN 50 (1 1/2"), PARA REDE ENTERRADA DE DISTRIBUIÇÃO DE ENERGIA ELÉTRICA - FORNECIMENTO E INSTALAÇÃO. AF_12/2021 | SINAPI | M | 39.2 | 9.85 | 386.12
10.3.8 | 97668 | ELETRODUTO FLEXÍVEL CORRUGADO, PEAD, DN 63 (2"), PARA REDE ENTERRADA DE DISTRIBUIÇÃO DE ENERGIA ELÉTRICA - FORNECIMENTO E INSTALAÇÃO. AF_12/2021 | SINAPI | M | 31.3 | 14.03 | 439.14
10.3.9 | 95727 | ELETRODUTO RÍGIDO SOLDÁVEL, PVC, DN 25 MM (3/4"), APARENTE - FORNECIMENTO E INSTALAÇÃO. AF_01/2026 | SINAPI | M | 30.1 | 20.49 | 616.75
10.3.10 | 95728 | ELETRODUTO RÍGIDO SOLDÁVEL, PVC, DN 32 MM (1"), APARENTE - FORNECIMENTO E INSTALAÇÃO. AF_01/2026 | SINAPI | M | 1 | 23.14 | 23.14
10.3.11 | 91931 | CABO DE COBRE FLEXÍVEL ISOLADO, 6 MM², ANTI-CHAMA 0,6/1,0 KV, PARA CIRCUITOS TERMINAIS - FORNECIMENTO E INSTALAÇÃO. AF_03/2023 | SINAPI | M | 327.4 | 11.94 | 3909.16
10.3.12 | 91929 | CABO DE COBRE FLEXÍVEL ISOLADO, 4 MM², ANTI-CHAMA 0,6/1,0 KV, PARA CIRCUITOS TERMINAIS - FORNECIMENTO E INSTALAÇÃO. AF_03/2023 | SINAPI | M | 76.5 | 8.45 | 646.43
10.3.13 | 91927 | CABO DE COBRE FLEXÍVEL ISOLADO, 2,5 MM², ANTI-CHAMA 0,6/1,0 KV, PARA CIRCUITOS TERMINAIS - FORNECIMENTO E INSTALAÇÃO. AF_03/2023 | SINAPI | M | 111.1 | 5.73 | 636.6
10.3.14 | FNDE 1551 | LUMINÁRIA TIPO CALHA, DE SOBREPOR, COM ALETAS E REFLETORES EM ALUMINIO, COM 2 LÂMPADAS TUBULARES LED DE 18 W, SEM REATOR - FORNECIMENTO E INSTALAÇÃO. | PRÓPRIA | UN | 2 | 127.26 | 254.52
10.3.15 | 91953 | INTERRUPTOR SIMPLES (1 MÓDULO), 10A/250V, INCLUINDO SUPORTE E PLACA - FORNECIMENTO E INSTALAÇÃO. AF_03/2023 | SINAPI | UN | 1 | 33.01 | 33.01
10.4 | Equipamentos | [5 empty] | 64149.13
10.4.1 | FNDE 1552 | INVERSOR SOLAR FOTOVOLTAICO, HIBRIDO, 380/220 V, TRIFASICO, 2 MPPT, 8 kW - FORNECIMENTO E INSTALAÇÃO. | PRÓPRIA | UN | 1 | 13773.35 | 13773.35
10.4.2 | FNDE 1553 | BATERIA DE LÍTIO 48V 100Ah PARA SISTEMA FOTOVOLTAICO | PRÓPRIA | UN | 6 | 6154.75 | 36928.5
10.4.3 | FNDE 1554 | STRING BOX, DE SOBREPOR/CAIXA DE JUNCAO, DE SOBREPOR, *210* X*210* X *110* MM, 20 A, 2 ENTRADAS E 2 SAIDAS, COM DPS CLASSE II E CHAVE SECCIONADORA, QUADRO EM POLICARBONATO. | PRÓPRIA | UN | 2 | 541.52 | 1083.04
10.4.4 | FNDE 1555 | MÓDULO 01 PLACA SOLAR FOTOVOLTAICA MONOCRISTALINO - 550WP - 2,20 X 1,10, INCLUSO ESTRUTURA DE FIXAÇÃO | PRÓPRIA | UN | 14 | 883.16 | 12364.24
11 | Sistema de Captação, Adução e Tratamento de Água | [5 empty] | 108635.23
11.1 | Serviços preliminares - Cercamento | [5 empty] | 15497.78
11.1.1 | 98524 | LIMPEZA MANUAL DE VEGETAÇÃO EM TERRENO COM ENXADA. AF_03/2024 | SINAPI | M2 | 287.32 | 4.46 | 1281.45
11.1.2 | 98522 | ALAMBRADO EM MOURÕES DE CONCRETO, COM TELA DE ARAME GALVANIZADO (INCLUSIVE MURETA EM CONCRETO). AF_12/2025 | SINAPI | M | 58.8 | 204.26 | 12010.49
11.1.3 | FNDE 1546 | PORTÃO TUBULAR EM TELA DE AÇO GALVANIZADO ATÉ 2,50 M DE ALTURA, COMPLETO | PRÓPRIA | M2 | 2.1 | 1050.4 | 2205.84
11.2 | Poço raso | [5 empty] | 21297.53
11.2.1 | Escavação e estrutura | [5 empty] | 16886.33
11.2.1.1 | FNDE 1556 | POÇO RASO CIRCULAR PARA ABASTECIMENTO, EM CONCRETO PRÉ-MOLDADO, DIÂMETRO INTERNO = 1,5 M. | PRÓPRIA | M | 14 | 1152.13 | 16129.82
11.2.1.2 | 97740 | PEÇA CIRCULAR PRÉ-MOLDADA, VOLUME DE CONCRETO ACIMA DE 100 LITROS, TAXA DE AÇO APROXIMADA DE 30KG/M³. AF_03/2024 | SINAPI | M3 | 0.31 | 2440.37 | 756.51
11.2.2 | Diversos | [5 empty] | 4411.2
11.2.2.1 | FNDE 1557 | MOTO BOMBA SUBMERSÍVEL Q= 3 A 20 M³/H, Hman= 13 A 5 MCA, POTÊNCIA 1 CV - FORNECIMENTO E INSTALAÇÃO. | PRÓPRIA | UN | 1 | 4411.2 | 4411.2
11.3 | Tubulação de adução | [5 empty] | 1045.22
11.3.1 | 93358 | ESCAVAÇÃO MANUAL DE VALA. AF_09/2024 | SINAPI | M3 | 7.21 | 82.91 | 597.78
11.3.2 | 93382 | REATERRO MANUAL DE VALAS, COM COMPACTADOR DE SOLOS DE PERCUSSÃO. AF_08/2023 | SINAPI | M3 | 8.57 | 27.38 | 234.65
11.3.3 | 94648 | TUBO, PVC, SOLDÁVEL, DE 25MM, INSTALADO EM RESERVAÇÃO PREDIAL DE ÁGUA - FORNECIMENTO E INSTALAÇÃO. AF_04/2024 | SINAPI | M | 18.3 | 6.43 | 117.67
11.3.4 | 89408 | JOELHO 90 GRAUS, PVC, SOLDÁVEL, DN 25MM, INSTALADO EM RAMAL DE DISTRIBUIÇÃO DE ÁGUA - FORNECIMENTO E INSTALAÇÃO. AF_06/2022 | SINAPI | UN | 4 | 8.49 | 33.96
11.3.5 | 94489 | REGISTRO DE ESFERA, PVC, SOLDÁVEL, COM VOLANTE, DN 25 MM - FORNECIMENTO E INSTALAÇÃO. AF_08/2021 | SINAPI | UN | 2 | 30.58 | 61.16
11.4 | SALTAz - Estação de Tratamento | [5 empty] | 67962.88
11.4.1 | Casa de bomba | [5 empty] | 24369.27
11.4.1.1 | Movimentação de terra | [5 empty] | 453.45
11.4.1.1.1 | 93358 | ESCAVAÇÃO MANUAL DE VALA. AF_09/2024 | SINAPI | M3 | 3.8 | 82.91 | 315.06
11.4.1.1.2 | 93382 | REATERRO MANUAL DE VALAS, COM COMPACTADOR DE SOLOS DE PERCUSSÃO. AF_08/2023 | SINAPI | M3 | 2.92 | 27.38 | 79.95
11.4.1.1.3 | 101616 | PREPARO DE FUNDO DE VALA COM LARGURA MENOR QUE 1,5 M (ACERTO DO SOLO NATURAL), EM LOCAL COM NÍVEL BAIXO DE INTERFERÊNCIA. AF_01/2026 | SINAPI | M2 | 8.05 | 7.26 | 58.44
11.4.1.2 | Fundação | [5 empty] | 3452.33
11.4.1.2.1 | Sapatas | [5 empty] | 1087.86
11.4.1.2.1.1 | 96619 | LASTRO DE CONCRETO MAGRO, APLICADO EM BLOCOS DE COROAMENTO OU SAPATAS, ESPESSURA DE 5 CM. AF_01/2024 | SINAPI | M2 | 3.24 | 54.07 | 175.19
11.4.1.2.1.2 | 96556 | CONCRETAGEM DE SAPATA, FCK 30 MPA, COM USO DE JERICA - LANÇAMENTO, ADENSAMENTO E ACABAMENTO. AF_01/2024 | SINAPI | M3 | 0.3 | 1205.01 | 361.5
11.4.1.2.1.3 | 96535 | FABRICAÇÃO, MONTAGEM E DESMONTAGEM DE FÔRMA PARA SAPATA, EM MADEIRA SERRADA, E=25 MM, 4 UTILIZAÇÕES. AF_01/2024 | SINAPI | M2 | 2.4 | 134.84 | 323.62
11.4.1.2.1.4 | 104918 | ARMAÇÃO DE SAPATA ISOLADA, VIGA BALDRAME E SAPATA CORRIDA UTILIZANDO AÇO CA-50 DE 8 MM - MONTAGEM. AF_01/2024 | SINAPI | KG | 14.98 | 15.19 | 227.55
11.4.1.2.2 | Baldrames | [5 empty] | 1885.38
11.4.1.2.2.1 | 96619 | LASTRO DE CONCRETO MAGRO, APLICADO EM BLOCOS DE COROAMENTO OU SAPATAS, ESPESSURA DE 5 CM. AF_01/2024 | SINAPI | M2 | 4.81 | 54.07 | 260.08
11.4.1.2.2.2 | 96555 | CONCRETAGEM DE BLOCO DE COROAMENTO OU VIGA BALDRAME, FCK 30 MPA, COM USO DE JERICA - LANÇAMENTO, ADENSAMENTO E ACABAMENTO. AF_01/2024 | SINAPI | M3 | 0.46 | 1050.25 | 483.12
11.4.1.2.2.3 | 96536 | FABRICAÇÃO, MONTAGEM E DESMONTAGEM DE FÔRMA PARA VIGA BALDRAME, EM MADEIRA SERRADA, E=25 MM, 4 UTILIZAÇÕES. AF_01/2024 | SINAPI | M2 | 6.17 | 70.06 | 432.27
11.4.1.2.2.4 | 104916 | ARMAÇÃO DE SAPATA ISOLADA, VIGA BALDRAME E SAPATA CORRIDA UTILIZANDO AÇO CA-60 DE 5 MM - MONTAGEM. AF_01/2024 | SINAPI | KG | 12.01 | 17.32 | 208.01
11.4.1.2.2.5 | 104919 | ARMAÇÃO DE SAPATA ISOLADA, VIGA BALDRAME E SAPATA CORRIDA UTILIZANDO AÇO CA-50 DE 10 MM - MONTAGEM. AF_01/2024 | SINAPI | KG | 36.85 | 13.62 | 501.9
11.4.1.2.3 | Pilares-apoio | [5 empty] | 479.09
11.4.1.2.3.1 | 92419 | MONTAGEM E DESMONTAGEM DE FÔRMA DE PILARES RETANGULARES E ESTRUTURAS SIMILARES, PÉ-DIREITO SIMPLES, EM CHAPA DE MADEIRA COMPENSADA RESINADA, 4 UTILIZAÇÕES. AF_09/2020 | SINAPI | M2 | 1.52 | 95.86 | 145.71
11.4.1.2.3.2 | 92759 | ARMAÇÃO DE PILAR OU VIGA DE ESTRUTURA CONVENCIONAL DE CONCRETO ARMADO UTILIZANDO AÇO CA-60 DE 5,0 MM - MONTAGEM. AF_06/2022 | SINAPI | KG | 2.29 | 14.78 | 33.85
11.4.1.2.3.3 | 92763 | ARMAÇÃO DE PILAR OU VIGA DE ESTRUTURA CONVENCIONAL DE CONCRETO ARMADO UTILIZANDO AÇO CA-50 DE 12,5 MM - MONTAGEM. AF_06/2022 | SINAPI | KG | 13.56 | 10.1 | 136.96
11.4.1.2.3.4 | 103669 | CONCRETAGEM DE PILARES, FCK = 25 MPA, COM USO DE BALDES - LANÇAMENTO, ADENSAMENTO E ACABAMENTO. AF_02/2022 | SINAPI | M3 | 0.12 | 1354.79 | 162.57
11.4.1.3 | Superestrutura | [5 empty] | 9789.59
11.4.1.3.1 | Alvenaria estrutural | [5 empty] | 5905.78
11.4.1.3.1.1 | 89472 | ALVENARIA DE BLOCOS DE CONCRETO ESTRUTURAL 14X19X39 CM (ESPESSURA 14 CM), FBK = 14 MPA, UTILIZANDO COLHER DE PEDREIRO. AF_10/2022 | SINAPI | M2 | 33.9 | 131.07 | 4443.27
11.4.1.3.1.2 | 89998 | ARMAÇÃO DE CINTA DE ALVENARIA ESTRUTURAL; DIÂMETRO DE 10,0 MM. AF_09/2021 | SINAPI | KG | 10.75 | 10.85 | 116.64
11.4.1.3.1.3 | 89996 | ARMAÇÃO VERTICAL DE ALVENARIA ESTRUTURAL; DIÂMETRO DE 10,0 MM. AF_09/2021 | SINAPI | KG | 20.58 | 11.38 | 234.2
11.4.1.3.1.4 | 90000 | ARMAÇÃO DE VERGA E CONTRAVERGA DE ALVENARIA ESTRUTURAL; DIÂMETRO DE 10,0 MM. AF_09/2021 | SINAPI | KG | 8.47 | 13.59 | 115.11
11.4.1.3.1.5 | 89993 | GRAUTEAMENTO VERTICAL EM ALVENARIA ESTRUTURAL. AF_09/2021 | SINAPI | M3 | 0.35 | 1396.58 | 488.8
11.4.1.3.1.6 | 89995 | GRAUTEAMENTO DE CINTA SUPERIOR OU DE VERGA EM ALVENARIA ESTRUTURAL. AF_09/2021 | SINAPI | M3 | 0.29 | 1360.84 | 394.64
11.4.1.3.1.7 | 89994 | GRAUTEAMENTO DE CINTA INTERMEDIÁRIA OU DE CONTRAVERGA EM ALVENARIA ESTRUTURAL. AF_09/2021 | SINAPI | M3 | 0.09 | 1256.89 | 113.12
11.4.1.3.2 | Cobertura | [5 empty] | 3883.81
11.4.1.3.2.1 | 92543 | TRAMA DE MADEIRA COMPOSTA POR TERÇAS PARA TELHADOS DE ATÉ 2 ÁGUAS PARA TELHA ONDULADA DE FIBROCIMENTO, METÁLICA, PLÁSTICA OU TERMOACÚSTICA, INCLUSO TRANSPORTE VERTICAL. AF_10/2025 | SINAPI | M2 | 17.71 | 20.8 | 368.37
11.4.1.3.2.2 | FNDE 1522 | TELHAMENTO COM TELHA METÁLICA TERMOACÚSTICA E = 50 MM, COM ATÉ 2 ÁGUAS, PRE-PINTURA DE COR BRANCA NAS DUAS FACES, NUCLEO EM POLIISOCIANURATO (PIR) | PRÓPRIA | M2 | 17.71 | 198.5 | 3515.44
11.4.1.4 | Piso de concreto | [5 empty] | 1804.88
11.4.1.4.1 | 97083 | COMPACTAÇÃO MECÂNICA DE SOLO PARA EXECUÇÃO DE RADIER, PISO DE CONCRETO OU LAJE SOBRE SOLO, COM COMPACTADOR DE SOLOS A PERCUSSÃO. AF_09/2021 | SINAPI | M2 | 17.71 | 3.24 | 57.38
11.4.1.4.2 | 96622 | LASTRO COM MATERIAL GRANULAR, APLICADO EM PISOS OU LAJES SOBRE SOLO, ESPESSURA DE *5 CM*. AF_01/2024 | SINAPI | M3 | 0.89 | 481.85 | 428.85
11.4.1.4.3 | 97087 | CAMADA SEPARADORA PARA EXECUÇÃO DE RADIER, PISO DE CONCRETO OU LAJE SOBRE SOLO, EM LONA PLÁSTICA. AF_09/2021 | SINAPI | M2 | 17.71 | 2.46 | 43.57
11.4.1.4.4 | FNDE 1548 | PISO DE CONCRETO COM CONCRETO MOLDADO IN LOCO, PREPARO MANUAL C15, ACABAMENTO CONVENCIONAL, NÃO ARMADO. | PRÓPRIA | M3 | 1.24 | 1028.29 | 1275.08
11.4.1.5 | Acabamento e Esquadrias | [5 empty] | 6851.29
11.4.1.5.1 | 87879 | CHAPISCO APLICADO EM ALVENARIAS E ESTRUTURAS DE CONCRETO INTERNAS, COM COLHER DE PEDREIRO. ARGAMASSA TRAÇO 1:3 COM PREPARO EM BETONEIRA 400L. AF_10/2022 | SINAPI | M2 | 33.9 | 4.98 | 168.82
11.4.1.5.2 | 87905 | CHAPISCO APLICADO EM ALVENARIA (COM PRESENÇA DE VÃOS) E ESTRUTURAS DE CONCRETO DE FACHADA, COM COLHER DE PEDREIRO. ARGAMASSA TRAÇO 1:3 COM PREPARO EM BETONEIRA 400L. AF_10/2022 | SINAPI | M2 | 33.9 | 8.42 | 285.44
11.4.1.5.3 | 87777 | EMBOÇO OU MASSA ÚNICA EM ARGAMASSA TRAÇO 1:2:8, PREPARO MANUAL, APLICADA MANUALMENTE EM PANOS DE FACHADA COM PRESENÇA DE VÃOS, ESPESSURA DE 25 MM. AF_08/2022 | SINAPI | M2 | 67.8 | 60.83 | 4124.27
11.4.1.5.4 | FNDE 1549 | J01 - FIXO - JANELA VENEZIANA TOMADA DE AR EM ALUMÍNIO - 100 X 30 CM | PRÓPRIA | UN | 3 | 401.12 | 1203.36
11.4.1.5.5 | FNDE 1550 | PORTA EM AÇO DE ABRIR TIPO VENEZIANA SEM GUARNIÇÃO, 106X210CM, FIXAÇÃO COM PARAFUSOS - FORNECIMENTO E INSTALAÇÃO. | PRÓPRIA | UN | 1 | 872.71 | 872.71
11.4.1.5.6 | 100757 | PINTURA COM TINTA ALQUÍDICA DE ACABAMENTO (ESMALTE SINTÉTICO ACETINADO) PULVERIZADA SOBRE SUPERFÍCIES METÁLICAS (EXCETO PERFIL) EXECUTADO EM OBRA (02 DEMÃOS). AF_01/2020_PE | SINAPI | M2 | 4.2 | 46.83 | 196.69
11.4.1.6 | Revestimento | [5 empty] | 2017.73
11.4.1.6.1 | 88497 | EMASSAMENTO COM MASSA LÁTEX, APLICAÇÃO EM PAREDE, DUAS DEMÃOS, LIXAMENTO MANUAL. AF_04/2023 | SINAPI | M2 | 67.8 | 16.3 | 1105.14
11.4.1.6.2 | 88489 | PINTURA LÁTEX ACRÍLICA PREMIUM, APLICAÇÃO MANUAL EM PAREDES, DUAS DEMÃOS. AF_04/2023 | SINAPI | M2 | 67.8 | 13.46 | 912.59
11.4.2 | Estrutura do Reservatório | [5 empty] | 31804.82
11.4.2.1 | Serviços Preliminares | [5 empty] | 3735.05
11.4.2.1.1 | 98524 | LIMPEZA MANUAL DE VEGETAÇÃO EM TERRENO COM ENXADA. AF_03/2024 | SINAPI | M2 | 146.36 | 4.46 | 652.77
11.4.2.1.2 | 98522 | ALAMBRADO EM MOURÕES DE CONCRETO, COM TELA DE ARAME GALVANIZADO (INCLUSIVE MURETA EM CONCRETO). AF_12/2025 | SINAPI | M | 15.09 | 204.26 | 3082.28
11.4.2.2 | Movimentação de terra | [5 empty] | 443.56
11.4.2.2.1 | 93358 | ESCAVAÇÃO MANUAL DE VALA. AF_09/2024 | SINAPI | M3 | 3.72 | 82.91 | 308.43
11.4.2.2.2 | 101616 | PREPARO DE FUNDO DE VALA COM LARGURA MENOR QUE 1,5 M (ACERTO DO SOLO NATURAL), EM LOCAL COM NÍVEL BAIXO DE INTERFERÊNCIA. AF_01/2026 | SINAPI | M2 | 7.6 | 7.26 | 55.18
11.4.2.2.3 | 93382 | REATERRO MANUAL DE VALAS, COM COMPACTADOR DE SOLOS DE PERCUSSÃO. AF_08/2023 | SINAPI | M3 | 2.92 | 27.38 | 79.95
11.4.2.3 | Fundação | [5 empty] | 5359.19
11.4.2.3.1 | Blocos | [5 empty] | 1572.89
11.4.2.3.1.1 | 96619 | LASTRO DE CONCRETO MAGRO, APLICADO EM BLOCOS DE COROAMENTO OU SAPATAS, ESPESSURA DE 5 CM. AF_01/2024 | SINAPI | M2 | 7.6 | 54.07 | 410.93
11.4.2.3.1.2 | 96555 | CONCRETAGEM DE BLOCO DE COROAMENTO OU VIGA BALDRAME, FCK 30 MPA, COM USO DE JERICA - LANÇAMENTO, ADENSAMENTO E ACABAMENTO. AF_01/2024 | SINAPI | M3 | 0.8 | 1050.25 | 840.2
11.4.2.3.1.3 | 96534 | FABRICAÇÃO, MONTAGEM E DESMONTAGEM DE FÔRMA PARA BLOCO DE COROAMENTO, EM MADEIRA SERRADA, E=25 MM, 4 UTILIZAÇÕES. AF_01/2024 | SINAPI | M2 | 1.32 | 80.17 | 105.82
11.4.2.3.1.4 | 96543 | ARMAÇÃO DE BLOCO UTILIZANDO AÇO CA-60 DE 5 MM - MONTAGEM. AF_01/2024 | SINAPI | KG | 10.58 | 20.41 | 215.94
11.4.2.3.2 | Baldrame | [5 empty] | 1771.86
11.4.2.3.2.1 | 96619 | LASTRO DE CONCRETO MAGRO, APLICADO EM BLOCOS DE COROAMENTO OU SAPATAS, ESPESSURA DE 5 CM. AF_01/2024 | SINAPI | M2 | 3.96 | 54.07 | 214.12
11.4.2.3.2.2 | 96555 | CONCRETAGEM DE BLOCO DE COROAMENTO OU VIGA BALDRAME, FCK 30 MPA, COM USO DE JERICA - LANÇAMENTO, ADENSAMENTO E ACABAMENTO. AF_01/2024 | SINAPI | M3 | 0.4 | 1050.25 | 420.1
11.4.2.3.2.3 | 96536 | FABRICAÇÃO, MONTAGEM E DESMONTAGEM DE FÔRMA PARA VIGA BALDRAME, EM MADEIRA SERRADA, E=25 MM, 4 UTILIZAÇÕES. AF_01/2024 | SINAPI | M2 | 5.28 | 70.06 | 369.92
11.4.2.3.2.4 | 104916 | ARMAÇÃO DE SAPATA ISOLADA, VIGA BALDRAME E SAPATA CORRIDA UTILIZANDO AÇO CA-60 DE 5 MM - MONTAGEM. AF_01/2024 | SINAPI | KG | 14.75 | 17.32 | 255.47
11.4.2.3.2.5 | 104919 | ARMAÇÃO DE SAPATA ISOLADA, VIGA BALDRAME E SAPATA CORRIDA UTILIZANDO AÇO CA-50 DE 10 MM - MONTAGEM. AF_01/2024 | SINAPI | KG | 37.61 | 13.62 | 512.25
11.4.2.3.3 | Estacas | [5 empty] | 2014.44
11.4.2.3.3.1 | 101176 | ESTACA BROCA DE CONCRETO, DIÂMETRO DE 30CM, ESCAVAÇÃO MANUAL COM TRADO CONCHA, INTEIRAMENTE ARMADA. AF_05/2020 | SINAPI | M | 12 | 167.87 | 2014.44
11.4.2.4 | Superestrutura | [5 empty] | 8857.83
11.4.2.4.1 | Pilar | [5 empty] | 2461.29
11.4.2.4.1.1 | 92443 | MONTAGEM E DESMONTAGEM DE FÔRMA DE PILARES RETANGULARES E ESTRUTURAS SIMILARES, PÉ-DIREITO SIMPLES, EM CHAPA DE MADEIRA COMPENSADA PLASTIFICADA, 18 UTILIZAÇÕES. AF_09/2020 | SINAPI | M2 | 11.2 | 54.3 | 608.16
11.4.2.4.1.2 | 92759 | ARMAÇÃO DE PILAR OU VIGA DE ESTRUTURA CONVENCIONAL DE CONCRETO ARMADO UTILIZANDO AÇO CA-60 DE 5,0 MM - MONTAGEM. AF_06/2022 | SINAPI | KG | 12.98 | 14.78 | 191.84
11.4.2.4.1.3 | 92762 | ARMAÇÃO DE PILAR OU VIGA DE ESTRUTURA CONVENCIONAL DE CONCRETO ARMADO UTILIZANDO AÇO CA-50 DE 10,0 MM - MONTAGEM. AF_06/2022 | SINAPI | KG | 71.95 | 11.98 | 861.96
11.4.2.4.1.4 | 103669 | CONCRETAGEM DE PILARES, FCK = 25 MPA, COM USO DE BALDES - LANÇAMENTO, ADENSAMENTO E ACABAMENTO. AF_02/2022 | SINAPI | M3 | 0.59 | 1354.79 | 799.33
11.4.2.4.2 | Viga | [5 empty] | 2522.45
11.4.2.4.2.1 | 92431 | MONTAGEM E DESMONTAGEM DE FÔRMA DE PILARES RETANGULARES E ESTRUTURAS SIMILARES, PÉ-DIREITO SIMPLES, EM CHAPA DE MADEIRA COMPENSADA PLASTIFICADA, 10 UTILIZAÇÕES. AF_09/2020 | SINAPI | M2 | 10.56 | 65.57 | 692.42
11.4.2.4.2.2 | 92759 | ARMAÇÃO DE PILAR OU VIGA DE ESTRUTURA CONVENCIONAL DE CONCRETO ARMADO UTILIZANDO AÇO CA-60 DE 5,0 MM - MONTAGEM. AF_06/2022 | SINAPI | KG | 13.94 | 14.78 | 206.03
11.4.2.4.2.3 | 92762 | ARMAÇÃO DE PILAR OU VIGA DE ESTRUTURA CONVENCIONAL DE CONCRETO ARMADO UTILIZANDO AÇO CA-50 DE 10,0 MM - MONTAGEM. AF_06/2022 | SINAPI | KG | 46.22 | 11.98 | 553.72
11.4.2.4.2.4 | 103669 | CONCRETAGEM DE PILARES, FCK = 25 MPA, COM USO DE BALDES - LANÇAMENTO, ADENSAMENTO E ACABAMENTO. AF_02/2022 | SINAPI | M3 | 0.79 | 1354.79 | 1070.28
11.4.2.4.3 | Laje | [5 empty] | 3874.09
11.4.2.4.3.1 | 103760 | MONTAGEM E DESMONTAGEM DE FÔRMA DE LAJE MACIÇA, PÉ-DIREITO SIMPLES, EM CHAPA DE MADEIRA COMPENSADA RESINADA E CIMBRAMENTO DE MADEIRA, 2 UTILIZAÇÕES. AF_03/2022 | SINAPI | M2 | 10.94 | 113.61 | 1242.89
11.4.2.4.3.2 | 92768 | ARMAÇÃO DE LAJE DE ESTRUTURA CONVENCIONAL DE CONCRETO ARMADO UTILIZANDO AÇO CA-60 DE 5,0 MM - MONTAGEM. AF_06/2022 | SINAPI | KG | 8.62 | 14.27 | 123.01
11.4.2.4.3.3 | 92769 | ARMAÇÃO DE LAJE DE ESTRUTURA CONVENCIONAL DE CONCRETO ARMADO UTILIZANDO AÇO CA-50 DE 6,3 MM - MONTAGEM. AF_06/2022 | SINAPI | KG | 17.29 | 13.61 | 235.32
11.4.2.4.3.4 | 92770 | ARMAÇÃO DE LAJE DE ESTRUTURA CONVENCIONAL DE CONCRETO ARMADO UTILIZANDO AÇO CA-50 DE 8,0 MM - MONTAGEM. AF_06/2022 | SINAPI | KG | 60.39 | 12.87 | 777.22
11.4.2.4.3.5 | 103682 | CONCRETAGEM DE VIGAS E LAJES, FCK=25 MPA, PARA QUALQUER TIPO DE LAJE COM BALDES EM EDIFICAÇÃO TÉRREA - LANÇAMENTO, ADENSAMENTO E ACABAMENTO. AF_02/2022 | SINAPI | M3 | 1.09 | 1372.16 | 1495.65
11.4.2.5 | Diversos | [5 empty] | 7366.21
11.4.2.5.1 | 99842 | GUARDA-CORPO DE AÇO GALVANIZADO DE 1,10M, MONTANTES TUBULARES DE 1.1/4" ESPAÇADOS 1,20M, TRAVESSA SUPERIOR DE 1.1/2", GRADIL FORMADO POR TUBOS HORIZONTAIS DE 1" E VERTICAIS DE 3/4", FIXADO COM ADESIVO ESTRUTURAL EPOXI. AF_10/2025_PS | SINAPI | M | 13.6 | 488.93 | 6649.45
11.4.2.5.2 | 00038477 | ESCADA EXTENSIVEL EM ALUMINIO, COM SAPATAS DE BORRACHA, ALTURA FECHADA 3,60 M, ALTURA ESTENDIDA DE 6,0 A 6,30 M, LARGURA MINIMA DE 35 CM, CACIDADE *120* KG | SINAPI | UN | 1 | 716.76 | 716.76
11.4.2.6 | Revestimento | [5 empty] | 6042.98
11.4.2.6.1 | 95306 | TEXTURA ACRÍLICA, APLICAÇÃO MANUAL EM TETO, UMA DEMÃO. AF_04/2023 | SINAPI | M2 | 12.25 | 16.46 | 201.64
11.4.2.6.2 | 95305 | TEXTURA ACRÍLICA, APLICAÇÃO MANUAL EM PAREDE, UMA DEMÃO. AF_04/2023 | SINAPI | M2 | 20.44 | 14.35 | 293.31
11.4.2.6.3 | 98547 | IMPERMEABILIZAÇÃO DE SUPERFÍCIE COM MANTA ASFÁLTICA, DUAS CAMADAS, INCLUSIVE APLICAÇÃO DE PRIMER ASFÁLTICO, E=3MM E E=4MM. AF_09/2023 | SINAPI | M2 | 12.25 | 248.62 | 3045.6
11.4.2.6.4 | 98563 | PROTEÇÃO MECÂNICA DE SUPERFÍCIE HORIZONTAL COM ARGAMASSA DE CIMENTO E AREIA, TRAÇO 1:3, E=2CM. AF_09/2023 | SINAPI | M2 | 24.5 | 43.72 | 1071.14
11.4.2.6.5 | 87739 | CONTRAPISO EM ARGAMASSA PRONTA, PREPARO MANUAL, APLICADO EM ÁREAS MOLHADAS SOBRE LAJE, ADERIDO, ACABAMENTO NÃO REFORÇADO, ESPESSURA 2CM. AF_07/2021 | SINAPI | M2 | 12.25 | 116.84 | 1431.29
11.4.3 | Tubulações e conexões | [5 empty] | 1760.41
11.4.3.1 | 94648 | TUBO, PVC, SOLDÁVEL, DE 25MM, INSTALADO EM RESERVAÇÃO PREDIAL DE ÁGUA - FORNECIMENTO E INSTALAÇÃO. AF_04/2024 | SINAPI | M | 18.3 | 6.43 | 117.67
11.4.3.2 | 94650 | TUBO, PVC, SOLDÁVEL, DE 40MM, INSTALADO EM RESERVAÇÃO PREDIAL DE ÁGUA - FORNECIMENTO E INSTALAÇÃO. AF_04/2024 | SINAPI | M | 6.95 | 18.1 | 125.8
11.4.3.3 | 94651 | TUBO, PVC, SOLDÁVEL, DE 50MM, INSTALADO EM RESERVAÇÃO PREDIAL DE ÁGUA - FORNECIMENTO E INSTALAÇÃO. AF_04/2024 | SINAPI | M | 3.5 | 21.05 | 73.68
11.4.3.4 | 94673 | CURVA 90 GRAUS, PVC, SOLDÁVEL, DN 25 MM, INSTALADO EM RESERVAÇÃO PREDIAL DE ÁGUA - FORNECIMENTO E INSTALAÇÃO. AF_04/2024 | SINAPI | UN | 6 | 6.81 | 40.86
11.4.3.5 | 94677 | CURVA 90 GRAUS, PVC, SOLDÁVEL, DN 40 MM, INSTALADO EM RESERVAÇÃO PREDIAL DE ÁGUA - FORNECIMENTO E INSTALAÇÃO. AF_04/2024 | SINAPI | UN | 19 | 18.39 | 349.41
11.4.3.6 | 102591 | FURO EM CAIXA D'ÁGUA COM ESPESSURA DE 2 ATÉ 5 MM E DIÂMETRO DE 25 MM. AF_06/2021 | SINAPI | UN | 2 | 4.15 | 8.3
11.4.3.7 | 94703 | ADAPTADOR COM FLANGE E ANEL DE VEDAÇÃO, PVC, SOLDÁVEL, DN 25 MM X 3/4", INSTALADO EM RESERVAÇÃO PREDIAL DE ÁGUA - FORNECIMENTO E INSTALAÇÃO. AF_04/2024 | SINAPI | UN | 2 | 18.89 | 37.78
11.4.3.8 | 94796 | TORNEIRA DE BOIA PARA CAIXA D'ÁGUA, ROSCÁVEL, 3/4" - FORNECIMENTO E INSTALAÇÃO. AF_08/2021 | SINAPI | UN | 1 | 42.05 | 42.05
11.4.3.9 | 102595 | FURO EM CAIXA D'ÁGUA COM ESPESSURA DE 2 ATÉ 5 MM E DIÂMETRO DE 40 MM. AF_06/2021 | SINAPI | UN | 2 | 5.3 | 10.6
11.4.3.10 | 94705 | ADAPTADOR COM FLANGE E ANEL DE VEDAÇÃO, PVC, SOLDÁVEL, DN 40 MM X 1 1/4", INSTALADO EM RESERVAÇÃO PREDIAL DE ÁGUA - FORNECIMENTO E INSTALAÇÃO. AF_04/2024 | SINAPI | UN | 2 | 34.51 | 69.02
11.4.3.11 | 94798 | TORNEIRA DE BOIA PARA CAIXA D'ÁGUA, ROSCÁVEL, 1 1/4" - FORNECIMENTO E INSTALAÇÃO. AF_08/2021 | SINAPI | UN | 1 | 142.52 | 142.52
11.4.3.12 | 94656 | ADAPTADOR CURTO COM BOLSA E ROSCA PARA REGISTRO, PVC, SOLDÁVEL, DN 25 MM X 3/4", INSTALADO EM RESERVAÇÃO PREDIAL DE ÁGUA - FORNECIMENTO E INSTALAÇÃO. AF_04/2024 | SINAPI | UN | 2 | 3.34 | 6.68
11.4.3.13 | 103042 | REGISTRO DE ESFERA, PVC, ROSCÁVEL, COM BORBOLETA, 3/4" - FORNECIMENTO E INSTALAÇÃO. AF_08/2021 | SINAPI | UN | 2 | 25.01 | 50.02
11.4.3.14 | 94660 | ADAPTADOR CURTO COM BOLSA E ROSCA PARA REGISTRO, PVC, SOLDÁVEL, DN 40 MM X 1 1/4", INSTALADO EM RESERVAÇÃO PREDIAL DE ÁGUA - FORNECIMENTO E INSTALAÇÃO. AF_04/2024 | SINAPI | UN | 3 | 7.91 | 23.73
11.4.3.15 | 103038 | REGISTRO DE ESFERA, PVC, ROSCÁVEL, COM VOLANTE, 1 1/4" - FORNECIMENTO E INSTALAÇÃO. AF_08/2021 | SINAPI | UN | 3 | 63.88 | 191.64
11.4.3.16 | 99621 | VÁLVULA DE RETENÇÃO HORIZONTAL, DE BRONZE, ROSCÁVEL, 1 1/4" - FORNECIMENTO E INSTALAÇÃO. AF_08/2021 | SINAPI | UN | 1 | 315.18 | 315.18
11.4.3.17 | 99619 | VÁLVULA DE RETENÇÃO HORIZONTAL, DE BRONZE, ROSCÁVEL, 3/4" - FORNECIMENTO E INSTALAÇÃO. AF_08/2021 | SINAPI | UN | 1 | 155.47 | 155.47
11.4.4 | Equipamentos | [5 empty] | 10028.38
11.4.4.1 | FNDE 1558 | MONTAGEM DOSADOR COAGULANTE - FORNECIMENTO E INSTALAÇÃO | PRÓPRIA | UN | 1 | 381.45 | 381.45
11.4.4.2 | FNDE 1559 | MONTAGEM DOSADOR DE CLORO EM PARTILHAS - FORNECIMENTO E INSTALAÇÃO | PRÓPRIA | UN | 1 | 676.43 | 676.43
11.4.4.3 | 102617 | CAIXA D´ÁGUA EM POLIÉSTER REFORÇADO COM FIBRA DE VIDRO, 5000 LITROS - FORNECIMENTO E INSTALAÇÃO. AF_06/2021 | SINAPI | UN | 2 | 3292.85 | 6585.7
11.4.4.4 | 94483 | CONJUNTO HIDRÁULICO EM AÇO ROSCÁVEL PARA INSTALAÇÃO DE BOMBA, DN SUCÇÃO 32 MM (1 1/4") E DN RECALQUE 25 MM (1"), PARA EDIFICAÇÃO COM 4 PAVIMENTOS - FORNECIMENTO E INSTALAÇÃO. AF_04/2024 | SINAPI | UN | 1 | 1356.13 | 1356.13
11.4.4.5 | 102111 | BOMBA CENTRÍFUGA, MONOFÁSICA, 0,5 CV OU 0,49 HP, HM 6 A 20 M, Q 1,2 A 8,3 M3/H - FORNECIMENTO E INSTALAÇÃO. AF_11/2025_PS | SINAPI | UN | 1 | 1028.67 | 1028.67
11.5 | Tubulação de distribuição | [5 empty] | 2831.82
11.5.1 | 93358 | ESCAVAÇÃO MANUAL DE VALA. AF_09/2024 | SINAPI | M3 | 20.16 | 82.91 | 1671.47
11.5.2 | 93382 | REATERRO MANUAL DE VALAS, COM COMPACTADOR DE SOLOS DE PERCUSSÃO. AF_08/2023 | SINAPI | M3 | 24.19 | 27.38 | 662.32
11.5.3 | 89402 | TUBO, PVC, SOLDÁVEL, DE 25MM, INSTALADO EM RAMAL DE DISTRIBUIÇÃO DE ÁGUA - FORNECIMENTO E INSTALAÇÃO. AF_06/2022 | SINAPI | M | 40 | 11.94 | 477.6
11.5.4 | 94673 | CURVA 90 GRAUS, PVC, SOLDÁVEL, DN 25 MM, INSTALADO EM RESERVAÇÃO PREDIAL DE ÁGUA - FORNECIMENTO E INSTALAÇÃO. AF_04/2024 | SINAPI | UN | 3 | 6.81 | 20.43
12 | Instalações Elétricas | [5 empty] | 63799.03
12.1 | Sistema de Proteção Contra Descargas Atmosféricas (SPDA) | [5 empty] | 35549.66
12.1.1 | FNDE 360 | CAIXA DE INSPECAO PARA ATERRAMENTO OU OUTRO USO, EM PVC, DN = 250 X 250 MM | PRÓPRIA | UN | 13 | 69.12 | 898.56
12.1.2 | FNDE 71 | SOLDA EXOTÉRMICA PARA SPDA - FORNECIMENTO E INSTALAÇÃO. | PRÓPRIA | UN | 13 | 75.05 | 975.65
12.1.3 | 96985 | HASTE DE ATERRAMENTO, DIÂMETRO 5/8", COM 3 METROS - FORNECIMENTO E INSTALAÇÃO. AF_08/2023 | SINAPI | UN | 13 | 82.97 | 1078.61
12.1.4 | 104753 | CONECTOR SPLIT-BOLT, PARA SPDA, PARA CABOS ATÉ 50 MM2 - FORNECIMENTO E INSTALAÇÃO. AF_08/2023 | SINAPI | UN | 26 | 27.12 | 705.12
12.1.5 | 96973 | CORDOALHA DE COBRE NU 35 MM², NÃO ENTERRADA, COM ISOLADOR - FORNECIMENTO E INSTALAÇÃO. AF_08/2023 | SINAPI | M | 195.8 | 78.64 | 15397.71
12.1.6 | 95728 | ELETRODUTO RÍGIDO SOLDÁVEL, PVC, DN 32 MM (1"), APARENTE - FORNECIMENTO E INSTALAÇÃO. AF_01/2026 | SINAPI | M | 73.15 | 23.14 | 1692.69
12.1.7 | 96974 | CORDOALHA DE COBRE NU 50 MM², NÃO ENTERRADA, COM ISOLADOR - FORNECIMENTO E INSTALAÇÃO. AF_08/2023 | SINAPI | M | 54.6 | 102.87 | 5616.7
12.1.8 | 96977 | CORDOALHA DE COBRE NU 50 MM², ENTERRADA - FORNECIMENTO E INSTALAÇÃO. AF_08/2023 | SINAPI | M | 117.2 | 70.66 | 8281.35
12.1.9 | 93358 | ESCAVAÇÃO MANUAL DE VALA. AF_09/2024 | SINAPI | M3 | 8.19 | 82.91 | 679.03
12.1.10 | 93382 | REATERRO MANUAL DE VALAS, COM COMPACTADOR DE SOLOS DE PERCUSSÃO. AF_08/2023 | SINAPI | M3 | 8.19 | 27.38 | 224.24
12.2 | Circuitos e Luminárias | [5 empty] | 28249.37
12.2.1 | 101879 | QUADRO DE DISTRIBUIÇÃO DE ENERGIA EM CHAPA DE AÇO GALVANIZADO, DE EMBUTIR, COM BARRAMENTO TRIFÁSICO, PARA 24 DISJUNTORES DIN 100A - FORNECIMENTO E INSTALAÇÃO. AF_07/2025 | SINAPI | UN | 2 | 595.32 | 1190.64
12.2.2 | 92008 | TOMADA BAIXA DE EMBUTIR (2 MÓDULOS), 2P+T 10 A, INCLUINDO SUPORTE E PLACA - FORNECIMENTO E INSTALAÇÃO. AF_03/2023 | SINAPI | UN | 4 | 53.93 | 215.72
12.2.3 | 91996 | TOMADA MÉDIA DE EMBUTIR (1 MÓDULO), 2P+T 10 A, INCLUINDO SUPORTE E PLACA - FORNECIMENTO E INSTALAÇÃO. AF_03/2023 | SINAPI | UN | 3 | 38.65 | 115.95
12.2.4 | 91953 | INTERRUPTOR SIMPLES (1 MÓDULO), 10A/250V, INCLUINDO SUPORTE E PLACA - FORNECIMENTO E INSTALAÇÃO. AF_03/2023 | SINAPI | UN | 4 | 33.01 | 132.04
12.2.5 | 91959 | INTERRUPTOR SIMPLES (2 MÓDULOS), 10A/250V, INCLUINDO SUPORTE E PLACA - FORNECIMENTO E INSTALAÇÃO. AF_03/2023 | SINAPI | UN | 2 | 50.53 | 101.06
12.2.6 | 92022 | INTERRUPTOR SIMPLES (1 MÓDULO) COM 1 TOMADA DE EMBUTIR 2P+T 10 A, SEM SUPORTE E SEM PLACA - FORNECIMENTO E INSTALAÇÃO. AF_03/2023 | SINAPI | UN | 2 | 43.89 | 87.78
12.2.7 | 93653 | DISJUNTOR MONOPOLAR TIPO DIN, CORRENTE NOMINAL DE 10A - FORNECIMENTO E INSTALAÇÃO. AF_07/2025 | SINAPI | UN | 12 | 12.09 | 145.08
12.2.8 | 93667 | DISJUNTOR TRIPOLAR TIPO DIN, CORRENTE NOMINAL DE 10A - FORNECIMENTO E INSTALAÇÃO. AF_07/2025 | SINAPI | UN | 2 | 72.65 | 145.3
12.2.9 | FNDE 1560 | DISPOSITIVO DR, 2 POLOS, SENSIBILIDADE DE 30 MA, CORRENTE DE 25 A, TIPO AC - FORNECIMENTO E INSTALAÇÃO. | PRÓPRIA | UN | 3 | 148.21 | 444.63
12.2.10 | FNDE 1561 | DISPOSITIVO DPS CLASSE II, 1 POLO, TENSAO MAXIMA DE 175 V, CORRENTE MAXIMA DE *20* KA (TIPO AC) - FORNECIMENTO E INSTALAÇÃO. | PRÓPRIA | UN | 6 | 78.07 | 468.42
12.2.11 | FNDE 1551 | LUMINÁRIA TIPO CALHA, DE SOBREPOR, COM ALETAS E REFLETORES EM ALUMINIO, COM 2 LÂMPADAS TUBULARES LED DE 18 W, SEM REATOR - FORNECIMENTO E INSTALAÇÃO. | PRÓPRIA | UN | 15 | 127.26 | 1908.9
12.2.12 | FNDE 1562 | LUMINÁRIA PROJETOR LED EXTERNO RETANGULAR, 30 W - FORNECIMENTO E INSTALAÇÃO. | PRÓPRIA | UN | 10 | 69.99 | 699.9
12.2.13 | 95727 | ELETRODUTO RÍGIDO SOLDÁVEL, PVC, DN 25 MM (3/4"), APARENTE - FORNECIMENTO E INSTALAÇÃO. AF_01/2026 | SINAPI | M | 63 | 20.49 | 1290.87
12.2.14 | 97667 | ELETRODUTO FLEXÍVEL CORRUGADO, PEAD, DN 50 (1 1/2"), PARA REDE ENTERRADA DE DISTRIBUIÇÃO DE ENERGIA ELÉTRICA - FORNECIMENTO E INSTALAÇÃO. AF_12/2021 | SINAPI | M | 48.4 | 9.85 | 476.74
12.2.15 | 104399 | CONDULETE DE PVC, TIPO LR, PARA ELETRODUTO DE PVC SOLDÁVEL DN 25 MM (3/4''), APARENTE - FORNECIMENTO E INSTALAÇÃO. AF_01/2026 | SINAPI | UN | 1 | 25.11 | 25.11
12.2.16 | 95808 | CONDULETE DE PVC, TIPO LL, PARA ELETRODUTO DE PVC SOLDÁVEL DN 25 MM (3/4''), APARENTE - FORNECIMENTO E INSTALAÇÃO. AF_01/2026 | SINAPI | UN | 3 | 26.7 | 80.1
12.2.17 | 95811 | CONDULETE DE PVC, TIPO LB, PARA ELETRODUTO DE PVC SOLDÁVEL DN 25 MM (3/4''), APARENTE - FORNECIMENTO E INSTALAÇÃO. AF_01/2026 | SINAPI | UN | 3 | 18.74 | 56.22
12.2.18 | 104404 | CONDULETE DE PVC, TIPO T, PARA ELETRODUTO DE PVC SOLDÁVEL DN 25 MM (3/4''), APARENTE - FORNECIMENTO E INSTALAÇÃO. AF_01/2026 | SINAPI | UN | 2 | 29.19 | 58.38
12.2.19 | 104396 | CONDULETE DE PVC, TIPO E, PARA ELETRODUTO DE PVC SOLDÁVEL DN 25 MM (3/4''), APARENTE - FORNECIMENTO E INSTALAÇÃO. AF_01/2026 | SINAPI | UN | 4 | 20.77 | 83.08
12.2.20 | FNDE 330 | TAMPA CEGA EM PVC PARA CONDULETE 4 X 2" | PRÓPRIA | UN | 13 | 11.25 | 146.25
12.2.21 | 91884 | LUVA PARA ELETRODUTO, PVC, ROSCÁVEL, DN 25 MM (3/4"), PARA CIRCUITOS TERMINAIS, INSTALADA EM PAREDE - FORNECIMENTO E INSTALAÇÃO. AF_03/2023 | SINAPI | UN | 6 | 11.83 | 70.98
12.2.22 | 97236 | ELETROCALHA LISA OU PERFURADA EM AÇO GALVANIZADO, LARGURA 50MM E ALTURA 50MM, INCLUSIVE EMENDA E FIXAÇÃO - FORNECIMENTO E INSTALAÇÃO. AF_04/2023 | SINAPI | M | 103.7 | 104.23 | 10808.65
12.2.23 | 97275 | COTOVELO HORIZONTAL 90º PARA ELETROCALHA, LISA OU PERFURADA EM AÇO GALVANIZADO, LARGURA DE 50MM E ALTURA DE 50MM - FORNECIMENTO E INSTALAÇÃO. AF_04/2023 | SINAPI | UN | 3 | 98.68 | 296.04
12.2.24 | 97313 | TÊ HORIZONTAL 90º, PARA ELETROCALHA, LISA OU PERFURADA EM AÇO GALVANIZADO, LARGURA DE 50MM E ALTURA DE 50MM - FORNECIMENTO E INSTALAÇÃO. AF_04/2023 | SINAPI | UN | 3 | 151.6 | 454.8
12.2.25 | FNDE 1547 | CRUZETA HORIZONTAL, PARA ELETROCALHA, LISA OU PERFURADA EM AÇO GALVANIZADO, LARGURA DE 50MM E ALTURA DE 50MM - FORNECIMENTO E INSTALAÇÃO. | PRÓPRIA | UN | 1 | 172.75 | 172.75
12.2.26 | 91929 | CABO DE COBRE FLEXÍVEL ISOLADO, 4 MM², ANTI-CHAMA 0,6/1,0 KV, PARA CIRCUITOS TERMINAIS - FORNECIMENTO E INSTALAÇÃO. AF_03/2023 | SINAPI | M | 308.1 | 8.45 | 2603.45
12.2.27 | 91927 | CABO DE COBRE FLEXÍVEL ISOLADO, 2,5 MM², ANTI-CHAMA 0,6/1,0 KV, PARA CIRCUITOS TERMINAIS - FORNECIMENTO E INSTALAÇÃO. AF_03/2023 | SINAPI | M | 794.4 | 5.73 | 4551.91
12.2.28 | FNDE 905 | CAIXA DE PASSAGEM ELETRICA, PARA PISO, EM PVC, DIMENSOES DE 3/4" A 4" - FORNECIMENTO E INSTALACAO. | PRÓPRIA | UN | 2 | 709.31 | 1418.62
13 | Instalações Hidrossanitárias | [5 empty] | 115100.61
13.1 | Instalações Hidráulicas | [5 empty] | 4428.38
13.1.1 | 94648 | TUBO, PVC, SOLDÁVEL, DE 25MM, INSTALADO EM RESERVAÇÃO PREDIAL DE ÁGUA - FORNECIMENTO E INSTALAÇÃO. AF_04/2024 | SINAPI | M | 25.68 | 6.43 | 165.12
13.1.2 | 94673 | CURVA 90 GRAUS, PVC, SOLDÁVEL, DN 25 MM, INSTALADO EM RESERVAÇÃO PREDIAL DE ÁGUA - FORNECIMENTO E INSTALAÇÃO. AF_04/2024 | SINAPI | UN | 3 | 6.81 | 20.43
13.1.3 | 94703 | ADAPTADOR COM FLANGE E ANEL DE VEDAÇÃO, PVC, SOLDÁVEL, DN 25 MM X 3/4", INSTALADO EM RESERVAÇÃO PREDIAL DE ÁGUA - FORNECIMENTO E INSTALAÇÃO. AF_04/2024 | SINAPI | UN | 1 | 18.89 | 18.89
13.1.4 | 94656 | ADAPTADOR CURTO COM BOLSA E ROSCA PARA REGISTRO, PVC, SOLDÁVEL, DN 25 MM X 3/4", INSTALADO EM RESERVAÇÃO PREDIAL DE ÁGUA - FORNECIMENTO E INSTALAÇÃO. AF_04/2024 | SINAPI | UN | 3 | 3.34 | 10.02
13.1.5 | 89353 | REGISTRO DE GAVETA BRUTO, LATÃO, ROSCÁVEL, 3/4" - FORNECIMENTO E INSTALAÇÃO. AF_08/2021 | SINAPI | UN | 3 | 45.68 | 137.04
13.1.6 | 102615 | CAIXA D´ÁGUA EM POLIÉSTER REFORÇADO COM FIBRA DE VIDRO, 2000 LITROS - FORNECIMENTO E INSTALAÇÃO. AF_06/2021 | SINAPI | UN | 1 | 1196.43 | 1196.43
13.1.7 | 94796 | TORNEIRA DE BOIA PARA CAIXA D'ÁGUA, ROSCÁVEL, 3/4" - FORNECIMENTO E INSTALAÇÃO. AF_08/2021 | SINAPI | UN | 1 | 42.05 | 42.05
13.1.8 | 89403 | TUBO, PVC, SOLDÁVEL, DE 32MM, INSTALADO EM RAMAL DE DISTRIBUIÇÃO DE ÁGUA - FORNECIMENTO E INSTALAÇÃO. AF_06/2022 | SINAPI | M | 8.5 | 18.28 | 155.38
13.1.9 | 103979 | TUBO, PVC, SOLDÁVEL, DE 50MM, INSTALADO EM RAMAL DE DISTRIBUIÇÃO DE ÁGUA - FORNECIMENTO E INSTALAÇÃO. AF_06/2022 | SINAPI | M | 2.6 | 28.61 | 74.39
13.1.10 | 89413 | JOELHO 90 GRAUS, PVC, SOLDÁVEL, DN 32MM, INSTALADO EM RAMAL DE DISTRIBUIÇÃO DE ÁGUA - FORNECIMENTO E INSTALAÇÃO. AF_06/2022 | SINAPI | UN | 6 | 11.8 | 70.8
13.1.11 | 103984 | JOELHO 90 GRAUS, PVC, SOLDÁVEL, DN 50MM, INSTALADO EM RAMAL DE DISTRIBUIÇÃO DE ÁGUA - FORNECIMENTO E INSTALAÇÃO. AF_06/2022 | SINAPI | UN | 1 | 18.95 | 18.95
13.1.12 | 102591 | FURO EM CAIXA D'ÁGUA COM ESPESSURA DE 2 ATÉ 5 MM E DIÂMETRO DE 25 MM. AF_06/2021 | SINAPI | UN | 1 | 4.15 | 4.15
13.1.13 | 94704 | ADAPTADOR COM FLANGE E ANEL DE VEDAÇÃO, PVC, SOLDÁVEL, DN 32 MM X 1", INSTALADO EM RESERVAÇÃO PREDIAL DE ÁGUA - FORNECIMENTO E INSTALAÇÃO. AF_04/2024 | SINAPI | UN | 4 | 25.24 | 100.96
13.1.14 | 102593 | FURO EM CAIXA D'ÁGUA COM ESPESSURA DE 2 ATÉ 5 MM E DIÂMETRO DE 32 MM. AF_06/2021 | SINAPI | UN | 4 | 4.68 | 18.72
13.1.15 | 102597 | FURO EM CAIXA D'ÁGUA COM ESPESSURA DE 2 ATÉ 5 MM E DIÂMETRO DE 50 MM. AF_06/2021 | SINAPI | UN | 1 | 6.06 | 6.06
13.1.16 | 94658 | ADAPTADOR CURTO COM BOLSA E ROSCA PARA REGISTRO, PVC, SOLDÁVEL, DN 32 MM X 1", INSTALADO EM RESERVAÇÃO PREDIAL DE ÁGUA - FORNECIMENTO E INSTALAÇÃO. AF_04/2024 | SINAPI | UN | 1 | 5.01 | 5.01
13.1.17 | 94495 | REGISTRO DE GAVETA BRUTO, LATÃO, ROSCÁVEL, 1" - FORNECIMENTO E INSTALAÇÃO. AF_08/2021 | SINAPI | UN | 1 | 70.82 | 70.82
13.1.18 | 103953 | BUCHA DE REDUÇÃO, CURTA, PVC, SOLDÁVEL, DN 32 X 25 MM, INSTALADO EM RAMAL DE DISTRIBUIÇÃO DE ÁGUA - FORNECIMENTO E INSTALAÇÃO. AF_06/2022 | SINAPI | UN | 2 | 7.12 | 14.24
13.1.19 | 89356 | TUBO, PVC, SOLDÁVEL, DE 25MM, INSTALADO EM RAMAL OU SUB-RAMAL DE ÁGUA - FORNECIMENTO E INSTALAÇÃO. AF_06/2022 | SINAPI | M | 3.48 | 22.79 | 79.31
13.1.20 | 89366 | JOELHO 90 GRAUS COM BUCHA DE LATÃO, PVC, SOLDÁVEL, DN 25MM, X 3/4 INSTALADO EM RAMAL OU SUB-RAMAL DE ÁGUA - FORNECIMENTO E INSTALAÇÃO. AF_06/2022 | SINAPI | UN | 4 | 15.64 | 62.56
13.1.21 | 89395 | TE, PVC, SOLDÁVEL, DN 25MM, INSTALADO EM RAMAL OU SUB-RAMAL DE ÁGUA - FORNECIMENTO E INSTALAÇÃO. AF_06/2022 | SINAPI | UN | 2 | 12.78 | 25.56
13.1.22 | 90374 | TÊ COM BUCHA DE LATÃO NA BOLSA CENTRAL, PVC, SOLDÁVEL, DN 25MM X 3/4, INSTALADO EM RAMAL OU SUB-RAMAL DE ÁGUA - FORNECIMENTO E INSTALAÇÃO. AF_06/2022 | SINAPI | UN | 2 | 21.28 | 42.56
13.1.23 | FNDE 1563 | TELA DE PROTEÇÃO CONTRA INSETOS INSTALADA NA SAÍDA LIVRE DE TUBULAÇÃO, D = 2" A 2 1/2" | PRÓPRIA | UN | 2 | 64.83 | 129.66
13.1.24 | 101802 | CAIXA ENTERRADA RETENTORA DE AREIA RETANGULAR, EM ALVENARIA COM BLOCOS DE CONCRETO, DIMENSÕES INTERNAS: 1,00 X 1,00 X 1,20 M, EXCLUINDO TAMPÃO. AF_12/2020 | SINAPI | UN | 1 | 1959.27 | 1959.27
13.2 | Instalações Sanitárias | [5 empty] | 90982.75
13.2.1 | Tubulações e conexões de PVC | [5 empty] | 5198.99
13.2.1.1 | 93358 | ESCAVAÇÃO MANUAL DE VALA. AF_09/2024 | SINAPI | M3 | 8.06 | 82.91 | 668.25
13.2.1.2 | 93382 | REATERRO MANUAL DE VALAS, COM COMPACTADOR DE SOLOS DE PERCUSSÃO. AF_08/2023 | SINAPI | M3 | 7.75 | 27.38 | 212.2
13.2.1.3 | 89849 | TUBO PVC, SERIE NORMAL, ESGOTO PREDIAL, DN 150 MM, FORNECIDO E INSTALADO EM SUBCOLETOR AÉREO DE ESGOTO SANITÁRIO. AF_08/2022 | SINAPI | M | 9.05 | 50.32 | 455.4
13.2.1.4 | 89714 | TUBO PVC, SERIE NORMAL, ESGOTO PREDIAL, DN 100 MM, FORNECIDO E INSTALADO EM RAMAL DE DESCARGA OU RAMAL DE ESGOTO SANITÁRIO. AF_08/2022 | SINAPI | M | 2.8 | 35.06 | 98.17
13.2.1.5 | 89713 | TUBO PVC, SERIE NORMAL, ESGOTO PREDIAL, DN 75 MM, FORNECIDO E INSTALADO EM RAMAL DE DESCARGA OU RAMAL DE ESGOTO SANITÁRIO. AF_08/2022 | SINAPI | M | 13.35 | 31.29 | 417.72
13.2.1.6 | 89712 | TUBO PVC, SERIE NORMAL, ESGOTO PREDIAL, DN 50 MM, FORNECIDO E INSTALADO EM RAMAL DE DESCARGA OU RAMAL DE ESGOTO SANITÁRIO. AF_08/2022 | SINAPI | M | 26.45 | 25.17 | 665.75
13.2.1.7 | 89711 | TUBO PVC, SERIE NORMAL, ESGOTO PREDIAL, DN 40 MM, FORNECIDO E INSTALADO EM RAMAL DE DESCARGA OU RAMAL DE ESGOTO SANITÁRIO. AF_08/2022 | SINAPI | M | 15.5 | 20.12 | 311.86
13.2.1.8 | 104348 | TERMINAL DE VENTILAÇÃO, PVC, SÉRIE NORMAL, ESGOTO PREDIAL, DN 50 MM, JUNTA SOLDÁVEL, FORNECIDO E INSTALADO EM PRUMADA DE ESGOTO SANITÁRIO OU VENTILAÇÃO. AF_08/2022 | SINAPI | UN | 2 | 9.75 | 19.5
13.2.1.9 | 89779 | LUVA DE CORRER, PVC, SERIE NORMAL, ESGOTO PREDIAL, DN 100 MM, JUNTA ELÁSTICA, FORNECIDO E INSTALADO EM RAMAL DE DESCARGA OU RAMAL DE ESGOTO SANITÁRIO. AF_08/2022 | SINAPI | UN | 2 | 33.38 | 66.76
13.2.1.10 | 89776 | LUVA DE CORRER, PVC, SERIE NORMAL, ESGOTO PREDIAL, DN 75 MM, JUNTA ELÁSTICA, FORNECIDO E INSTALADO EM RAMAL DE DESCARGA OU RAMAL DE ESGOTO SANITÁRIO. AF_08/2022 | SINAPI | UN | 8 | 24.86 | 198.88
13.2.1.11 | 89754 | LUVA DE CORRER, PVC, SERIE NORMAL, ESGOTO PREDIAL, DN 50 MM, JUNTA ELÁSTICA, FORNECIDO E INSTALADO EM RAMAL DE DESCARGA OU RAMAL DE ESGOTO SANITÁRIO. AF_08/2022 | SINAPI | UN | 22 | 20.05 | 441.1
13.2.1.12 | FNDE 1564 | REDUCAO EXCENTRICA PVC, SERIE R, DN 100 X 75 MM, PARA ESGOTO PREDIAL, FORNECIDO E INSTALADO EM RAMAL DE DESCARGA OU RAMAL DE ESGOTO SANITÁRIO. | PRÓPRIA | UN | 3 | 30.45 | 91.35
13.2.1.13 | 89797 | JUNÇÃO SIMPLES, PVC, SERIE NORMAL, ESGOTO PREDIAL, DN 100 X 100 MM, JUNTA ELÁSTICA, FORNECIDO E INSTALADO EM RAMAL DE DESCARGA OU RAMAL DE ESGOTO SANITÁRIO. AF_08/2022 | SINAPI | UN | 2 | 50.05 | 100.1
13.2.1.14 | FNDE 1565 | JUNÇÃO SIMPLES, PVC, SERIE NORMAL, ESGOTO PREDIAL, DN 100 X 75 MM, JUNTA ELÁSTICA, FORNECIDO E INSTALADO EM RAMAL DE DESCARGA OU RAMAL DE ESGOTO SANITÁRIO. | PRÓPRIA | UN | 1 | 88.84 | 88.84
13.2.1.15 | 89795 | JUNÇÃO SIMPLES, PVC, SERIE NORMAL, ESGOTO PREDIAL, DN 75 X 75 MM, JUNTA ELÁSTICA, FORNECIDO E INSTALADO EM RAMAL DE DESCARGA OU RAMAL DE ESGOTO SANITÁRIO. AF_08/2022 | SINAPI | UN | 3 | 39.92 | 119.76
13.2.1.16 | FNDE 210 | JUNÇÃO SIMPLES, PVC, SERIE NORMAL, ESGOTO PREDIAL, DN 75 X 50 MM, JUNTA ELÁSTICA, FORNECIDO E INSTALADO EM RAMAL DE DESCARGA OU RAMAL DE ESGOTO SANITÁRIO. | PRÓPRIA | UN | 2 | 39.92 | 79.84
13.2.1.17 | 89785 | JUNÇÃO SIMPLES, PVC, SERIE NORMAL, ESGOTO PREDIAL, DN 50 X 50 MM, JUNTA ELÁSTICA, FORNECIDO E INSTALADO EM RAMAL DE DESCARGA OU RAMAL DE ESGOTO SANITÁRIO. AF_08/2022 | SINAPI | UN | 5 | 26.32 | 131.6
13.2.1.18 | 89783 | JUNÇÃO SIMPLES, PVC, SERIE NORMAL, ESGOTO PREDIAL, DN 40 MM, JUNTA SOLDÁVEL, FORNECIDO E INSTALADO EM RAMAL DE DESCARGA OU RAMAL DE ESGOTO SANITÁRIO. AF_08/2022 | SINAPI | UN | 2 | 14.3 | 28.6
13.2.1.19 | 89825 | TE, PVC, SERIE NORMAL, ESGOTO PREDIAL, DN 50 X 50 MM, JUNTA ELÁSTICA, FORNECIDO E INSTALADO EM PRUMADA DE ESGOTO SANITÁRIO OU VENTILAÇÃO. AF_08/2022 | SINAPI | UN | 7 | 17.6 | 123.2
13.2.1.20 | 89782 | TE, PVC, SERIE NORMAL, ESGOTO PREDIAL, DN 40 X 40 MM, JUNTA SOLDÁVEL, FORNECIDO E INSTALADO EM RAMAL DE DESCARGA OU RAMAL DE ESGOTO SANITÁRIO. AF_08/2022 | SINAPI | UN | 1 | 14.22 | 14.22
13.2.1.21 | 89731 | JOELHO 90 GRAUS, PVC, SERIE NORMAL, ESGOTO PREDIAL, DN 50 MM, JUNTA ELÁSTICA, FORNECIDO E INSTALADO EM RAMAL DE DESCARGA OU RAMAL DE ESGOTO SANITÁRIO. AF_08/2022 | SINAPI | UN | 4 | 15.27 | 61.08
13.2.1.22 | 89746 | JOELHO 45 GRAUS, PVC, SERIE NORMAL, ESGOTO PREDIAL, DN 100 MM, JUNTA ELÁSTICA, FORNECIDO E INSTALADO EM RAMAL DE DESCARGA OU RAMAL DE ESGOTO SANITÁRIO. AF_08/2022 | SINAPI | UN | 2 | 28.52 | 57.04
13.2.1.23 | 89739 | JOELHO 45 GRAUS, PVC, SERIE NORMAL, ESGOTO PREDIAL, DN 75 MM, JUNTA ELÁSTICA, FORNECIDO E INSTALADO EM RAMAL DE DESCARGA OU RAMAL DE ESGOTO SANITÁRIO. AF_08/2022 | SINAPI | UN | 6 | 23.62 | 141.72
13.2.1.24 | 89732 | JOELHO 45 GRAUS, PVC, SERIE NORMAL, ESGOTO PREDIAL, DN 50 MM, JUNTA ELÁSTICA, FORNECIDO E INSTALADO EM RAMAL DE DESCARGA OU RAMAL DE ESGOTO SANITÁRIO. AF_08/2022 | SINAPI | UN | 13 | 15.89 | 206.57
13.2.1.25 | 89726 | JOELHO 45 GRAUS, PVC, SERIE NORMAL, ESGOTO PREDIAL, DN 40 MM, JUNTA SOLDÁVEL, FORNECIDO E INSTALADO EM RAMAL DE DESCARGA OU RAMAL DE ESGOTO SANITÁRIO. AF_08/2022 | SINAPI | UN | 3 | 10.07 | 30.21
13.2.1.26 | 89742 | CURVA CURTA 90 GRAUS, PVC, SERIE NORMAL, ESGOTO PREDIAL, DN 75 MM, JUNTA ELÁSTICA, FORNECIDO E INSTALADO EM RAMAL DE DESCARGA OU RAMAL DE ESGOTO SANITÁRIO. AF_08/2022 | SINAPI | UN | 1 | 37.37 | 37.37
13.2.1.27 | 89733 | CURVA CURTA 90 GRAUS, PVC, SERIE NORMAL, ESGOTO PREDIAL, DN 50 MM, JUNTA ELÁSTICA, FORNECIDO E INSTALADO EM RAMAL DE DESCARGA OU RAMAL DE ESGOTO SANITÁRIO. AF_08/2022 | SINAPI | UN | 5 | 22.49 | 112.45
13.2.1.28 | 89728 | CURVA CURTA 90 GRAUS, PVC, SERIE NORMAL, ESGOTO PREDIAL, DN 40 MM, JUNTA SOLDÁVEL, FORNECIDO E INSTALADO EM RAMAL DE DESCARGA OU RAMAL DE ESGOTO SANITÁRIO. AF_08/2022 | SINAPI | UN | 3 | 12.37 | 37.11
13.2.1.29 | 104341 | BUCHA DE REDUÇÃO LONGA, PVC, SÉRIE NORMAL, ESGOTO PREDIAL, DN 50 X 40 MM, JUNTA SOLDÁVEL E ELÁSTICA, FORNECIDO E INSTALADO EM RAMAL DE DESCARGA OU RAMAL DE ESGOTO SANITÁRIO. AF_08/2022 | SINAPI | UN | 6 | 10.84 | 65.04
13.2.1.30 | 104357 | CAP, PVC, SÉRIE NORMAL, ESGOTO PREDIAL, DN 100 MM, JUNTA ELÁSTICA, FORNECIDO E INSTALADO EM SUBCOLETOR AÉREO DE ESGOTO SANITÁRIO. AF_08/2022 | SINAPI | UN | 2 | 18.41 | 36.82
13.2.1.31 | FNDE 1566 | CAP, PVC, SÉRIE NORMAL, ESGOTO PREDIAL, DN 75 MM, JUNTA ELÁSTICA, FORNECIDO E INSTALADO EM SUBCOLETOR AÉREO DE ESGOTO SANITÁRIO. | PRÓPRIA | UN | 2 | 19.27 | 38.54
13.2.1.32 | FNDE 1567 | CAP, PVC, SÉRIE NORMAL, ESGOTO PREDIAL, DN 50 MM, JUNTA ELÁSTICA, FORNECIDO E INSTALADO EM SUBCOLETOR AÉREO DE ESGOTO SANITÁRIO. | PRÓPRIA | UN | 2 | 14 | 28
13.2.1.33 | FNDE 1568 | CAP, PVC, SÉRIE NORMAL, ESGOTO PREDIAL, DN 40 MM, JUNTA ELÁSTICA, FORNECIDO E INSTALADO EM SUBCOLETOR AÉREO DE ESGOTO SANITÁRIO. | PRÓPRIA | UN | 1 | 13.94 | 13.94
13.2.2 | Diversos | [5 empty] | 33411.44
13.2.2.1 | 89709 | RALO SIFONADO, PVC, DN 100 X 40 MM, JUNTA SOLDÁVEL, FORNECIDO E INSTALADO EM RAMAL DE DESCARGA OU EM RAMAL DE ESGOTO SANITÁRIO. AF_08/2022 | SINAPI | UN | 1 | 23.09 | 23.09
13.2.2.2 | 97906 | CAIXA ENTERRADA HIDRÁULICA RETANGULAR, EM ALVENARIA COM BLOCOS DE CONCRETO, DIMENSÕES INTERNAS: 0,6X0,6X0,6 M PARA REDE DE ESGOTO. AF_12/2020 | SINAPI | UN | 1 | 498.38 | 498.38
13.2.2.3 | 98085 | TANQUE SÉPTICO RETANGULAR, EM ALVENARIA COM BLOCOS DE CONCRETO, DIMENSÕES INTERNAS: 1,6 X 4,4 X H=1,8 M, VOLUME ÚTIL: 9856 L (PARA 68 CONTRIBUINTES). AF_12/2020 | SINAPI | UN | 1 | 10685.72 | 10685.72
13.2.2.4 | 98061 | FILTRO ANAERÓBIO CIRCULAR, EM CONCRETO PRÉ-MOLDADO, DIÂMETRO INTERNO = 2,88 M, ALTURA INTERNA = 1,50 M, VOLUME ÚTIL: 7817,3 L (PARA 75 CONTRIBUINTES). AF_12/2020 | SINAPI | UN | 1 | 9651.59 | 9651.59
13.2.2.5 | 98064 | SUMIDOURO CIRCULAR, EM CONCRETO PRÉ-MOLDADO, DIÂMETRO INTERNO = 2,38 M, ALTURA INTERNA = 3,0 M, ÁREA DE INFILTRAÇÃO: 25 M² (PARA 10 CONTRIBUINTES). AF_12/2020 | SINAPI | UN | 2 | 6276.33 | 12552.66
13.2.3 | Banheiro ecológico seco | [5 empty] | 52372.32
13.2.3.1 | FNDE 1569 | BANHEIRO ECOLÓGICO SECO - FORNECIMENTO, TRANSPORTE, INSTALAÇÃO E TREINAMENTO DE USO | PRÓPRIA | UN | 3 | 17457.44 | 52372.32
13.3 | Louças, acessórios e metais | [5 empty] | 19689.48
13.3.1 | 86914 | TORNEIRA CROMADA 1/2" OU 3/4" PARA TANQUE, PADRÃO MÉDIO - FORNECIMENTO E INSTALAÇÃO. AF_01/2020 | SINAPI | UN | 1 | 196.43 | 196.43
13.3.2 | FNDE 1570 | BANCADA DE COZINHA COM 02 CUBAS 2,70X0,70m INCLUSO APOIOS | PRÓPRIA | UN | 1 | 5935.69 | 5935.69
13.3.3 | FNDE 1571 | BANCADA PASSA-PRATOS INOX 2,30X0,70m | PRÓPRIA | UN | 1 | 4131.32 | 4131.32
13.3.4 | 86875 | TANQUE DE MÁRMORE SINTÉTICO COM COLUNA, 22L OU EQUIVALENTE FORNECIMENTO E INSTALAÇÃO. AF_01/2020 | SINAPI | UN | 1 | 636.07 | 636.07
13.3.5 | 100853 | TORNEIRA CROMADA DE MESA PARA LAVATORIO, TIPO MONOCOMANDO. AF_01/2020 | SINAPI | UN | 2 | 689.2 | 1378.4
13.3.6 | 100867 | BARRA DE APOIO RETA, EM ACO INOX POLIDO, COMPRIMENTO 70 CM, FIXADA NA PAREDE - FORNECIMENTO E INSTALAÇÃO. AF_01/2020 | SINAPI | UN | 5 | 414.37 | 2071.85
13.3.7 | 95545 | SABONETEIRA DE PAREDE EM METAL CROMADO, INCLUSO FIXAÇÃO. AF_01/2020 | SINAPI | UN | 2 | 64.33 | 128.66
13.3.8 | 86878 | VÁLVULA EM METAL CROMADO TIPO AMERICANA 3.1/2" X 1.1/2" PARA PIA - FORNECIMENTO E INSTALAÇÃO. AF_01/2020 | SINAPI | UN | 5 | 86.17 | 430.85
13.3.9 | 86883 | SIFÃO DO TIPO FLEXÍVEL EM PVC 1 X 1.1/2 - FORNECIMENTO E INSTALAÇÃO. AF_01/2020 | SINAPI | UN | 5 | 13.53 | 67.65
13.3.10 | FNDE 1572 | LAVATÓRIO EM AÇO INOX DIM: 55x50x46cm - FORNECIMENTO E INSTALAÇÃO. | PRÓPRIA | UN | 2 | 1222.76 | 2445.52
13.3.11 | 86909 | TORNEIRA CROMADA TUBO MÓVEL, DE MESA, 1/2" OU 3/4", PARA PIA DE COZINHA, PADRÃO ALTO - FORNECIMENTO E INSTALAÇÃO. AF_01/2020 | SINAPI | UN | 2 | 260.81 | 521.62
13.3.12 | FNDE 16 | PAPELEIRA PLASTICA TIPO DISPENSER PARA PAPEL HIGIENICO ROLAO, INCLUSO FIXAÇÃO, FORNECIMENTO E INSTALAÇÃO. | PRÓPRIA | UN | 2 | 72.91 | 145.82
13.3.13 | FNDE 1573 | BEBEDOURO PURIFICADOR DE PRESSÃO DE COLUNA CONJUGADO 1,2L, FORNECIMENTO E INSTALAÇÃO. | PRÓPRIA | UN | 1 | 1599.6 | 1599.6
14 | Sistema de Proteção Contra Incêndio | [5 empty] | 4409.99
14.1 | 101909 | EXTINTOR DE INCÊNDIO PORTÁTIL COM CARGA DE PQS DE 6 KG, CLASSE BC - FORNECIMENTO E INSTALAÇÃO. AF_01/2026_PE | SINAPI | UN | 4 | 497.62 | 1990.48
14.2 | 102520 | PINTURA DE SINALIZAÇÃO VERTICAL DE SEGURANÇA, FAIXAS AMARELA E PRETA, APLICAÇÃO MANUAL, 2 DEMÃOS. AF_05/2021 | SINAPI | M2 | 4 | 81.23 | 324.92
14.3 | 00037556 | PLACA DE SINALIZACAO DE SEGURANCA CONTRA INCENDIO, FOTOLUMINESCENTE, QUADRADA, *20 X 20* CM, EM PVC *2* MM ANTI-CHAMAS (SIMBOLOS, CORES E PICTOGRAMAS CONFORME NBR 16820) | SINAPI | UN | 10 | 43.95 | 439.5
14.4 | 00037539 | PLACA DE SINALIZACAO DE SEGURANCA CONTRA INCENDIO, FOTOLUMINESCENTE, RETANGULAR, *13 X 26* CM, EM PVC *2* MM ANTI-CHAMAS (SIMBOLOS, CORES E PICTOGRAMAS CONFORME NBR 16820) | SINAPI | UN | 9 | 38 | 342
14.5 | 00037558 | PLACA DE SINALIZACAO DE SEGURANCA CONTRA INCENDIO, FOTOLUMINESCENTE, RETANGULAR, *20 X 40* CM, EM PVC *2* MM ANTI-CHAMAS (SIMBOLOS, CORES E PICTOGRAMAS CONFORME NBR 16820) | SINAPI | UN | 1 | 70.85 | 70.85
14.6 | FNDE 1574 | DETECTOR ÓPTICO DE FUMAÇA COM BASE ENDEREÇÁVEL, FORNECIMENTO E INSTALAÇÃO. | PRÓPRIA | UN | 1 | 241.14 | 241.14
14.7 | FNDE 1575 | SIRENE AUDIOVISUAL TIPO ENDEREÇÁVEL, FORNECIMENTO E INSTALAÇÃO. | PRÓPRIA | UN | 3 | 333.7 | 1001.1
15 | Serviços Finais | [5 empty] | 9714.28
15.1 | FNDE 1576 | LIMPEZA GERAL DE OBRA | PRÓPRIA | M2 | 493.66 | 14.92 | 7365.41
15.2 | FNDE 560 | FORNECIMENTO E INSTALAÇÃO DE PLACA DE INAUGURAÇÃO EM AÇO INOX - 500 X 700 MM | PRÓPRIA | UN | 1 | 2348.87 | 2348.87
[5 empty] | VALOR BDI TOTAL: |  | 487782.05
[5 empty] | VALOR BDI: |  | 487782.05
[5 empty] | VALOR ORÇAMENTO: |  | 1951128.21
[5 empty] | VALOR TOTAL: |  | 2438910.26
Fundo Nacional de Desenvolvimento da Educação - CNPJ: 00.378.257/0001-81- Brasília/DF. Observações: 1- Esta planilha possui caráter referencial, destinando-se a subsidiar a elaboração da planilha para fins de licitação. Todos os itens deverão ser revisados e adequados ao projeto executivo, a ser desenvolvido localmente, o qual deverá contemplar a adaptação do projeto-padrão às condições específicas do empreendimento, incluindo características do terreno, condições geotécnicas, legislação municipal e exigências das concessionárias; 2- O desenvolvimento do projeto executivo, incluindo o projeto de fundações, bem como a elaboração da planilha orçamentária de licitação, contemplando os custos de mobilização e desmobilização, são de responsabilidade do respectivo ente federativo; 3- As soluções de fundação a serem adotadas deverão ser compatibilizadas com as características geotécnicas do solo local, sendo sua definição e dimensionamento de responsabilidade do ente federativo; 4- Cada ente federativo deverá adotar como referência a planilha correspondente à sua unidade federativa, observando, adicionalmente, as características do sistema elétrico local, em especial a tensão de fornecimento de energia; 5- Para os insumos de materiais e equipamentos não contemplados na base SINAPI, foram adotados valores de referência oriundos das fontes CPOS/SPOBRAS, mantendo-se os demais insumos, especialmente a mão de obra, conforme as composições do SINAPI, com a consequente adoção dos respectivos encargos sociais dessa base; 6- Para os insumos de materiais e equipamentos não constantes nem na base SINAPI nem nas fontes CPOS/SPOBRAS, foram elaboradas composições próprias, identificadas com código FNDE, mantendo-se os demais insumos, especialmente a mão de obra, conforme o SINAPI, de modo a preservar a uniformidade dos encargos sociais adotados na planilha; 7- As referências do SINAPI são divulgadas em relatórios próprios, contendo legenda indicativa da origem dos preços, conforme as seguintes classificações: (C) preço de insumo coletado pelo IBGE; (CR) preço obtido por meio de coeficiente de representatividade, conforme metodologia de família homogênea; e (AS) preço atribuído com base em referência da localidade de São Paulo/SP; 8- A adoção das referências quanto à origem dos preços constitui decisão técnica do orçamentista, que deverá avaliar a adequação dos valores à localidade de aplicação do orçamento, considerando, inclusive, a relevância de cada insumo no custo global da obra.

## BA
MINISTÉRIO DA EDUCAÇÃO
Obra: Escola Indígena 2 Salas - 220V | [5 empty] | BDI : | 25%
Unidade federativa: BAHIA |  |  |  |  | Fonte
Planilha Orçamentária: IMA2A-PLN-AT1-R00 |  |  |  |  | SICRO | 2025/10 | SEM DESONERAÇÃO
[5 empty] | SINAPI | 2026/01 | SEM DESONERAÇÃO
[5 empty] | SP OBRAS | 200 | SEM DESONERAÇÃO
[5 empty] | PRÓPRIA | PRÓPRIA
ITEM | CÓDIGO | DESCRIÇÃO | FONTE | UND | QUANTIDADE | PREÇO UNITÁRIO R$ | PREÇO TOTAL R$
1 | Serviços Preliminares | [5 empty] | 87511.4
1.1 | 103689 | FORNECIMENTO E INSTALAÇÃO DE PLACA DE OBRA COM CHAPA GALVANIZADA E ESTRUTURA DE MADEIRA. AF_03/2022_PS | SINAPI | M2 | 6.48 | 448.88 | 2908.74
1.2 | 99059 | LOCAÇÃO CONVENCIONAL DE OBRA, UTILIZANDO GABARITO DE TÁBUAS CORRIDAS PONTALETADAS A CADA 2,00M - 2 UTILIZAÇÕES. AF_03/2024 | SINAPI | M | 137.4 | 71.13 | 9773.26
1.3 | FNDE 1500 | LOCACAO DE GRUPO GERADOR *80 A 125* KVA, MOTOR DIESEL, REBOCAVEL, ACIONAMENTO MANUAL - INCLUSO ÓLEO DIESEL | PRÓPRIA | MÊS | 5 | 14965.88 | 74829.4
2 | Administração Local | [5 empty] | 198189.25
2.1 | FNDE 1501 | ADMINISTRAÇÃO LOCAL ESCOLA INDÍGENA - 02 SALAS | PRÓPRIA | UN | 1 | 198189.25 | 198189.25
3 | Canteiro de Obra | [5 empty] | 330147.75
3.1 | 98524 | LIMPEZA MANUAL DE VEGETAÇÃO EM TERRENO COM ENXADA. AF_03/2024 | SINAPI | M2 | 4640 | 5.5 | 25520
3.2 | 98458 | TAPUME COM COMPENSADO DE MADEIRA. AF_03/2024 | SINAPI | M2 | 611.6 | 102.48 | 62676.77
3.3 | 105113 | ESTRUTURA DE MADEIRA PROVISÓRIA PARA SUPORTE DE CAIXA D'ÁGUA ELEVADA DE 2000 LITROS. AF_03/2024 | SINAPI | UN | 1 | 8833.07 | 8833.07
3.4 | FNDE 1502 | EXECUÇÃO DE SANITÁRIO E VESTIÁRIO EM CANTEIRO DE OBRA EM CHAPA DE MADEIRA COMPENSADA, NÃO INCLUSO MOBILIÁRIO. | PRÓPRIA | M2 | 25 | 815.33 | 20383.25
3.5 | FNDE 1503 | EXECUÇÃO DE GUARITA EM CANTEIRO DE OBRA EM CHAPA DE MADEIRA COMPENSADA, NÃO INCLUSO MOBILIÁRIO. | PRÓPRIA | M2 | 6 | 926.31 | 5557.86
3.6 | FNDE 1504 | EXECUÇÃO DE REFEITÓRIO E COZINHA EM CANTEIRO DE OBRA EM CHAPA DE MADEIRA COMPENSADA, NÃO INCLUSO MOBILIÁRIO E EQUIPAMENTOS. | PRÓPRIA | M2 | 35 | 447.81 | 15673.35
3.7 | FNDE 1505 | EXECUÇÃO DE ESCRITÓRIO EM CANTEIRO DE OBRA EM CHAPA DE MADEIRA COMPENSADA, NÃO INCLUSO MOBILIÁRIO E EQUIPAMENTOS. | PRÓPRIA | M2 | 30 | 852.4 | 25572
3.8 | FNDE 1506 | EXECUÇÃO DE ALMOXARIFADO EM CANTEIRO DE OBRA EM CHAPA DE MADEIRA COMPENSADA, INCLUSO PRATELEIRAS. | PRÓPRIA | M2 | 20 | 682.8 | 13656
3.9 | FNDE 1507 | EXECUÇÃO DE DEPÓSITO DE MATERIAL E RESÍDUOS EM CANTEIRO DE OBRA EM CHAPA DE MADEIRA COMPENSADA, NÃO INCLUSO MOBILIÁRIO. | PRÓPRIA | M2 | 76 | 661.48 | 50272.48
3.10 | FNDE 1508 | EXECUÇÃO DE ALOJAMENTO EM CANTEIRO DE OBRA EM CHAPA DE MADEIRA COMPENSADA, NÃO INCLUSO MOBILIÁRIO. | PRÓPRIA | M2 | 45 | 852.4 | 38358
3.11 | FNDE 1509 | EXECUÇÃO DE CENTRAL DE ARMADURA EM CANTEIRO DE OBRA, NÃO INCLUSO MOBILIÁRIO E EQUIPAMENTOS. | PRÓPRIA | M2 | 30 | 287.76 | 8632.8
3.12 | FNDE 1510 | EXECUÇÃO DE CENTRAL DE CARPINTARIA, FÔRMAS, PRODUÇÃO DE ARGAMASSA OU CONCRETO EM CANTEIRO DE OBRA, NÃO INCLUSO MOBILIÁRIO E EQUIPAMENTOS. | PRÓPRIA | M2 | 90 | 505.61 | 45504.9
3.13 | 98053 | TANQUE SÉPTICO CIRCULAR, EM CONCRETO PRÉ-MOLDADO, DIÂMETRO INTERNO = 1,40 M, ALTURA INTERNA = 2,50 M, VOLUME ÚTIL: 3463,6 L (PARA 13 CONTRIBUINTES). AF_12/2020 | SINAPI | UN | 1 | 3001.17 | 3001.17
3.14 | 98100 | SUMIDOURO RETANGULAR, EM ALVENARIA COM BLOCOS DE CONCRETO, DIMENSÕES INTERNAS: 1,6 X 3,4 X H=3,0 M, ÁREA DE INFILTRAÇÃO: 32,9 M² (PARA 13 CONTRIBUINTES). . AF_12/2020 | SINAPI | UN | 1 | 6506.1 | 6506.1
4 | Fundação | [5 empty] | 99633.63
4.1 | Movimentação de terra | [5 empty] | 7766.95
4.1.1 | 93382 | REATERRO MANUAL DE VALAS, COM COMPACTADOR DE SOLOS DE PERCUSSÃO. AF_08/2023 | SINAPI | M3 | 38.25 | 31.97 | 1222.85
4.1.2 | 93358 | ESCAVAÇÃO MANUAL DE VALA. AF_09/2024 | SINAPI | M3 | 60.43 | 102.09 | 6169.3
4.1.3 | 101617 | PREPARO DE FUNDO DE VALA COM LARGURA MAIOR OU IGUAL A 1,5 M E MENOR QUE 2,5 M (ACERTO DO SOLO NATURAL), EM LOCAL COM NÍVEL BAIXO DE INTERFERÊNCIA. AF_01/2026 | SINAPI | M2 | 90.75 | 4.13 | 374.8
4.2 | Blocos | [5 empty] | 35430.56
4.2.1 | 96619 | LASTRO DE CONCRETO MAGRO, APLICADO EM BLOCOS DE COROAMENTO OU SAPATAS, ESPESSURA DE 5 CM. AF_01/2024 | SINAPI | M2 | 90.75 | 49.85 | 4523.89
4.2.2 | 96534 | FABRICAÇÃO, MONTAGEM E DESMONTAGEM DE FÔRMA PARA BLOCO DE COROAMENTO, EM MADEIRA SERRADA, E=25 MM, 4 UTILIZAÇÕES. AF_01/2024 | SINAPI | M2 | 108 | 92.94 | 10037.52
4.2.3 | 96543 | ARMAÇÃO DE BLOCO UTILIZANDO AÇO CA-60 DE 5 MM - MONTAGEM. AF_01/2024 | SINAPI | KG | 94.25 | 21.61 | 2036.74
4.2.4 | 96544 | ARMAÇÃO DE BLOCO UTILIZANDO AÇO CA-50 DE 6,3 MM - MONTAGEM. AF_01/2024 | SINAPI | KG | 209.48 | 18.89 | 3957.08
4.2.5 | 96555 | CONCRETAGEM DE BLOCO DE COROAMENTO OU VIGA BALDRAME, FCK 30 MPA, COM USO DE JERICA - LANÇAMENTO, ADENSAMENTO E ACABAMENTO. AF_01/2024 | SINAPI | M3 | 16.2 | 918.23 | 14875.33
4.3 | Estacas | [5 empty] | 56436.12
4.3.1 | 101176 | ESTACA BROCA DE CONCRETO, DIÂMETRO DE 30CM, ESCAVAÇÃO MANUAL COM TRADO CONCHA, INTEIRAMENTE ARMADA. AF_05/2020 | SINAPI | M | 300 | 167.01 | 50103
4.3.2 | FNDE 1511 | ESTACA DE MADEIRA CRAVADA, DN=25CM, CAPACIDADE DE 3T | PRÓPRIA | M | 24 | 263.88 | 6333.12
5 | Superestrutura | [5 empty] | 513239.62
5.1 | Pilar de madeira | [5 empty] | 45759.6
5.1.1 | FNDE 1512 | PILAR DE MADEIRA SERRADA TRATADO COM STAIN, MAÇARANDUBA OU EQUIVALENTE DA REGIÃO, NÃO APARELHADO, FIXADO COM CANTONEIRA, SEÇÃO 22 X 14 CM, COMPRIMENTO DE ATÉ 6 M. | PRÓPRIA | M | 139.27 | 262.17 | 36512.42
5.1.2 | FNDE 1513 | PILAR DE MADEIRA SERRADA TRATADO COM STAIN, MAÇARANDUBA OU EQUIVALENTE DA REGIÃO, APARELHADO, FIXADO COM CANTONEIRA, SEÇÃO 22 X 14 CM, COMPRIMENTO DE ATÉ 3 M. | PRÓPRIA | M | 33.48 | 276.2 | 9247.18
5.2 | Viga de madeira | [5 empty] | 197265.65
5.2.1 | FNDE 1514 | BARROTE DE MADEIRA TRATADO COM STAIN *6 X 20* CM | PRÓPRIA | M | 743.06 | 111.98 | 83207.86
5.2.2 | FNDE 1515 | APOIO DO BARROTE DE MADEIRA TRATADO COM STAIN *6 X 12* CM | PRÓPRIA | M | 267.88 | 69.67 | 18663.2
5.2.3 | FNDE 1516 | VIGA-CAIXÃO CHAPA COMPENSADA NAVAL DE 2200 X 1600 MM, E = 20 MM | PRÓPRIA | M2 | 79.07 | 240.64 | 19027.4
5.2.4 | FNDE 1517 | VIGA DE MADEIRA SERRADA TRATADA COM STAIN, MAÇARANDUBA OU EQUIVALENTE DA REGIÃO, APARELHADA, SEÇÃO RETANGULAR 7 X 22 CM. | PRÓPRIA | M | 485.92 | 157.16 | 76367.19
5.3 | Estrutura cobertura | [5 empty] | 270214.37
5.3.1 | FNDE 1518 | TERÇAS E BEIRAL TRATADOS COM STAIN *6 X 22* CM | PRÓPRIA | M | 1336.02 | 105.08 | 140388.98
5.3.2 | FNDE 1519 | PEÇAS DE CONTRAVENTAMENTO TRATADAS COM STAIN *3,5 X 15* CM | PRÓPRIA | M | 101.88 | 60.26 | 6139.29
5.3.3 | FNDE 1520 | PEÇAS DAS TESOURAS TRATADAS COM STAIN *7 X 22* CM | PRÓPRIA | M | 13.44 | 152.92 | 2055.24
5.3.4 | FNDE 1521 | CUMEEIRA NORMAL PARA TELHA TRAPEZOIDAL DE AÇO, E = 0,5 MM, INCLUSO ACESSÓRIOS DE FIXAÇÃO E IÇAMENTO | PRÓPRIA | M | 40.14 | 92.79 | 3724.59
5.3.5 | 94449 | TELHAMENTO COM TELHA ONDULADA DE FIBRA DE VIDRO E = 0,6 MM, PARA TELHADO COM INCLINAÇÃO MAIOR QUE 10°, COM ATÉ 2 ÁGUAS, INCLUSO IÇAMENTO. AF_07/2019 | SINAPI | M2 | 18.2 | 101.35 | 1844.57
5.3.6 | FNDE 1522 | TELHAMENTO COM TELHA METÁLICA TERMOACÚSTICA E = 50 MM, COM ATÉ 2 ÁGUAS, PRE-PINTURA DE COR BRANCA NAS DUAS FACES, NUCLEO EM POLIISOCIANURATO (PIR) | PRÓPRIA | M2 | 626.92 | 185.13 | 116061.7
6 | Sistema de vedação vertical | [5 empty] | 41332.37
6.1 | FNDE 1523 | PAREDES - FECHAMENTO EM MADEIRA ENCAIXE TIPO MACHO E FÊMEA (15x3,5 cm) E = 44MM | PRÓPRIA | M2 | 214.66 | 189.51 | 40680.22
6.2 | FNDE 1524 | DIV01 - PAINEL EM MADEIRA COMPENSADO NAVAL E = 10MM | PRÓPRIA | M2 | 4.83 | 135.02 | 652.15
7 | Esquadrias | [5 empty] | 109728.58
7.1 | FNDE 1525 | P01 - FOLHA DE ABRIR C/ POLICABORNATO ALVEOLAR E BRISE | PRÓPRIA | UN | 4 | 3337.62 | 13350.48
7.2 | FNDE 1526 | P02 - FOLHA DE ABRIR QUADRO DE MADEIRA COM TELA DE NYLON | PRÓPRIA | UN | 2 | 3371.59 | 6743.18
7.3 | FNDE 1527 | P03 - PORTA 01 FOLHA DE MADEIRA C/ STAIN BARRA DE APOIO PNE E CHAPA METÁLICA | PRÓPRIA | UN | 1 | 2119.37 | 2119.37
7.4 | FNDE 1528 | P04 - 01 FOLHA DE ABRIR DIVISÓRIAS DV1 COMPENSADO NAVAL | PRÓPRIA | UN | 2 | 1295.43 | 2590.86
7.5 | FNDE 1529 | P05 - FOLHAS DE CORRER C/ QUADRO DE MADEIRA E TELA DE NYLON | PRÓPRIA | UN | 1 | 6179.54 | 6179.54
7.6 | FNDE 1530 | JA01 - FIXO - QUADRO DE MADEIRA COM TELA DE NYLON | PRÓPRIA | UN | 2 | 1702.67 | 3405.34
7.7 | FNDE 1531 | JA02 - FIXO - QUADRO DE MADEIRA COM TELA DE NYLON | PRÓPRIA | UN | 2 | 1299.59 | 2599.18
7.8 | FNDE 1532 | JA03 - FIXO - QUADRO DE MADEIRA COM POLICARBONATO ALVEOLAR CRISTAL | PRÓPRIA | UN | 1 | 745.07 | 745.07
7.9 | FNDE 1533 | JA04 - FIXO - QUADRO DE MADEIRA COM TELA DE NYLON | PRÓPRIA | UN | 3 | 2239.07 | 6717.21
7.10 | FNDE 1534 | JA05 - FIXO - QUADRO DE MADEIRA COM TELA DE NYLON | PRÓPRIA | UN | 2 | 3163.8 | 6327.6
7.11 | FNDE 1535 | PN01 - BRISE FIXO MADEIRA COM TELA DE NYLON C/ VÃO DE PORTA - 735X305 | PRÓPRIA | UN | 1 | 4629.5 | 4629.5
7.12 | FNDE 1536 | PN02 - BRISE FIXO MADEIRA COM TELA DE NYLON C/ VÃO DE PORTA - 482X305 | PRÓPRIA | UN | 1 | 4511.63 | 4511.63
7.13 | FNDE 1537 | PN03 - BRISE FIXO MADEIRA COM TELA DE NYLON - 482x305 | PRÓPRIA | UN | 1 | 5560.9 | 5560.9
7.14 | FNDE 1538 | PN04 - BRISE FIXO MADEIRA - 657X305 | PRÓPRIA | UN | 2 | 2508.22 | 5016.44
7.15 | FNDE 1539 | PN05 - BRISE FIXO MADEIRA - 160X305 | PRÓPRIA | UN | 2 | 610.83 | 1221.66
7.16 | FNDE 1540 | PN 07 - BRISES DE MADEIRA PÓRTICO FRONTAL 2,5 X 5,0 CM, PROTEGIDO COM STAIN | PRÓPRIA | UN | 4 | 3322.06 | 13288.24
7.17 | FNDE 1541 | CORRIMÃO DUPLO EM TUBO DE AÇO INOXIDÁVEL ESCOVADO, COM DIÂMETRO DE 1 1/2" E MONTANTES COM DIÂMETRO DE 2" | PRÓPRIA | M | 19.68 | 756.87 | 14895.2
7.18 | FNDE 1542 | CG1 - GUARDA-CORPO EM MADEIRA C/ CABOS DE AÇO | PRÓPRIA | M | 55.65 | 141.89 | 7896.18
7.19 | FNDE 1543 | BANCO COLETIVO EM MADEIRA - FACHADA FRONTAL | PRÓPRIA | UN | 1 | 1931 | 1931
8 | Sistema de pisos | [5 empty] | 221665.61
8.1 | 101746 | ASSOALHO DE MADEIRA. AF_09/2020 | SINAPI | M2 | 452.8 | 306.93 | 138977.9
8.2 | FNDE 670 | ACABAMENTO E PROTEÇÃO DE MADEIRA - STAIN - 2 DEMÃOS | PRÓPRIA | M2 | 905.6 | 46.61 | 42210.02
8.3 | 101094 | PISO PODOTÁTIL DE ALERTA OU DIRECIONAL, DE BORRACHA, ASSENTADO SOBRE ARGAMASSA. AF_05/2020 | SINAPI | M | 25.8 | 218.72 | 5642.98
8.4 | 97083 | COMPACTAÇÃO MECÂNICA DE SOLO PARA EXECUÇÃO DE RADIER, PISO DE CONCRETO OU LAJE SOBRE SOLO, COM COMPACTADOR DE SOLOS A PERCUSSÃO. AF_09/2021 | SINAPI | M2 | 128.01 | 4.02 | 514.6
8.5 | 96622 | LASTRO COM MATERIAL GRANULAR, APLICADO EM PISOS OU LAJES SOBRE SOLO, ESPESSURA DE *5 CM*. AF_01/2024 | SINAPI | M3 | 6.4 | 247.69 | 1585.22
8.6 | 94992 | EXECUÇÃO DE PASSEIO (CALÇADA) OU PISO DE CONCRETO COM CONCRETO MOLDADO IN LOCO, FEITO EM OBRA, ACABAMENTO CONVENCIONAL, ESPESSURA 6 CM, ARMADO. AF_08/2022 | SINAPI | M2 | 128.01 | 87.24 | 11167.59
8.7 | FNDE 1544 | ESCADA DE MADEIRA | PRÓPRIA | M | 12.28 | 843.06 | 10352.78
8.8 | FNDE 1545 | RAMPA DE MADEIRA | PRÓPRIA | UN | 1 | 11214.52 | 11214.52
9 | Pintura e acabamentos | [5 empty] | 24471.27
9.1 | 102229 | PINTURA TINTA DE ACABAMENTO (PIGMENTADA) ESMALTE SINTÉTICO ACETINADO EM MADEIRA, 3 DEMÃOS. AF_01/2021 | SINAPI | M2 | 131.85 | 30.42 | 4010.88
9.2 | FNDE 670 | ACABAMENTO E PROTEÇÃO DE MADEIRA - STAIN - 2 DEMÃOS | PRÓPRIA | M2 | 438.97 | 46.61 | 20460.39
10 | Sistema Fotovoltáico Pequeno | [5 empty] | 109590.27
10.1 | Serviços preliminares - Cercamento | [5 empty] | 13458.85
10.1.1 | 98524 | LIMPEZA MANUAL DE VEGETAÇÃO EM TERRENO COM ENXADA. AF_03/2024 | SINAPI | M2 | 235.8 | 5.5 | 1296.9
10.1.2 | 98522 | ALAMBRADO EM MOURÕES DE CONCRETO, COM TELA DE ARAME GALVANIZADO (INCLUSIVE MURETA EM CONCRETO). AF_12/2025 | SINAPI | M | 62.85 | 157.84 | 9920.24
10.1.3 | FNDE 1546 | PORTÃO TUBULAR EM TELA DE AÇO GALVANIZADO ATÉ 2,50 M DE ALTURA, COMPLETO | PRÓPRIA | M2 | 2.1 | 1067.48 | 2241.71
10.2 | Abrigo do sistema fotovoltáico | [5 empty] | 24306.22
10.2.1 | Movimentação de terra | [5 empty] | 572.85
10.2.1.1 | 93358 | ESCAVAÇÃO MANUAL DE VALA. AF_09/2024 | SINAPI | M3 | 3.8 | 102.09 | 387.94
10.2.1.2 | 93382 | REATERRO MANUAL DE VALAS, COM COMPACTADOR DE SOLOS DE PERCUSSÃO. AF_08/2023 | SINAPI | M3 | 3.5 | 31.97 | 111.9
10.2.1.3 | 101616 | PREPARO DE FUNDO DE VALA COM LARGURA MENOR QUE 1,5 M (ACERTO DO SOLO NATURAL), EM LOCAL COM NÍVEL BAIXO DE INTERFERÊNCIA. AF_01/2026 | SINAPI | M2 | 8.05 | 9.07 | 73.01
10.2.2 | Fundação | [5 empty] | 3365.69
10.2.2.1 | Sapatas | [5 empty] | 1090.09
10.2.2.1.1 | 96619 | LASTRO DE CONCRETO MAGRO, APLICADO EM BLOCOS DE COROAMENTO OU SAPATAS, ESPESSURA DE 5 CM. AF_01/2024 | SINAPI | M2 | 3.24 | 49.85 | 161.51
10.2.2.1.2 | 96556 | CONCRETAGEM DE SAPATA, FCK 30 MPA, COM USO DE JERICA - LANÇAMENTO, ADENSAMENTO E ACABAMENTO. AF_01/2024 | SINAPI | M3 | 0.3 | 1103.99 | 331.2
10.2.2.1.3 | 96535 | FABRICAÇÃO, MONTAGEM E DESMONTAGEM DE FÔRMA PARA SAPATA, EM MADEIRA SERRADA, E=25 MM, 4 UTILIZAÇÕES. AF_01/2024 | SINAPI | M2 | 2.4 | 158.78 | 381.07
10.2.2.1.4 | 104918 | ARMAÇÃO DE SAPATA ISOLADA, VIGA BALDRAME E SAPATA CORRIDA UTILIZANDO AÇO CA-50 DE 8 MM - MONTAGEM. AF_01/2024 | SINAPI | KG | 14.98 | 14.44 | 216.31
10.2.2.2 | Baldrames | [5 empty] | 1839.79
10.2.2.2.1 | 96619 | LASTRO DE CONCRETO MAGRO, APLICADO EM BLOCOS DE COROAMENTO OU SAPATAS, ESPESSURA DE 5 CM. AF_01/2024 | SINAPI | M2 | 4.81 | 49.85 | 239.78
10.2.2.2.2 | 96555 | CONCRETAGEM DE BLOCO DE COROAMENTO OU VIGA BALDRAME, FCK 30 MPA, COM USO DE JERICA - LANÇAMENTO, ADENSAMENTO E ACABAMENTO. AF_01/2024 | SINAPI | M3 | 0.46 | 918.23 | 422.39
10.2.2.2.3 | 96536 | FABRICAÇÃO, MONTAGEM E DESMONTAGEM DE FÔRMA PARA VIGA BALDRAME, EM MADEIRA SERRADA, E=25 MM, 4 UTILIZAÇÕES. AF_01/2024 | SINAPI | M2 | 6.17 | 80.54 | 496.93
10.2.2.2.4 | 104916 | ARMAÇÃO DE SAPATA ISOLADA, VIGA BALDRAME E SAPATA CORRIDA UTILIZANDO AÇO CA-60 DE 5 MM - MONTAGEM. AF_01/2024 | SINAPI | KG | 12.01 | 17.74 | 213.06
10.2.2.2.5 | 104919 | ARMAÇÃO DE SAPATA ISOLADA, VIGA BALDRAME E SAPATA CORRIDA UTILIZANDO AÇO CA-50 DE 10 MM - MONTAGEM. AF_01/2024 | SINAPI | KG | 36.85 | 12.69 | 467.63
10.2.2.3 | Pilares-apoio | [5 empty] | 435.81
10.2.2.3.1 | 92419 | MONTAGEM E DESMONTAGEM DE FÔRMA DE PILARES RETANGULARES E ESTRUTURAS SIMILARES, PÉ-DIREITO SIMPLES, EM CHAPA DE MADEIRA COMPENSADA RESINADA, 4 UTILIZAÇÕES. AF_09/2020 | SINAPI | M2 | 1.52 | 97.98 | 148.93
10.2.2.3.2 | 92759 | ARMAÇÃO DE PILAR OU VIGA DE ESTRUTURA CONVENCIONAL DE CONCRETO ARMADO UTILIZANDO AÇO CA-60 DE 5,0 MM - MONTAGEM. AF_06/2022 | SINAPI | KG | 2.29 | 14.56 | 33.34
10.2.2.3.3 | 92763 | ARMAÇÃO DE PILAR OU VIGA DE ESTRUTURA CONVENCIONAL DE CONCRETO ARMADO UTILIZANDO AÇO CA-50 DE 12,5 MM - MONTAGEM. AF_06/2022 | SINAPI | KG | 13.56 | 8.88 | 120.41
10.2.2.3.4 | 103669 | CONCRETAGEM DE PILARES, FCK = 25 MPA, COM USO DE BALDES - LANÇAMENTO, ADENSAMENTO E ACABAMENTO. AF_02/2022 | SINAPI | M3 | 0.12 | 1109.38 | 133.13
10.2.3 | Superestrutura | [5 empty] | 9117.16
10.2.3.1 | Alvenaria estrutural | [5 empty] | 5363.35
10.2.3.1.1 | 89472 | ALVENARIA DE BLOCOS DE CONCRETO ESTRUTURAL 14X19X39 CM (ESPESSURA 14 CM), FBK = 14 MPA, UTILIZANDO COLHER DE PEDREIRO. AF_10/2022 | SINAPI | M2 | 33.9 | 117.96 | 3998.84
10.2.3.1.2 | 89998 | ARMAÇÃO DE CINTA DE ALVENARIA ESTRUTURAL; DIÂMETRO DE 10,0 MM. AF_09/2021 | SINAPI | KG | 10.75 | 9.88 | 106.21
10.2.3.1.3 | 89996 | ARMAÇÃO VERTICAL DE ALVENARIA ESTRUTURAL; DIÂMETRO DE 10,0 MM. AF_09/2021 | SINAPI | KG | 20.58 | 10.53 | 216.71
10.2.3.1.4 | 90000 | ARMAÇÃO DE VERGA E CONTRAVERGA DE ALVENARIA ESTRUTURAL; DIÂMETRO DE 10,0 MM. AF_09/2021 | SINAPI | KG | 8.47 | 13.29 | 112.57
10.2.3.1.5 | 89993 | GRAUTEAMENTO VERTICAL EM ALVENARIA ESTRUTURAL. AF_09/2021 | SINAPI | M3 | 0.35 | 1312.59 | 459.41
10.2.3.1.6 | 89995 | GRAUTEAMENTO DE CINTA SUPERIOR OU DE VERGA EM ALVENARIA ESTRUTURAL. AF_09/2021 | SINAPI | M3 | 0.29 | 1267.15 | 367.47
10.2.3.1.7 | 89994 | GRAUTEAMENTO DE CINTA INTERMEDIÁRIA OU DE CONTRAVERGA EM ALVENARIA ESTRUTURAL. AF_09/2021 | SINAPI | M3 | 0.09 | 1134.94 | 102.14
10.2.3.2 | Cobertura | [5 empty] | 3753.81
10.2.3.2.1 | 92543 | TRAMA DE MADEIRA COMPOSTA POR TERÇAS PARA TELHADOS DE ATÉ 2 ÁGUAS PARA TELHA ONDULADA DE FIBROCIMENTO, METÁLICA, PLÁSTICA OU TERMOACÚSTICA, INCLUSO TRANSPORTE VERTICAL. AF_10/2025 | SINAPI | M2 | 17.71 | 26.83 | 475.16
10.2.3.2.2 | FNDE 1522 | TELHAMENTO COM TELHA METÁLICA TERMOACÚSTICA E = 50 MM, COM ATÉ 2 ÁGUAS, PRE-PINTURA DE COR BRANCA NAS DUAS FACES, NUCLEO EM POLIISOCIANURATO (PIR) | PRÓPRIA | M2 | 17.71 | 185.13 | 3278.65
10.2.4 | Piso de concreto | [5 empty] | 1442.71
10.2.4.1 | 97083 | COMPACTAÇÃO MECÂNICA DE SOLO PARA EXECUÇÃO DE RADIER, PISO DE CONCRETO OU LAJE SOBRE SOLO, COM COMPACTADOR DE SOLOS A PERCUSSÃO. AF_09/2021 | SINAPI | M2 | 17.71 | 4.02 | 71.19
10.2.4.2 | 96622 | LASTRO COM MATERIAL GRANULAR, APLICADO EM PISOS OU LAJES SOBRE SOLO, ESPESSURA DE *5 CM*. AF_01/2024 | SINAPI | M3 | 0.89 | 247.69 | 220.44
10.2.4.3 | 97087 | CAMADA SEPARADORA PARA EXECUÇÃO DE RADIER, PISO DE CONCRETO OU LAJE SOBRE SOLO, EM LONA PLÁSTICA. AF_09/2021 | SINAPI | M2 | 17.71 | 2.54 | 44.98
10.2.4.4 | FNDE 1548 | PISO DE CONCRETO COM CONCRETO MOLDADO IN LOCO, PREPARO MANUAL C15, ACABAMENTO CONVENCIONAL, NÃO ARMADO. | PRÓPRIA | M3 | 1.24 | 892.02 | 1106.1
10.2.5 | Acabamento e Esquadrias | [5 empty] | 7438.88
10.2.5.1 | 87879 | CHAPISCO APLICADO EM ALVENARIAS E ESTRUTURAS DE CONCRETO INTERNAS, COM COLHER DE PEDREIRO. ARGAMASSA TRAÇO 1:3 COM PREPARO EM BETONEIRA 400L. AF_10/2022 | SINAPI | M2 | 33.9 | 5.69 | 192.89
10.2.5.2 | 87905 | CHAPISCO APLICADO EM ALVENARIA (COM PRESENÇA DE VÃOS) E ESTRUTURAS DE CONCRETO DE FACHADA, COM COLHER DE PEDREIRO. ARGAMASSA TRAÇO 1:3 COM PREPARO EM BETONEIRA 400L. AF_10/2022 | SINAPI | M2 | 33.9 | 10.09 | 342.05
10.2.5.3 | 87777 | EMBOÇO OU MASSA ÚNICA EM ARGAMASSA TRAÇO 1:2:8, PREPARO MANUAL, APLICADA MANUALMENTE EM PANOS DE FACHADA COM PRESENÇA DE VÃOS, ESPESSURA DE 25 MM. AF_08/2022 | SINAPI | M2 | 67.8 | 71.94 | 4877.53
10.2.5.4 | FNDE 1549 | J01 - FIXO - JANELA VENEZIANA TOMADA DE AR EM ALUMÍNIO - 100 X 30 CM | PRÓPRIA | UN | 3 | 404.2 | 1212.6
10.2.5.5 | FNDE 1550 | PORTA EM AÇO DE ABRIR TIPO VENEZIANA SEM GUARNIÇÃO, 106X210CM, FIXAÇÃO COM PARAFUSOS - FORNECIMENTO E INSTALAÇÃO. | PRÓPRIA | UN | 1 | 566.43 | 566.43
10.2.5.6 | 100757 | PINTURA COM TINTA ALQUÍDICA DE ACABAMENTO (ESMALTE SINTÉTICO ACETINADO) PULVERIZADA SOBRE SUPERFÍCIES METÁLICAS (EXCETO PERFIL) EXECUTADO EM OBRA (02 DEMÃOS). AF_01/2020_PE | SINAPI | M2 | 4.2 | 58.9 | 247.38
10.2.6 | Revestimento | [5 empty] | 2368.93
10.2.6.1 | 88497 | EMASSAMENTO COM MASSA LÁTEX, APLICAÇÃO EM PAREDE, DUAS DEMÃOS, LIXAMENTO MANUAL. AF_04/2023 | SINAPI | M2 | 67.8 | 19.83 | 1344.47
10.2.6.2 | 88489 | PINTURA LÁTEX ACRÍLICA PREMIUM, APLICAÇÃO MANUAL EM PAREDES, DUAS DEMÃOS. AF_04/2023 | SINAPI | M2 | 67.8 | 15.11 | 1024.46
10.3 | Circuitos e luminárias | [5 empty] | 7507.3
10.3.1 | 101879 | QUADRO DE DISTRIBUIÇÃO DE ENERGIA EM CHAPA DE AÇO GALVANIZADO, DE EMBUTIR, COM BARRAMENTO TRIFÁSICO, PARA 24 DISJUNTORES DIN 100A - FORNECIMENTO E INSTALAÇÃO. AF_07/2025 | SINAPI | UN | 1 | 605.94 | 605.94
10.3.2 | 92004 | TOMADA MÉDIA DE EMBUTIR (2 MÓDULOS), 2P+T 10 A, INCLUINDO SUPORTE E PLACA - FORNECIMENTO E INSTALAÇÃO. AF_03/2023 | SINAPI | UN | 1 | 57.63 | 57.63
10.3.3 | 93672 | DISJUNTOR TRIPOLAR TIPO DIN, CORRENTE NOMINAL DE 40A - FORNECIMENTO E INSTALAÇÃO. AF_07/2025 | SINAPI | UN | 1 | 87.15 | 87.15
10.3.4 | 93667 | DISJUNTOR TRIPOLAR TIPO DIN, CORRENTE NOMINAL DE 10A - FORNECIMENTO E INSTALAÇÃO. AF_07/2025 | SINAPI | UN | 2 | 68.41 | 136.82
10.3.5 | 93653 | DISJUNTOR MONOPOLAR TIPO DIN, CORRENTE NOMINAL DE 10A - FORNECIMENTO E INSTALAÇÃO. AF_07/2025 | SINAPI | UN | 2 | 11.47 | 22.94
10.3.6 | 93655 | DISJUNTOR MONOPOLAR TIPO DIN, CORRENTE NOMINAL DE 20A - FORNECIMENTO E INSTALAÇÃO. AF_07/2025 | SINAPI | UN | 1 | 12.42 | 12.42
10.3.7 | 97667 | ELETRODUTO FLEXÍVEL CORRUGADO, PEAD, DN 50 (1 1/2"), PARA REDE ENTERRADA DE DISTRIBUIÇÃO DE ENERGIA ELÉTRICA - FORNECIMENTO E INSTALAÇÃO. AF_12/2021 | SINAPI | M | 39.2 | 9.19 | 360.25
10.3.8 | 97668 | ELETRODUTO FLEXÍVEL CORRUGADO, PEAD, DN 63 (2"), PARA REDE ENTERRADA DE DISTRIBUIÇÃO DE ENERGIA ELÉTRICA - FORNECIMENTO E INSTALAÇÃO. AF_12/2021 | SINAPI | M | 31.3 | 13.1 | 410.03
10.3.9 | 95727 | ELETRODUTO RÍGIDO SOLDÁVEL, PVC, DN 25 MM (3/4"), APARENTE - FORNECIMENTO E INSTALAÇÃO. AF_01/2026 | SINAPI | M | 30.1 | 19.6 | 589.96
10.3.10 | 95728 | ELETRODUTO RÍGIDO SOLDÁVEL, PVC, DN 32 MM (1"), APARENTE - FORNECIMENTO E INSTALAÇÃO. AF_01/2026 | SINAPI | M | 1 | 21.85 | 21.85
10.3.11 | 91931 | CABO DE COBRE FLEXÍVEL ISOLADO, 6 MM², ANTI-CHAMA 0,6/1,0 KV, PARA CIRCUITOS TERMINAIS - FORNECIMENTO E INSTALAÇÃO. AF_03/2023 | SINAPI | M | 327.4 | 11.32 | 3706.17
10.3.12 | 91929 | CABO DE COBRE FLEXÍVEL ISOLADO, 4 MM², ANTI-CHAMA 0,6/1,0 KV, PARA CIRCUITOS TERMINAIS - FORNECIMENTO E INSTALAÇÃO. AF_03/2023 | SINAPI | M | 76.5 | 8.02 | 613.53
10.3.13 | 91927 | CABO DE COBRE FLEXÍVEL ISOLADO, 2,5 MM², ANTI-CHAMA 0,6/1,0 KV, PARA CIRCUITOS TERMINAIS - FORNECIMENTO E INSTALAÇÃO. AF_03/2023 | SINAPI | M | 111.1 | 5.46 | 606.61
10.3.14 | FNDE 1551 | LUMINÁRIA TIPO CALHA, DE SOBREPOR, COM ALETAS E REFLETORES EM ALUMINIO, COM 2 LÂMPADAS TUBULARES LED DE 18 W, SEM REATOR - FORNECIMENTO E INSTALAÇÃO. | PRÓPRIA | UN | 2 | 122.84 | 245.68
10.3.15 | 91953 | INTERRUPTOR SIMPLES (1 MÓDULO), 10A/250V, INCLUINDO SUPORTE E PLACA - FORNECIMENTO E INSTALAÇÃO. AF_03/2023 | SINAPI | UN | 1 | 30.32 | 30.32
10.4 | Equipamentos | [5 empty] | 64317.9
10.4.1 | FNDE 1552 | INVERSOR SOLAR FOTOVOLTAICO, HIBRIDO, 380/220 V, TRIFASICO, 2 MPPT, 8 kW - FORNECIMENTO E INSTALAÇÃO. | PRÓPRIA | UN | 1 | 13782.76 | 13782.76
10.4.2 | FNDE 1553 | BATERIA DE LÍTIO 48V 100Ah PARA SISTEMA FOTOVOLTAICO | PRÓPRIA | UN | 6 | 6155.96 | 36935.76
10.4.3 | FNDE 1554 | STRING BOX, DE SOBREPOR/CAIXA DE JUNCAO, DE SOBREPOR, *210* X*210* X *110* MM, 20 A, 2 ENTRADAS E 2 SAIDAS, COM DPS CLASSE II E CHAVE SECCIONADORA, QUADRO EM POLICARBONATO. | PRÓPRIA | UN | 2 | 550.93 | 1101.86
10.4.4 | FNDE 1555 | MÓDULO 01 PLACA SOLAR FOTOVOLTAICA MONOCRISTALINO - 550WP - 2,20 X 1,10, INCLUSO ESTRUTURA DE FIXAÇÃO | PRÓPRIA | UN | 14 | 892.68 | 12497.52
11 | Sistema de Captação, Adução e Tratamento de Água | [5 empty] | 105567.01
11.1 | Serviços preliminares - Cercamento | [5 empty] | 13102.96
11.1.1 | 98524 | LIMPEZA MANUAL DE VEGETAÇÃO EM TERRENO COM ENXADA. AF_03/2024 | SINAPI | M2 | 287.32 | 5.5 | 1580.26
11.1.2 | 98522 | ALAMBRADO EM MOURÕES DE CONCRETO, COM TELA DE ARAME GALVANIZADO (INCLUSIVE MURETA EM CONCRETO). AF_12/2025 | SINAPI | M | 58.8 | 157.84 | 9280.99
11.1.3 | FNDE 1546 | PORTÃO TUBULAR EM TELA DE AÇO GALVANIZADO ATÉ 2,50 M DE ALTURA, COMPLETO | PRÓPRIA | M2 | 2.1 | 1067.48 | 2241.71
11.2 | Poço raso | [5 empty] | 20621.23
11.2.1 | Escavação e estrutura | [5 empty] | 16099.54
11.2.1.1 | FNDE 1556 | POÇO RASO CIRCULAR PARA ABASTECIMENTO, EM CONCRETO PRÉ-MOLDADO, DIÂMETRO INTERNO = 1,5 M. | PRÓPRIA | M | 14 | 1099.49 | 15392.86
11.2.1.2 | 97740 | PEÇA CIRCULAR PRÉ-MOLDADA, VOLUME DE CONCRETO ACIMA DE 100 LITROS, TAXA DE AÇO APROXIMADA DE 30KG/M³. AF_03/2024 | SINAPI | M3 | 0.31 | 2279.6 | 706.68
11.2.2 | Diversos | [5 empty] | 4521.69
11.2.2.1 | FNDE 1557 | MOTO BOMBA SUBMERSÍVEL Q= 3 A 20 M³/H, Hman= 13 A 5 MCA, POTÊNCIA 1 CV - FORNECIMENTO E INSTALAÇÃO. | PRÓPRIA | UN | 1 | 4521.69 | 4521.69
11.3 | Tubulação de adução | [5 empty] | 1225.78
11.3.1 | 93358 | ESCAVAÇÃO MANUAL DE VALA. AF_09/2024 | SINAPI | M3 | 7.21 | 102.09 | 736.07
11.3.2 | 93382 | REATERRO MANUAL DE VALAS, COM COMPACTADOR DE SOLOS DE PERCUSSÃO. AF_08/2023 | SINAPI | M3 | 8.57 | 31.97 | 273.98
11.3.3 | 94648 | TUBO, PVC, SOLDÁVEL, DE 25MM, INSTALADO EM RESERVAÇÃO PREDIAL DE ÁGUA - FORNECIMENTO E INSTALAÇÃO. AF_04/2024 | SINAPI | M | 18.3 | 6.69 | 122.43
11.3.4 | 89408 | JOELHO 90 GRAUS, PVC, SOLDÁVEL, DN 25MM, INSTALADO EM RAMAL DE DISTRIBUIÇÃO DE ÁGUA - FORNECIMENTO E INSTALAÇÃO. AF_06/2022 | SINAPI | UN | 4 | 9.86 | 39.44
11.3.5 | 94489 | REGISTRO DE ESFERA, PVC, SOLDÁVEL, COM VOLANTE, DN 25 MM - FORNECIMENTO E INSTALAÇÃO. AF_08/2021 | SINAPI | UN | 2 | 26.93 | 53.86
11.4 | SALTAz - Estação de Tratamento | [5 empty] | 67223.71
11.4.1 | Casa de bomba | [5 empty] | 24287.67
11.4.1.1 | Movimentação de terra | [5 empty] | 554.3
11.4.1.1.1 | 93358 | ESCAVAÇÃO MANUAL DE VALA. AF_09/2024 | SINAPI | M3 | 3.8 | 102.09 | 387.94
11.4.1.1.2 | 93382 | REATERRO MANUAL DE VALAS, COM COMPACTADOR DE SOLOS DE PERCUSSÃO. AF_08/2023 | SINAPI | M3 | 2.92 | 31.97 | 93.35
11.4.1.1.3 | 101616 | PREPARO DE FUNDO DE VALA COM LARGURA MENOR QUE 1,5 M (ACERTO DO SOLO NATURAL), EM LOCAL COM NÍVEL BAIXO DE INTERFERÊNCIA. AF_01/2026 | SINAPI | M2 | 8.05 | 9.07 | 73.01
11.4.1.2 | Fundação | [5 empty] | 3365.69
11.4.1.2.1 | Sapatas | [5 empty] | 1090.09
11.4.1.2.1.1 | 96619 | LASTRO DE CONCRETO MAGRO, APLICADO EM BLOCOS DE COROAMENTO OU SAPATAS, ESPESSURA DE 5 CM. AF_01/2024 | SINAPI | M2 | 3.24 | 49.85 | 161.51
11.4.1.2.1.2 | 96556 | CONCRETAGEM DE SAPATA, FCK 30 MPA, COM USO DE JERICA - LANÇAMENTO, ADENSAMENTO E ACABAMENTO. AF_01/2024 | SINAPI | M3 | 0.3 | 1103.99 | 331.2
11.4.1.2.1.3 | 96535 | FABRICAÇÃO, MONTAGEM E DESMONTAGEM DE FÔRMA PARA SAPATA, EM MADEIRA SERRADA, E=25 MM, 4 UTILIZAÇÕES. AF_01/2024 | SINAPI | M2 | 2.4 | 158.78 | 381.07
11.4.1.2.1.4 | 104918 | ARMAÇÃO DE SAPATA ISOLADA, VIGA BALDRAME E SAPATA CORRIDA UTILIZANDO AÇO CA-50 DE 8 MM - MONTAGEM. AF_01/2024 | SINAPI | KG | 14.98 | 14.44 | 216.31
11.4.1.2.2 | Baldrames | [5 empty] | 1839.79
11.4.1.2.2.1 | 96619 | LASTRO DE CONCRETO MAGRO, APLICADO EM BLOCOS DE COROAMENTO OU SAPATAS, ESPESSURA DE 5 CM. AF_01/2024 | SINAPI | M2 | 4.81 | 49.85 | 239.78
11.4.1.2.2.2 | 96555 | CONCRETAGEM DE BLOCO DE COROAMENTO OU VIGA BALDRAME, FCK 30 MPA, COM USO DE JERICA - LANÇAMENTO, ADENSAMENTO E ACABAMENTO. AF_01/2024 | SINAPI | M3 | 0.46 | 918.23 | 422.39
11.4.1.2.2.3 | 96536 | FABRICAÇÃO, MONTAGEM E DESMONTAGEM DE FÔRMA PARA VIGA BALDRAME, EM MADEIRA SERRADA, E=25 MM, 4 UTILIZAÇÕES. AF_01/2024 | SINAPI | M2 | 6.17 | 80.54 | 496.93
11.4.1.2.2.4 | 104916 | ARMAÇÃO DE SAPATA ISOLADA, VIGA BALDRAME E SAPATA CORRIDA UTILIZANDO AÇO CA-60 DE 5 MM - MONTAGEM. AF_01/2024 | SINAPI | KG | 12.01 | 17.74 | 213.06
11.4.1.2.2.5 | 104919 | ARMAÇÃO DE SAPATA ISOLADA, VIGA BALDRAME E SAPATA CORRIDA UTILIZANDO AÇO CA-50 DE 10 MM - MONTAGEM. AF_01/2024 | SINAPI | KG | 36.85 | 12.69 | 467.63
11.4.1.2.3 | Pilares-apoio | [5 empty] | 435.81
11.4.1.2.3.1 | 92419 | MONTAGEM E DESMONTAGEM DE FÔRMA DE PILARES RETANGULARES E ESTRUTURAS SIMILARES, PÉ-DIREITO SIMPLES, EM CHAPA DE MADEIRA COMPENSADA RESINADA, 4 UTILIZAÇÕES. AF_09/2020 | SINAPI | M2 | 1.52 | 97.98 | 148.93
11.4.1.2.3.2 | 92759 | ARMAÇÃO DE PILAR OU VIGA DE ESTRUTURA CONVENCIONAL DE CONCRETO ARMADO UTILIZANDO AÇO CA-60 DE 5,0 MM - MONTAGEM. AF_06/2022 | SINAPI | KG | 2.29 | 14.56 | 33.34
11.4.1.2.3.3 | 92763 | ARMAÇÃO DE PILAR OU VIGA DE ESTRUTURA CONVENCIONAL DE CONCRETO ARMADO UTILIZANDO AÇO CA-50 DE 12,5 MM - MONTAGEM. AF_06/2022 | SINAPI | KG | 13.56 | 8.88 | 120.41
11.4.1.2.3.4 | 103669 | CONCRETAGEM DE PILARES, FCK = 25 MPA, COM USO DE BALDES - LANÇAMENTO, ADENSAMENTO E ACABAMENTO. AF_02/2022 | SINAPI | M3 | 0.12 | 1109.38 | 133.13
11.4.1.3 | Superestrutura | [5 empty] | 9117.16
11.4.1.3.1 | Alvenaria estrutural | [5 empty] | 5363.35
11.4.1.3.1.1 | 89472 | ALVENARIA DE BLOCOS DE CONCRETO ESTRUTURAL 14X19X39 CM (ESPESSURA 14 CM), FBK = 14 MPA, UTILIZANDO COLHER DE PEDREIRO. AF_10/2022 | SINAPI | M2 | 33.9 | 117.96 | 3998.84
11.4.1.3.1.2 | 89998 | ARMAÇÃO DE CINTA DE ALVENARIA ESTRUTURAL; DIÂMETRO DE 10,0 MM. AF_09/2021 | SINAPI | KG | 10.75 | 9.88 | 106.21
11.4.1.3.1.3 | 89996 | ARMAÇÃO VERTICAL DE ALVENARIA ESTRUTURAL; DIÂMETRO DE 10,0 MM. AF_09/2021 | SINAPI | KG | 20.58 | 10.53 | 216.71
11.4.1.3.1.4 | 90000 | ARMAÇÃO DE VERGA E CONTRAVERGA DE ALVENARIA ESTRUTURAL; DIÂMETRO DE 10,0 MM. AF_09/2021 | SINAPI | KG | 8.47 | 13.29 | 112.57
11.4.1.3.1.5 | 89993 | GRAUTEAMENTO VERTICAL EM ALVENARIA ESTRUTURAL. AF_09/2021 | SINAPI | M3 | 0.35 | 1312.59 | 459.41
11.4.1.3.1.6 | 89995 | GRAUTEAMENTO DE CINTA SUPERIOR OU DE VERGA EM ALVENARIA ESTRUTURAL. AF_09/2021 | SINAPI | M3 | 0.29 | 1267.15 | 367.47
11.4.1.3.1.7 | 89994 | GRAUTEAMENTO DE CINTA INTERMEDIÁRIA OU DE CONTRAVERGA EM ALVENARIA ESTRUTURAL. AF_09/2021 | SINAPI | M3 | 0.09 | 1134.94 | 102.14
11.4.1.3.2 | Cobertura | [5 empty] | 3753.81
11.4.1.3.2.1 | 92543 | TRAMA DE MADEIRA COMPOSTA POR TERÇAS PARA TELHADOS DE ATÉ 2 ÁGUAS PARA TELHA ONDULADA DE FIBROCIMENTO, METÁLICA, PLÁSTICA OU TERMOACÚSTICA, INCLUSO TRANSPORTE VERTICAL. AF_10/2025 | SINAPI | M2 | 17.71 | 26.83 | 475.16
11.4.1.3.2.2 | FNDE 1522 | TELHAMENTO COM TELHA METÁLICA TERMOACÚSTICA E = 50 MM, COM ATÉ 2 ÁGUAS, PRE-PINTURA DE COR BRANCA NAS DUAS FACES, NUCLEO EM POLIISOCIANURATO (PIR) | PRÓPRIA | M2 | 17.71 | 185.13 | 3278.65
11.4.1.4 | Piso de concreto | [5 empty] | 1442.71
11.4.1.4.1 | 97083 | COMPACTAÇÃO MECÂNICA DE SOLO PARA EXECUÇÃO DE RADIER, PISO DE CONCRETO OU LAJE SOBRE SOLO, COM COMPACTADOR DE SOLOS A PERCUSSÃO. AF_09/2021 | SINAPI | M2 | 17.71 | 4.02 | 71.19
11.4.1.4.2 | 96622 | LASTRO COM MATERIAL GRANULAR, APLICADO EM PISOS OU LAJES SOBRE SOLO, ESPESSURA DE *5 CM*. AF_01/2024 | SINAPI | M3 | 0.89 | 247.69 | 220.44
11.4.1.4.3 | 97087 | CAMADA SEPARADORA PARA EXECUÇÃO DE RADIER, PISO DE CONCRETO OU LAJE SOBRE SOLO, EM LONA PLÁSTICA. AF_09/2021 | SINAPI | M2 | 17.71 | 2.54 | 44.98
11.4.1.4.4 | FNDE 1548 | PISO DE CONCRETO COM CONCRETO MOLDADO IN LOCO, PREPARO MANUAL C15, ACABAMENTO CONVENCIONAL, NÃO ARMADO. | PRÓPRIA | M3 | 1.24 | 892.02 | 1106.1
11.4.1.5 | Acabamento e Esquadrias | [5 empty] | 7438.88
11.4.1.5.1 | 87879 | CHAPISCO APLICADO EM ALVENARIAS E ESTRUTURAS DE CONCRETO INTERNAS, COM COLHER DE PEDREIRO. ARGAMASSA TRAÇO 1:3 COM PREPARO EM BETONEIRA 400L. AF_10/2022 | SINAPI | M2 | 33.9 | 5.69 | 192.89
11.4.1.5.2 | 87905 | CHAPISCO APLICADO EM ALVENARIA (COM PRESENÇA DE VÃOS) E ESTRUTURAS DE CONCRETO DE FACHADA, COM COLHER DE PEDREIRO. ARGAMASSA TRAÇO 1:3 COM PREPARO EM BETONEIRA 400L. AF_10/2022 | SINAPI | M2 | 33.9 | 10.09 | 342.05
11.4.1.5.3 | 87777 | EMBOÇO OU MASSA ÚNICA EM ARGAMASSA TRAÇO 1:2:8, PREPARO MANUAL, APLICADA MANUALMENTE EM PANOS DE FACHADA COM PRESENÇA DE VÃOS, ESPESSURA DE 25 MM. AF_08/2022 | SINAPI | M2 | 67.8 | 71.94 | 4877.53
11.4.1.5.4 | FNDE 1549 | J01 - FIXO - JANELA VENEZIANA TOMADA DE AR EM ALUMÍNIO - 100 X 30 CM | PRÓPRIA | UN | 3 | 404.2 | 1212.6
11.4.1.5.5 | FNDE 1550 | PORTA EM AÇO DE ABRIR TIPO VENEZIANA SEM GUARNIÇÃO, 106X210CM, FIXAÇÃO COM PARAFUSOS - FORNECIMENTO E INSTALAÇÃO. | PRÓPRIA | UN | 1 | 566.43 | 566.43
11.4.1.5.6 | 100757 | PINTURA COM TINTA ALQUÍDICA DE ACABAMENTO (ESMALTE SINTÉTICO ACETINADO) PULVERIZADA SOBRE SUPERFÍCIES METÁLICAS (EXCETO PERFIL) EXECUTADO EM OBRA (02 DEMÃOS). AF_01/2020_PE | SINAPI | M2 | 4.2 | 58.9 | 247.38
11.4.1.6 | Revestimento | [5 empty] | 2368.93
11.4.1.6.1 | 88497 | EMASSAMENTO COM MASSA LÁTEX, APLICAÇÃO EM PAREDE, DUAS DEMÃOS, LIXAMENTO MANUAL. AF_04/2023 | SINAPI | M2 | 67.8 | 19.83 | 1344.47
11.4.1.6.2 | 88489 | PINTURA LÁTEX ACRÍLICA PREMIUM, APLICAÇÃO MANUAL EM PAREDES, DUAS DEMÃOS. AF_04/2023 | SINAPI | M2 | 67.8 | 15.11 | 1024.46
11.4.2 | Estrutura do Reservatório | [5 empty] | 31328.44
11.4.2.1 | Serviços Preliminares | [5 empty] | 3186.79
11.4.2.1.1 | 98524 | LIMPEZA MANUAL DE VEGETAÇÃO EM TERRENO COM ENXADA. AF_03/2024 | SINAPI | M2 | 146.36 | 5.5 | 804.98
11.4.2.1.2 | 98522 | ALAMBRADO EM MOURÕES DE CONCRETO, COM TELA DE ARAME GALVANIZADO (INCLUSIVE MURETA EM CONCRETO). AF_12/2025 | SINAPI | M | 15.09 | 157.84 | 2381.81
11.4.2.2 | Movimentação de terra | [5 empty] | 542.05
11.4.2.2.1 | 93358 | ESCAVAÇÃO MANUAL DE VALA. AF_09/2024 | SINAPI | M3 | 3.72 | 102.09 | 379.77
11.4.2.2.2 | 101616 | PREPARO DE FUNDO DE VALA COM LARGURA MENOR QUE 1,5 M (ACERTO DO SOLO NATURAL), EM LOCAL COM NÍVEL BAIXO DE INTERFERÊNCIA. AF_01/2026 | SINAPI | M2 | 7.6 | 9.07 | 68.93
11.4.2.2.3 | 93382 | REATERRO MANUAL DE VALAS, COM COMPACTADOR DE SOLOS DE PERCUSSÃO. AF_08/2023 | SINAPI | M3 | 2.92 | 31.97 | 93.35
11.4.2.3 | Fundação | [5 empty] | 5197.76
11.4.2.3.1 | Blocos | [5 empty] | 1464.75
11.4.2.3.1.1 | 96619 | LASTRO DE CONCRETO MAGRO, APLICADO EM BLOCOS DE COROAMENTO OU SAPATAS, ESPESSURA DE 5 CM. AF_01/2024 | SINAPI | M2 | 7.6 | 49.85 | 378.86
11.4.2.3.1.2 | 96555 | CONCRETAGEM DE BLOCO DE COROAMENTO OU VIGA BALDRAME, FCK 30 MPA, COM USO DE JERICA - LANÇAMENTO, ADENSAMENTO E ACABAMENTO. AF_01/2024 | SINAPI | M3 | 0.8 | 918.23 | 734.58
11.4.2.3.1.3 | 96534 | FABRICAÇÃO, MONTAGEM E DESMONTAGEM DE FÔRMA PARA BLOCO DE COROAMENTO, EM MADEIRA SERRADA, E=25 MM, 4 UTILIZAÇÕES. AF_01/2024 | SINAPI | M2 | 1.32 | 92.94 | 122.68
11.4.2.3.1.4 | 96543 | ARMAÇÃO DE BLOCO UTILIZANDO AÇO CA-60 DE 5 MM - MONTAGEM. AF_01/2024 | SINAPI | KG | 10.58 | 21.61 | 228.63
11.4.2.3.2 | Baldrame | [5 empty] | 1728.89
11.4.2.3.2.1 | 96619 | LASTRO DE CONCRETO MAGRO, APLICADO EM BLOCOS DE COROAMENTO OU SAPATAS, ESPESSURA DE 5 CM. AF_01/2024 | SINAPI | M2 | 3.96 | 49.85 | 197.41
11.4.2.3.2.2 | 96555 | CONCRETAGEM DE BLOCO DE COROAMENTO OU VIGA BALDRAME, FCK 30 MPA, COM USO DE JERICA - LANÇAMENTO, ADENSAMENTO E ACABAMENTO. AF_01/2024 | SINAPI | M3 | 0.4 | 918.23 | 367.29
11.4.2.3.2.3 | 96536 | FABRICAÇÃO, MONTAGEM E DESMONTAGEM DE FÔRMA PARA VIGA BALDRAME, EM MADEIRA SERRADA, E=25 MM, 4 UTILIZAÇÕES. AF_01/2024 | SINAPI | M2 | 5.28 | 80.54 | 425.25
11.4.2.3.2.4 | 104916 | ARMAÇÃO DE SAPATA ISOLADA, VIGA BALDRAME E SAPATA CORRIDA UTILIZANDO AÇO CA-60 DE 5 MM - MONTAGEM. AF_01/2024 | SINAPI | KG | 14.75 | 17.74 | 261.67
11.4.2.3.2.5 | 104919 | ARMAÇÃO DE SAPATA ISOLADA, VIGA BALDRAME E SAPATA CORRIDA UTILIZANDO AÇO CA-50 DE 10 MM - MONTAGEM. AF_01/2024 | SINAPI | KG | 37.61 | 12.69 | 477.27
11.4.2.3.3 | Estacas | [5 empty] | 2004.12
11.4.2.3.3.1 | 101176 | ESTACA BROCA DE CONCRETO, DIÂMETRO DE 30CM, ESCAVAÇÃO MANUAL COM TRADO CONCHA, INTEIRAMENTE ARMADA. AF_05/2020 | SINAPI | M | 12 | 167.01 | 2004.12
11.4.2.4 | Superestrutura | [5 empty] | 8085.22
11.4.2.4.1 | Pilar | [5 empty] | 2231.01
11.4.2.4.1.1 | 92443 | MONTAGEM E DESMONTAGEM DE FÔRMA DE PILARES RETANGULARES E ESTRUTURAS SIMILARES, PÉ-DIREITO SIMPLES, EM CHAPA DE MADEIRA COMPENSADA PLASTIFICADA, 18 UTILIZAÇÕES. AF_09/2020 | SINAPI | M2 | 11.2 | 55.53 | 621.94
11.4.2.4.1.2 | 92759 | ARMAÇÃO DE PILAR OU VIGA DE ESTRUTURA CONVENCIONAL DE CONCRETO ARMADO UTILIZANDO AÇO CA-60 DE 5,0 MM - MONTAGEM. AF_06/2022 | SINAPI | KG | 12.98 | 14.56 | 188.99
11.4.2.4.1.3 | 92762 | ARMAÇÃO DE PILAR OU VIGA DE ESTRUTURA CONVENCIONAL DE CONCRETO ARMADO UTILIZANDO AÇO CA-50 DE 10,0 MM - MONTAGEM. AF_06/2022 | SINAPI | KG | 71.95 | 10.64 | 765.55
11.4.2.4.1.4 | 103669 | CONCRETAGEM DE PILARES, FCK = 25 MPA, COM USO DE BALDES - LANÇAMENTO, ADENSAMENTO E ACABAMENTO. AF_02/2022 | SINAPI | M3 | 0.59 | 1109.38 | 654.53
11.4.2.4.2 | Viga | [5 empty] | 2270.23
11.4.2.4.2.1 | 92431 | MONTAGEM E DESMONTAGEM DE FÔRMA DE PILARES RETANGULARES E ESTRUTURAS SIMILARES, PÉ-DIREITO SIMPLES, EM CHAPA DE MADEIRA COMPENSADA PLASTIFICADA, 10 UTILIZAÇÕES. AF_09/2020 | SINAPI | M2 | 10.56 | 66.2 | 699.07
11.4.2.4.2.2 | 92759 | ARMAÇÃO DE PILAR OU VIGA DE ESTRUTURA CONVENCIONAL DE CONCRETO ARMADO UTILIZANDO AÇO CA-60 DE 5,0 MM - MONTAGEM. AF_06/2022 | SINAPI | KG | 13.94 | 14.56 | 202.97
11.4.2.4.2.3 | 92762 | ARMAÇÃO DE PILAR OU VIGA DE ESTRUTURA CONVENCIONAL DE CONCRETO ARMADO UTILIZANDO AÇO CA-50 DE 10,0 MM - MONTAGEM. AF_06/2022 | SINAPI | KG | 46.22 | 10.64 | 491.78
11.4.2.4.2.4 | 103669 | CONCRETAGEM DE PILARES, FCK = 25 MPA, COM USO DE BALDES - LANÇAMENTO, ADENSAMENTO E ACABAMENTO. AF_02/2022 | SINAPI | M3 | 0.79 | 1109.38 | 876.41
11.4.2.4.3 | Laje | [5 empty] | 3583.98
11.4.2.4.3.1 | 103760 | MONTAGEM E DESMONTAGEM DE FÔRMA DE LAJE MACIÇA, PÉ-DIREITO SIMPLES, EM CHAPA DE MADEIRA COMPENSADA RESINADA E CIMBRAMENTO DE MADEIRA, 2 UTILIZAÇÕES. AF_03/2022 | SINAPI | M2 | 10.94 | 120.52 | 1318.49
11.4.2.4.3.2 | 92768 | ARMAÇÃO DE LAJE DE ESTRUTURA CONVENCIONAL DE CONCRETO ARMADO UTILIZANDO AÇO CA-60 DE 5,0 MM - MONTAGEM. AF_06/2022 | SINAPI | KG | 8.62 | 13.86 | 119.47
11.4.2.4.3.3 | 92769 | ARMAÇÃO DE LAJE DE ESTRUTURA CONVENCIONAL DE CONCRETO ARMADO UTILIZANDO AÇO CA-50 DE 6,3 MM - MONTAGEM. AF_06/2022 | SINAPI | KG | 17.29 | 12.61 | 218.03
11.4.2.4.3.4 | 92770 | ARMAÇÃO DE LAJE DE ESTRUTURA CONVENCIONAL DE CONCRETO ARMADO UTILIZANDO AÇO CA-50 DE 8,0 MM - MONTAGEM. AF_06/2022 | SINAPI | KG | 60.39 | 11.52 | 695.69
11.4.2.4.3.5 | 103682 | CONCRETAGEM DE VIGAS E LAJES, FCK=25 MPA, PARA QUALQUER TIPO DE LAJE COM BALDES EM EDIFICAÇÃO TÉRREA - LANÇAMENTO, ADENSAMENTO E ACABAMENTO. AF_02/2022 | SINAPI | M3 | 1.09 | 1130.55 | 1232.3
11.4.2.5 | Diversos | [5 empty] | 8565.85
11.4.2.5.1 | 99842 | GUARDA-CORPO DE AÇO GALVANIZADO DE 1,10M, MONTANTES TUBULARES DE 1.1/4" ESPAÇADOS 1,20M, TRAVESSA SUPERIOR DE 1.1/2", GRADIL FORMADO POR TUBOS HORIZONTAIS DE 1" E VERTICAIS DE 3/4", FIXADO COM ADESIVO ESTRUTURAL EPOXI. AF_10/2025_PS | SINAPI | M | 13.6 | 587.44 | 7989.18
11.4.2.5.2 | 00038477 | ESCADA EXTENSIVEL EM ALUMINIO, COM SAPATAS DE BORRACHA, ALTURA FECHADA 3,60 M, ALTURA ESTENDIDA DE 6,0 A 6,30 M, LARGURA MINIMA DE 35 CM, CACIDADE *120* KG | SINAPI | UN | 1 | 576.67 | 576.67
11.4.2.6 | Revestimento | [5 empty] | 5750.77
11.4.2.6.1 | 95306 | TEXTURA ACRÍLICA, APLICAÇÃO MANUAL EM TETO, UMA DEMÃO. AF_04/2023 | SINAPI | M2 | 12.25 | 18.61 | 227.97
11.4.2.6.2 | 95305 | TEXTURA ACRÍLICA, APLICAÇÃO MANUAL EM PAREDE, UMA DEMÃO. AF_04/2023 | SINAPI | M2 | 20.44 | 15.93 | 325.61
11.4.2.6.3 | 98547 | IMPERMEABILIZAÇÃO DE SUPERFÍCIE COM MANTA ASFÁLTICA, DUAS CAMADAS, INCLUSIVE APLICAÇÃO DE PRIMER ASFÁLTICO, E=3MM E E=4MM. AF_09/2023 | SINAPI | M2 | 12.25 | 229.36 | 2809.66
11.4.2.6.4 | 98563 | PROTEÇÃO MECÂNICA DE SUPERFÍCIE HORIZONTAL COM ARGAMASSA DE CIMENTO E AREIA, TRAÇO 1:3, E=2CM. AF_09/2023 | SINAPI | M2 | 24.5 | 46.12 | 1129.94
11.4.2.6.5 | 87739 | CONTRAPISO EM ARGAMASSA PRONTA, PREPARO MANUAL, APLICADO EM ÁREAS MOLHADAS SOBRE LAJE, ADERIDO, ACABAMENTO NÃO REFORÇADO, ESPESSURA 2CM. AF_07/2021 | SINAPI | M2 | 12.25 | 102.66 | 1257.59
11.4.3 | Tubulações e conexões | [5 empty] | 1686.81
11.4.3.1 | 94648 | TUBO, PVC, SOLDÁVEL, DE 25MM, INSTALADO EM RESERVAÇÃO PREDIAL DE ÁGUA - FORNECIMENTO E INSTALAÇÃO. AF_04/2024 | SINAPI | M | 18.3 | 6.69 | 122.43
11.4.3.2 | 94650 | TUBO, PVC, SOLDÁVEL, DE 40MM, INSTALADO EM RESERVAÇÃO PREDIAL DE ÁGUA - FORNECIMENTO E INSTALAÇÃO. AF_04/2024 | SINAPI | M | 6.95 | 18.15 | 126.14
11.4.3.3 | 94651 | TUBO, PVC, SOLDÁVEL, DE 50MM, INSTALADO EM RESERVAÇÃO PREDIAL DE ÁGUA - FORNECIMENTO E INSTALAÇÃO. AF_04/2024 | SINAPI | M | 3.5 | 21.37 | 74.8
11.4.3.4 | 94673 | CURVA 90 GRAUS, PVC, SOLDÁVEL, DN 25 MM, INSTALADO EM RESERVAÇÃO PREDIAL DE ÁGUA - FORNECIMENTO E INSTALAÇÃO. AF_04/2024 | SINAPI | UN | 6 | 7.15 | 42.9
11.4.3.5 | 94677 | CURVA 90 GRAUS, PVC, SOLDÁVEL, DN 40 MM, INSTALADO EM RESERVAÇÃO PREDIAL DE ÁGUA - FORNECIMENTO E INSTALAÇÃO. AF_04/2024 | SINAPI | UN | 19 | 18.6 | 353.4
11.4.3.6 | 102591 | FURO EM CAIXA D'ÁGUA COM ESPESSURA DE 2 ATÉ 5 MM E DIÂMETRO DE 25 MM. AF_06/2021 | SINAPI | UN | 2 | 5.14 | 10.28
11.4.3.7 | 94703 | ADAPTADOR COM FLANGE E ANEL DE VEDAÇÃO, PVC, SOLDÁVEL, DN 25 MM X 3/4", INSTALADO EM RESERVAÇÃO PREDIAL DE ÁGUA - FORNECIMENTO E INSTALAÇÃO. AF_04/2024 | SINAPI | UN | 2 | 19.61 | 39.22
11.4.3.8 | 94796 | TORNEIRA DE BOIA PARA CAIXA D'ÁGUA, ROSCÁVEL, 3/4" - FORNECIMENTO E INSTALAÇÃO. AF_08/2021 | SINAPI | UN | 1 | 41.09 | 41.09
11.4.3.9 | 102595 | FURO EM CAIXA D'ÁGUA COM ESPESSURA DE 2 ATÉ 5 MM E DIÂMETRO DE 40 MM. AF_06/2021 | SINAPI | UN | 2 | 6.56 | 13.12
11.4.3.10 | 94705 | ADAPTADOR COM FLANGE E ANEL DE VEDAÇÃO, PVC, SOLDÁVEL, DN 40 MM X 1 1/4", INSTALADO EM RESERVAÇÃO PREDIAL DE ÁGUA - FORNECIMENTO E INSTALAÇÃO. AF_04/2024 | SINAPI | UN | 2 | 34.36 | 68.72
11.4.3.11 | 94798 | TORNEIRA DE BOIA PARA CAIXA D'ÁGUA, ROSCÁVEL, 1 1/4" - FORNECIMENTO E INSTALAÇÃO. AF_08/2021 | SINAPI | UN | 1 | 134.42 | 134.42
11.4.3.12 | 94656 | ADAPTADOR CURTO COM BOLSA E ROSCA PARA REGISTRO, PVC, SOLDÁVEL, DN 25 MM X 3/4", INSTALADO EM RESERVAÇÃO PREDIAL DE ÁGUA - FORNECIMENTO E INSTALAÇÃO. AF_04/2024 | SINAPI | UN | 2 | 3.65 | 7.3
11.4.3.13 | 103042 | REGISTRO DE ESFERA, PVC, ROSCÁVEL, COM BORBOLETA, 3/4" - FORNECIMENTO E INSTALAÇÃO. AF_08/2021 | SINAPI | UN | 2 | 22.85 | 45.7
11.4.3.14 | 94660 | ADAPTADOR CURTO COM BOLSA E ROSCA PARA REGISTRO, PVC, SOLDÁVEL, DN 40 MM X 1 1/4", INSTALADO EM RESERVAÇÃO PREDIAL DE ÁGUA - FORNECIMENTO E INSTALAÇÃO. AF_04/2024 | SINAPI | UN | 3 | 8.33 | 24.99
11.4.3.15 | 103038 | REGISTRO DE ESFERA, PVC, ROSCÁVEL, COM VOLANTE, 1 1/4" - FORNECIMENTO E INSTALAÇÃO. AF_08/2021 | SINAPI | UN | 3 | 56.77 | 170.31
11.4.3.16 | 99621 | VÁLVULA DE RETENÇÃO HORIZONTAL, DE BRONZE, ROSCÁVEL, 1 1/4" - FORNECIMENTO E INSTALAÇÃO. AF_08/2021 | SINAPI | UN | 1 | 275.77 | 275.77
11.4.3.17 | 99619 | VÁLVULA DE RETENÇÃO HORIZONTAL, DE BRONZE, ROSCÁVEL, 3/4" - FORNECIMENTO E INSTALAÇÃO. AF_08/2021 | SINAPI | UN | 1 | 136.22 | 136.22
11.4.4 | Equipamentos | [5 empty] | 9920.79
11.4.4.1 | FNDE 1558 | MONTAGEM DOSADOR COAGULANTE - FORNECIMENTO E INSTALAÇÃO | PRÓPRIA | UN | 1 | 347.9 | 347.9
11.4.4.2 | FNDE 1559 | MONTAGEM DOSADOR DE CLORO EM PARTILHAS - FORNECIMENTO E INSTALAÇÃO | PRÓPRIA | UN | 1 | 656.57 | 656.57
11.4.4.3 | 102617 | CAIXA D´ÁGUA EM POLIÉSTER REFORÇADO COM FIBRA DE VIDRO, 5000 LITROS - FORNECIMENTO E INSTALAÇÃO. AF_06/2021 | SINAPI | UN | 2 | 3339.48 | 6678.96
11.4.4.4 | 94483 | CONJUNTO HIDRÁULICO EM AÇO ROSCÁVEL PARA INSTALAÇÃO DE BOMBA, DN SUCÇÃO 32 MM (1 1/4") E DN RECALQUE 25 MM (1"), PARA EDIFICAÇÃO COM 4 PAVIMENTOS - FORNECIMENTO E INSTALAÇÃO. AF_04/2024 | SINAPI | UN | 1 | 1339.35 | 1339.35
11.4.4.5 | 102111 | BOMBA CENTRÍFUGA, MONOFÁSICA, 0,5 CV OU 0,49 HP, HM 6 A 20 M, Q 1,2 A 8,3 M3/H - FORNECIMENTO E INSTALAÇÃO. AF_11/2025_PS | SINAPI | UN | 1 | 898.01 | 898.01
11.5 | Tubulação de distribuição | [5 empty] | 3393.33
11.5.1 | 93358 | ESCAVAÇÃO MANUAL DE VALA. AF_09/2024 | SINAPI | M3 | 20.16 | 102.09 | 2058.13
11.5.2 | 93382 | REATERRO MANUAL DE VALAS, COM COMPACTADOR DE SOLOS DE PERCUSSÃO. AF_08/2023 | SINAPI | M3 | 24.19 | 31.97 | 773.35
11.5.3 | 89402 | TUBO, PVC, SOLDÁVEL, DE 25MM, INSTALADO EM RAMAL DE DISTRIBUIÇÃO DE ÁGUA - FORNECIMENTO E INSTALAÇÃO. AF_06/2022 | SINAPI | M | 40 | 13.51 | 540.4
11.5.4 | 94673 | CURVA 90 GRAUS, PVC, SOLDÁVEL, DN 25 MM, INSTALADO EM RESERVAÇÃO PREDIAL DE ÁGUA - FORNECIMENTO E INSTALAÇÃO. AF_04/2024 | SINAPI | UN | 3 | 7.15 | 21.45
12 | Instalações Elétricas | [5 empty] | 62184.92
12.1 | Sistema de Proteção Contra Descargas Atmosféricas (SPDA) | [5 empty] | 34437.21
12.1.1 | FNDE 360 | CAIXA DE INSPECAO PARA ATERRAMENTO OU OUTRO USO, EM PVC, DN = 250 X 250 MM | PRÓPRIA | UN | 13 | 55.88 | 726.44
12.1.2 | FNDE 71 | SOLDA EXOTÉRMICA PARA SPDA - FORNECIMENTO E INSTALAÇÃO. | PRÓPRIA | UN | 13 | 81 | 1053
12.1.3 | 96985 | HASTE DE ATERRAMENTO, DIÂMETRO 5/8", COM 3 METROS - FORNECIMENTO E INSTALAÇÃO. AF_08/2023 | SINAPI | UN | 13 | 89.81 | 1167.53
12.1.4 | 104753 | CONECTOR SPLIT-BOLT, PARA SPDA, PARA CABOS ATÉ 50 MM2 - FORNECIMENTO E INSTALAÇÃO. AF_08/2023 | SINAPI | UN | 26 | 23.58 | 613.08
12.1.5 | 96973 | CORDOALHA DE COBRE NU 35 MM², NÃO ENTERRADA, COM ISOLADOR - FORNECIMENTO E INSTALAÇÃO. AF_08/2023 | SINAPI | M | 195.8 | 78.03 | 15278.27
12.1.6 | 95728 | ELETRODUTO RÍGIDO SOLDÁVEL, PVC, DN 32 MM (1"), APARENTE - FORNECIMENTO E INSTALAÇÃO. AF_01/2026 | SINAPI | M | 73.15 | 21.85 | 1598.33
12.1.7 | 96974 | CORDOALHA DE COBRE NU 50 MM², NÃO ENTERRADA, COM ISOLADOR - FORNECIMENTO E INSTALAÇÃO. AF_08/2023 | SINAPI | M | 54.6 | 100.63 | 5494.4
12.1.8 | 96977 | CORDOALHA DE COBRE NU 50 MM², ENTERRADA - FORNECIMENTO E INSTALAÇÃO. AF_08/2023 | SINAPI | M | 117.2 | 63.21 | 7408.21
12.1.9 | 93358 | ESCAVAÇÃO MANUAL DE VALA. AF_09/2024 | SINAPI | M3 | 8.19 | 102.09 | 836.12
12.1.10 | 93382 | REATERRO MANUAL DE VALAS, COM COMPACTADOR DE SOLOS DE PERCUSSÃO. AF_08/2023 | SINAPI | M3 | 8.19 | 31.97 | 261.83
12.2 | Circuitos e Luminárias | [5 empty] | 27747.71
12.2.1 | 101879 | QUADRO DE DISTRIBUIÇÃO DE ENERGIA EM CHAPA DE AÇO GALVANIZADO, DE EMBUTIR, COM BARRAMENTO TRIFÁSICO, PARA 24 DISJUNTORES DIN 100A - FORNECIMENTO E INSTALAÇÃO. AF_07/2025 | SINAPI | UN | 2 | 605.94 | 1211.88
12.2.2 | 92008 | TOMADA BAIXA DE EMBUTIR (2 MÓDULOS), 2P+T 10 A, INCLUINDO SUPORTE E PLACA - FORNECIMENTO E INSTALAÇÃO. AF_03/2023 | SINAPI | UN | 4 | 48.29 | 193.16
12.2.3 | 91996 | TOMADA MÉDIA DE EMBUTIR (1 MÓDULO), 2P+T 10 A, INCLUINDO SUPORTE E PLACA - FORNECIMENTO E INSTALAÇÃO. AF_03/2023 | SINAPI | UN | 3 | 36.27 | 108.81
12.2.4 | 91953 | INTERRUPTOR SIMPLES (1 MÓDULO), 10A/250V, INCLUINDO SUPORTE E PLACA - FORNECIMENTO E INSTALAÇÃO. AF_03/2023 | SINAPI | UN | 4 | 30.32 | 121.28
12.2.5 | 91959 | INTERRUPTOR SIMPLES (2 MÓDULOS), 10A/250V, INCLUINDO SUPORTE E PLACA - FORNECIMENTO E INSTALAÇÃO. AF_03/2023 | SINAPI | UN | 2 | 45.75 | 91.5
12.2.6 | 92022 | INTERRUPTOR SIMPLES (1 MÓDULO) COM 1 TOMADA DE EMBUTIR 2P+T 10 A, SEM SUPORTE E SEM PLACA - FORNECIMENTO E INSTALAÇÃO. AF_03/2023 | SINAPI | UN | 2 | 40.55 | 81.1
12.2.7 | 93653 | DISJUNTOR MONOPOLAR TIPO DIN, CORRENTE NOMINAL DE 10A - FORNECIMENTO E INSTALAÇÃO. AF_07/2025 | SINAPI | UN | 12 | 11.47 | 137.64
12.2.8 | 93667 | DISJUNTOR TRIPOLAR TIPO DIN, CORRENTE NOMINAL DE 10A - FORNECIMENTO E INSTALAÇÃO. AF_07/2025 | SINAPI | UN | 2 | 68.41 | 136.82
12.2.9 | FNDE 1560 | DISPOSITIVO DR, 2 POLOS, SENSIBILIDADE DE 30 MA, CORRENTE DE 25 A, TIPO AC - FORNECIMENTO E INSTALAÇÃO. | PRÓPRIA | UN | 3 | 139.84 | 419.52
12.2.10 | FNDE 1561 | DISPOSITIVO DPS CLASSE II, 1 POLO, TENSAO MAXIMA DE 175 V, CORRENTE MAXIMA DE *20* KA (TIPO AC) - FORNECIMENTO E INSTALAÇÃO. | PRÓPRIA | UN | 6 | 75.58 | 453.48
12.2.11 | FNDE 1551 | LUMINÁRIA TIPO CALHA, DE SOBREPOR, COM ALETAS E REFLETORES EM ALUMINIO, COM 2 LÂMPADAS TUBULARES LED DE 18 W, SEM REATOR - FORNECIMENTO E INSTALAÇÃO. | PRÓPRIA | UN | 15 | 122.84 | 1842.6
12.2.12 | FNDE 1562 | LUMINÁRIA PROJETOR LED EXTERNO RETANGULAR, 30 W - FORNECIMENTO E INSTALAÇÃO. | PRÓPRIA | UN | 10 | 65.66 | 656.6
12.2.13 | 95727 | ELETRODUTO RÍGIDO SOLDÁVEL, PVC, DN 25 MM (3/4"), APARENTE - FORNECIMENTO E INSTALAÇÃO. AF_01/2026 | SINAPI | M | 63 | 19.6 | 1234.8
12.2.14 | 97667 | ELETRODUTO FLEXÍVEL CORRUGADO, PEAD, DN 50 (1 1/2"), PARA REDE ENTERRADA DE DISTRIBUIÇÃO DE ENERGIA ELÉTRICA - FORNECIMENTO E INSTALAÇÃO. AF_12/2021 | SINAPI | M | 48.4 | 9.19 | 444.8
12.2.15 | 104399 | CONDULETE DE PVC, TIPO LR, PARA ELETRODUTO DE PVC SOLDÁVEL DN 25 MM (3/4''), APARENTE - FORNECIMENTO E INSTALAÇÃO. AF_01/2026 | SINAPI | UN | 1 | 23.47 | 23.47
12.2.16 | 95808 | CONDULETE DE PVC, TIPO LL, PARA ELETRODUTO DE PVC SOLDÁVEL DN 25 MM (3/4''), APARENTE - FORNECIMENTO E INSTALAÇÃO. AF_01/2026 | SINAPI | UN | 3 | 24.55 | 73.65
12.2.17 | 95811 | CONDULETE DE PVC, TIPO LB, PARA ELETRODUTO DE PVC SOLDÁVEL DN 25 MM (3/4''), APARENTE - FORNECIMENTO E INSTALAÇÃO. AF_01/2026 | SINAPI | UN | 3 | 15.12 | 45.36
12.2.18 | 104404 | CONDULETE DE PVC, TIPO T, PARA ELETRODUTO DE PVC SOLDÁVEL DN 25 MM (3/4''), APARENTE - FORNECIMENTO E INSTALAÇÃO. AF_01/2026 | SINAPI | UN | 2 | 27.03 | 54.06
12.2.19 | 104396 | CONDULETE DE PVC, TIPO E, PARA ELETRODUTO DE PVC SOLDÁVEL DN 25 MM (3/4''), APARENTE - FORNECIMENTO E INSTALAÇÃO. AF_01/2026 | SINAPI | UN | 4 | 18.95 | 75.8
12.2.20 | FNDE 330 | TAMPA CEGA EM PVC PARA CONDULETE 4 X 2" | PRÓPRIA | UN | 13 | 10.11 | 131.43
12.2.21 | 91884 | LUVA PARA ELETRODUTO, PVC, ROSCÁVEL, DN 25 MM (3/4"), PARA CIRCUITOS TERMINAIS, INSTALADA EM PAREDE - FORNECIMENTO E INSTALAÇÃO. AF_03/2023 | SINAPI | UN | 6 | 13.24 | 79.44
12.2.22 | 97236 | ELETROCALHA LISA OU PERFURADA EM AÇO GALVANIZADO, LARGURA 50MM E ALTURA 50MM, INCLUSIVE EMENDA E FIXAÇÃO - FORNECIMENTO E INSTALAÇÃO. AF_04/2023 | SINAPI | M | 103.7 | 108.57 | 11258.71
12.2.23 | 97275 | COTOVELO HORIZONTAL 90º PARA ELETROCALHA, LISA OU PERFURADA EM AÇO GALVANIZADO, LARGURA DE 50MM E ALTURA DE 50MM - FORNECIMENTO E INSTALAÇÃO. AF_04/2023 | SINAPI | UN | 3 | 96.01 | 288.03
12.2.24 | 97313 | TÊ HORIZONTAL 90º, PARA ELETROCALHA, LISA OU PERFURADA EM AÇO GALVANIZADO, LARGURA DE 50MM E ALTURA DE 50MM - FORNECIMENTO E INSTALAÇÃO. AF_04/2023 | SINAPI | UN | 3 | 146.89 | 440.67
12.2.25 | FNDE 1547 | CRUZETA HORIZONTAL, PARA ELETROCALHA, LISA OU PERFURADA EM AÇO GALVANIZADO, LARGURA DE 50MM E ALTURA DE 50MM - FORNECIMENTO E INSTALAÇÃO. | PRÓPRIA | UN | 1 | 168.4 | 168.4
12.2.26 | 91929 | CABO DE COBRE FLEXÍVEL ISOLADO, 4 MM², ANTI-CHAMA 0,6/1,0 KV, PARA CIRCUITOS TERMINAIS - FORNECIMENTO E INSTALAÇÃO. AF_03/2023 | SINAPI | M | 308.1 | 8.02 | 2470.96
12.2.27 | 91927 | CABO DE COBRE FLEXÍVEL ISOLADO, 2,5 MM², ANTI-CHAMA 0,6/1,0 KV, PARA CIRCUITOS TERMINAIS - FORNECIMENTO E INSTALAÇÃO. AF_03/2023 | SINAPI | M | 794.4 | 5.46 | 4337.42
12.2.28 | FNDE 905 | CAIXA DE PASSAGEM ELETRICA, PARA PISO, EM PVC, DIMENSOES DE 3/4" A 4" - FORNECIMENTO E INSTALACAO. | PRÓPRIA | UN | 2 | 583.16 | 1166.32
13 | Instalações Hidrossanitárias | [5 empty] | 108588.67
13.1 | Instalações Hidráulicas | [5 empty] | 4447.03
13.1.1 | 94648 | TUBO, PVC, SOLDÁVEL, DE 25MM, INSTALADO EM RESERVAÇÃO PREDIAL DE ÁGUA - FORNECIMENTO E INSTALAÇÃO. AF_04/2024 | SINAPI | M | 25.68 | 6.69 | 171.8
13.1.2 | 94673 | CURVA 90 GRAUS, PVC, SOLDÁVEL, DN 25 MM, INSTALADO EM RESERVAÇÃO PREDIAL DE ÁGUA - FORNECIMENTO E INSTALAÇÃO. AF_04/2024 | SINAPI | UN | 3 | 7.15 | 21.45
13.1.3 | 94703 | ADAPTADOR COM FLANGE E ANEL DE VEDAÇÃO, PVC, SOLDÁVEL, DN 25 MM X 3/4", INSTALADO EM RESERVAÇÃO PREDIAL DE ÁGUA - FORNECIMENTO E INSTALAÇÃO. AF_04/2024 | SINAPI | UN | 1 | 19.61 | 19.61
13.1.4 | 94656 | ADAPTADOR CURTO COM BOLSA E ROSCA PARA REGISTRO, PVC, SOLDÁVEL, DN 25 MM X 3/4", INSTALADO EM RESERVAÇÃO PREDIAL DE ÁGUA - FORNECIMENTO E INSTALAÇÃO. AF_04/2024 | SINAPI | UN | 3 | 3.65 | 10.95
13.1.5 | 89353 | REGISTRO DE GAVETA BRUTO, LATÃO, ROSCÁVEL, 3/4" - FORNECIMENTO E INSTALAÇÃO. AF_08/2021 | SINAPI | UN | 3 | 41.62 | 124.86
13.1.6 | 102615 | CAIXA D´ÁGUA EM POLIÉSTER REFORÇADO COM FIBRA DE VIDRO, 2000 LITROS - FORNECIMENTO E INSTALAÇÃO. AF_06/2021 | SINAPI | UN | 1 | 1184.65 | 1184.65
13.1.7 | 94796 | TORNEIRA DE BOIA PARA CAIXA D'ÁGUA, ROSCÁVEL, 3/4" - FORNECIMENTO E INSTALAÇÃO. AF_08/2021 | SINAPI | UN | 1 | 41.09 | 41.09
13.1.8 | 89403 | TUBO, PVC, SOLDÁVEL, DE 32MM, INSTALADO EM RAMAL DE DISTRIBUIÇÃO DE ÁGUA - FORNECIMENTO E INSTALAÇÃO. AF_06/2022 | SINAPI | M | 8.5 | 19.89 | 169.07
13.1.9 | 103979 | TUBO, PVC, SOLDÁVEL, DE 50MM, INSTALADO EM RAMAL DE DISTRIBUIÇÃO DE ÁGUA - FORNECIMENTO E INSTALAÇÃO. AF_06/2022 | SINAPI | M | 2.6 | 30.71 | 79.85
13.1.10 | 89413 | JOELHO 90 GRAUS, PVC, SOLDÁVEL, DN 32MM, INSTALADO EM RAMAL DE DISTRIBUIÇÃO DE ÁGUA - FORNECIMENTO E INSTALAÇÃO. AF_06/2022 | SINAPI | UN | 6 | 13.33 | 79.98
13.1.11 | 103984 | JOELHO 90 GRAUS, PVC, SOLDÁVEL, DN 50MM, INSTALADO EM RAMAL DE DISTRIBUIÇÃO DE ÁGUA - FORNECIMENTO E INSTALAÇÃO. AF_06/2022 | SINAPI | UN | 1 | 20.95 | 20.95
13.1.12 | 102591 | FURO EM CAIXA D'ÁGUA COM ESPESSURA DE 2 ATÉ 5 MM E DIÂMETRO DE 25 MM. AF_06/2021 | SINAPI | UN | 1 | 5.14 | 5.14
13.1.13 | 94704 | ADAPTADOR COM FLANGE E ANEL DE VEDAÇÃO, PVC, SOLDÁVEL, DN 32 MM X 1", INSTALADO EM RESERVAÇÃO PREDIAL DE ÁGUA - FORNECIMENTO E INSTALAÇÃO. AF_04/2024 | SINAPI | UN | 4 | 25.62 | 102.48
13.1.14 | 102593 | FURO EM CAIXA D'ÁGUA COM ESPESSURA DE 2 ATÉ 5 MM E DIÂMETRO DE 32 MM. AF_06/2021 | SINAPI | UN | 4 | 5.8 | 23.2
13.1.15 | 102597 | FURO EM CAIXA D'ÁGUA COM ESPESSURA DE 2 ATÉ 5 MM E DIÂMETRO DE 50 MM. AF_06/2021 | SINAPI | UN | 1 | 7.5 | 7.5
13.1.16 | 94658 | ADAPTADOR CURTO COM BOLSA E ROSCA PARA REGISTRO, PVC, SOLDÁVEL, DN 32 MM X 1", INSTALADO EM RESERVAÇÃO PREDIAL DE ÁGUA - FORNECIMENTO E INSTALAÇÃO. AF_04/2024 | SINAPI | UN | 1 | 5.37 | 5.37
13.1.17 | 94495 | REGISTRO DE GAVETA BRUTO, LATÃO, ROSCÁVEL, 1" - FORNECIMENTO E INSTALAÇÃO. AF_08/2021 | SINAPI | UN | 1 | 64.12 | 64.12
13.1.18 | 103953 | BUCHA DE REDUÇÃO, CURTA, PVC, SOLDÁVEL, DN 32 X 25 MM, INSTALADO EM RAMAL DE DISTRIBUIÇÃO DE ÁGUA - FORNECIMENTO E INSTALAÇÃO. AF_06/2022 | SINAPI | UN | 2 | 8.06 | 16.12
13.1.19 | 89356 | TUBO, PVC, SOLDÁVEL, DE 25MM, INSTALADO EM RAMAL OU SUB-RAMAL DE ÁGUA - FORNECIMENTO E INSTALAÇÃO. AF_06/2022 | SINAPI | M | 3.48 | 26.91 | 93.65
13.1.20 | 89366 | JOELHO 90 GRAUS COM BUCHA DE LATÃO, PVC, SOLDÁVEL, DN 25MM, X 3/4 INSTALADO EM RAMAL OU SUB-RAMAL DE ÁGUA - FORNECIMENTO E INSTALAÇÃO. AF_06/2022 | SINAPI | UN | 4 | 16.66 | 66.64
13.1.21 | 89395 | TE, PVC, SOLDÁVEL, DN 25MM, INSTALADO EM RAMAL OU SUB-RAMAL DE ÁGUA - FORNECIMENTO E INSTALAÇÃO. AF_06/2022 | SINAPI | UN | 2 | 14.84 | 29.68
13.1.22 | 90374 | TÊ COM BUCHA DE LATÃO NA BOLSA CENTRAL, PVC, SOLDÁVEL, DN 25MM X 3/4, INSTALADO EM RAMAL OU SUB-RAMAL DE ÁGUA - FORNECIMENTO E INSTALAÇÃO. AF_06/2022 | SINAPI | UN | 2 | 22.62 | 45.24
13.1.23 | FNDE 1563 | TELA DE PROTEÇÃO CONTRA INSETOS INSTALADA NA SAÍDA LIVRE DE TUBULAÇÃO, D = 2" A 2 1/2" | PRÓPRIA | UN | 2 | 66.06 | 132.12
13.1.24 | 101802 | CAIXA ENTERRADA RETENTORA DE AREIA RETANGULAR, EM ALVENARIA COM BLOCOS DE CONCRETO, DIMENSÕES INTERNAS: 1,00 X 1,00 X 1,20 M, EXCLUINDO TAMPÃO. AF_12/2020 | SINAPI | UN | 1 | 1931.51 | 1931.51
13.2 | Instalações Sanitárias | [5 empty] | 88324.43
13.2.1 | Tubulações e conexões de PVC | [5 empty] | 5712.3
13.2.1.1 | 93358 | ESCAVAÇÃO MANUAL DE VALA. AF_09/2024 | SINAPI | M3 | 8.06 | 102.09 | 822.85
13.2.1.2 | 93382 | REATERRO MANUAL DE VALAS, COM COMPACTADOR DE SOLOS DE PERCUSSÃO. AF_08/2023 | SINAPI | M3 | 7.75 | 31.97 | 247.77
13.2.1.3 | 89849 | TUBO PVC, SERIE NORMAL, ESGOTO PREDIAL, DN 150 MM, FORNECIDO E INSTALADO EM SUBCOLETOR AÉREO DE ESGOTO SANITÁRIO. AF_08/2022 | SINAPI | M | 9.05 | 55.46 | 501.91
13.2.1.4 | 89714 | TUBO PVC, SERIE NORMAL, ESGOTO PREDIAL, DN 100 MM, FORNECIDO E INSTALADO EM RAMAL DE DESCARGA OU RAMAL DE ESGOTO SANITÁRIO. AF_08/2022 | SINAPI | M | 2.8 | 40.78 | 114.18
13.2.1.5 | 89713 | TUBO PVC, SERIE NORMAL, ESGOTO PREDIAL, DN 75 MM, FORNECIDO E INSTALADO EM RAMAL DE DESCARGA OU RAMAL DE ESGOTO SANITÁRIO. AF_08/2022 | SINAPI | M | 13.35 | 36.23 | 483.67
13.2.1.6 | 89712 | TUBO PVC, SERIE NORMAL, ESGOTO PREDIAL, DN 50 MM, FORNECIDO E INSTALADO EM RAMAL DE DESCARGA OU RAMAL DE ESGOTO SANITÁRIO. AF_08/2022 | SINAPI | M | 26.45 | 29.26 | 773.93
13.2.1.7 | 89711 | TUBO PVC, SERIE NORMAL, ESGOTO PREDIAL, DN 40 MM, FORNECIDO E INSTALADO EM RAMAL DE DESCARGA OU RAMAL DE ESGOTO SANITÁRIO. AF_08/2022 | SINAPI | M | 15.5 | 23.75 | 368.13
13.2.1.8 | 104348 | TERMINAL DE VENTILAÇÃO, PVC, SÉRIE NORMAL, ESGOTO PREDIAL, DN 50 MM, JUNTA SOLDÁVEL, FORNECIDO E INSTALADO EM PRUMADA DE ESGOTO SANITÁRIO OU VENTILAÇÃO. AF_08/2022 | SINAPI | UN | 2 | 10.06 | 20.12
13.2.1.9 | 89779 | LUVA DE CORRER, PVC, SERIE NORMAL, ESGOTO PREDIAL, DN 100 MM, JUNTA ELÁSTICA, FORNECIDO E INSTALADO EM RAMAL DE DESCARGA OU RAMAL DE ESGOTO SANITÁRIO. AF_08/2022 | SINAPI | UN | 2 | 33.16 | 66.32
13.2.1.10 | 89776 | LUVA DE CORRER, PVC, SERIE NORMAL, ESGOTO PREDIAL, DN 75 MM, JUNTA ELÁSTICA, FORNECIDO E INSTALADO EM RAMAL DE DESCARGA OU RAMAL DE ESGOTO SANITÁRIO. AF_08/2022 | SINAPI | UN | 8 | 24.7 | 197.6
13.2.1.11 | 89754 | LUVA DE CORRER, PVC, SERIE NORMAL, ESGOTO PREDIAL, DN 50 MM, JUNTA ELÁSTICA, FORNECIDO E INSTALADO EM RAMAL DE DESCARGA OU RAMAL DE ESGOTO SANITÁRIO. AF_08/2022 | SINAPI | UN | 22 | 20.23 | 445.06
13.2.1.12 | FNDE 1564 | REDUCAO EXCENTRICA PVC, SERIE R, DN 100 X 75 MM, PARA ESGOTO PREDIAL, FORNECIDO E INSTALADO EM RAMAL DE DESCARGA OU RAMAL DE ESGOTO SANITÁRIO. | PRÓPRIA | UN | 3 | 29.61 | 88.83
13.2.1.13 | 89797 | JUNÇÃO SIMPLES, PVC, SERIE NORMAL, ESGOTO PREDIAL, DN 100 X 100 MM, JUNTA ELÁSTICA, FORNECIDO E INSTALADO EM RAMAL DE DESCARGA OU RAMAL DE ESGOTO SANITÁRIO. AF_08/2022 | SINAPI | UN | 2 | 50.34 | 100.68
13.2.1.14 | FNDE 1565 | JUNÇÃO SIMPLES, PVC, SERIE NORMAL, ESGOTO PREDIAL, DN 100 X 75 MM, JUNTA ELÁSTICA, FORNECIDO E INSTALADO EM RAMAL DE DESCARGA OU RAMAL DE ESGOTO SANITÁRIO. | PRÓPRIA | UN | 1 | 90.84 | 90.84
13.2.1.15 | 89795 | JUNÇÃO SIMPLES, PVC, SERIE NORMAL, ESGOTO PREDIAL, DN 75 X 75 MM, JUNTA ELÁSTICA, FORNECIDO E INSTALADO EM RAMAL DE DESCARGA OU RAMAL DE ESGOTO SANITÁRIO. AF_08/2022 | SINAPI | UN | 3 | 40.29 | 120.87
13.2.1.16 | FNDE 210 | JUNÇÃO SIMPLES, PVC, SERIE NORMAL, ESGOTO PREDIAL, DN 75 X 50 MM, JUNTA ELÁSTICA, FORNECIDO E INSTALADO EM RAMAL DE DESCARGA OU RAMAL DE ESGOTO SANITÁRIO. | PRÓPRIA | UN | 2 | 40.31 | 80.62
13.2.1.17 | 89785 | JUNÇÃO SIMPLES, PVC, SERIE NORMAL, ESGOTO PREDIAL, DN 50 X 50 MM, JUNTA ELÁSTICA, FORNECIDO E INSTALADO EM RAMAL DE DESCARGA OU RAMAL DE ESGOTO SANITÁRIO. AF_08/2022 | SINAPI | UN | 5 | 26.86 | 134.3
13.2.1.18 | 89783 | JUNÇÃO SIMPLES, PVC, SERIE NORMAL, ESGOTO PREDIAL, DN 40 MM, JUNTA SOLDÁVEL, FORNECIDO E INSTALADO EM RAMAL DE DESCARGA OU RAMAL DE ESGOTO SANITÁRIO. AF_08/2022 | SINAPI | UN | 2 | 16.07 | 32.14
13.2.1.19 | 89825 | TE, PVC, SERIE NORMAL, ESGOTO PREDIAL, DN 50 X 50 MM, JUNTA ELÁSTICA, FORNECIDO E INSTALADO EM PRUMADA DE ESGOTO SANITÁRIO OU VENTILAÇÃO. AF_08/2022 | SINAPI | UN | 7 | 16.46 | 115.22
13.2.1.20 | 89782 | TE, PVC, SERIE NORMAL, ESGOTO PREDIAL, DN 40 X 40 MM, JUNTA SOLDÁVEL, FORNECIDO E INSTALADO EM RAMAL DE DESCARGA OU RAMAL DE ESGOTO SANITÁRIO. AF_08/2022 | SINAPI | UN | 1 | 15.98 | 15.98
13.2.1.21 | 89731 | JOELHO 90 GRAUS, PVC, SERIE NORMAL, ESGOTO PREDIAL, DN 50 MM, JUNTA ELÁSTICA, FORNECIDO E INSTALADO EM RAMAL DE DESCARGA OU RAMAL DE ESGOTO SANITÁRIO. AF_08/2022 | SINAPI | UN | 4 | 15.68 | 62.72
13.2.1.22 | 89746 | JOELHO 45 GRAUS, PVC, SERIE NORMAL, ESGOTO PREDIAL, DN 100 MM, JUNTA ELÁSTICA, FORNECIDO E INSTALADO EM RAMAL DE DESCARGA OU RAMAL DE ESGOTO SANITÁRIO. AF_08/2022 | SINAPI | UN | 2 | 28.69 | 57.38
13.2.1.23 | 89739 | JOELHO 45 GRAUS, PVC, SERIE NORMAL, ESGOTO PREDIAL, DN 75 MM, JUNTA ELÁSTICA, FORNECIDO E INSTALADO EM RAMAL DE DESCARGA OU RAMAL DE ESGOTO SANITÁRIO. AF_08/2022 | SINAPI | UN | 6 | 23.91 | 143.46
13.2.1.24 | 89732 | JOELHO 45 GRAUS, PVC, SERIE NORMAL, ESGOTO PREDIAL, DN 50 MM, JUNTA ELÁSTICA, FORNECIDO E INSTALADO EM RAMAL DE DESCARGA OU RAMAL DE ESGOTO SANITÁRIO. AF_08/2022 | SINAPI | UN | 13 | 16.33 | 212.29
13.2.1.25 | 89726 | JOELHO 45 GRAUS, PVC, SERIE NORMAL, ESGOTO PREDIAL, DN 40 MM, JUNTA SOLDÁVEL, FORNECIDO E INSTALADO EM RAMAL DE DESCARGA OU RAMAL DE ESGOTO SANITÁRIO. AF_08/2022 | SINAPI | UN | 3 | 11.4 | 34.2
13.2.1.26 | 89742 | CURVA CURTA 90 GRAUS, PVC, SERIE NORMAL, ESGOTO PREDIAL, DN 75 MM, JUNTA ELÁSTICA, FORNECIDO E INSTALADO EM RAMAL DE DESCARGA OU RAMAL DE ESGOTO SANITÁRIO. AF_08/2022 | SINAPI | UN | 1 | 38.27 | 38.27
13.2.1.27 | 89733 | CURVA CURTA 90 GRAUS, PVC, SERIE NORMAL, ESGOTO PREDIAL, DN 50 MM, JUNTA ELÁSTICA, FORNECIDO E INSTALADO EM RAMAL DE DESCARGA OU RAMAL DE ESGOTO SANITÁRIO. AF_08/2022 | SINAPI | UN | 5 | 23.23 | 116.15
13.2.1.28 | 89728 | CURVA CURTA 90 GRAUS, PVC, SERIE NORMAL, ESGOTO PREDIAL, DN 40 MM, JUNTA SOLDÁVEL, FORNECIDO E INSTALADO EM RAMAL DE DESCARGA OU RAMAL DE ESGOTO SANITÁRIO. AF_08/2022 | SINAPI | UN | 3 | 13.8 | 41.4
13.2.1.29 | 104341 | BUCHA DE REDUÇÃO LONGA, PVC, SÉRIE NORMAL, ESGOTO PREDIAL, DN 50 X 40 MM, JUNTA SOLDÁVEL E ELÁSTICA, FORNECIDO E INSTALADO EM RAMAL DE DESCARGA OU RAMAL DE ESGOTO SANITÁRIO. AF_08/2022 | SINAPI | UN | 6 | 11.22 | 67.32
13.2.1.30 | 104357 | CAP, PVC, SÉRIE NORMAL, ESGOTO PREDIAL, DN 100 MM, JUNTA ELÁSTICA, FORNECIDO E INSTALADO EM SUBCOLETOR AÉREO DE ESGOTO SANITÁRIO. AF_08/2022 | SINAPI | UN | 2 | 18.65 | 37.3
13.2.1.31 | FNDE 1566 | CAP, PVC, SÉRIE NORMAL, ESGOTO PREDIAL, DN 75 MM, JUNTA ELÁSTICA, FORNECIDO E INSTALADO EM SUBCOLETOR AÉREO DE ESGOTO SANITÁRIO. | PRÓPRIA | UN | 2 | 19.55 | 39.1
13.2.1.32 | FNDE 1567 | CAP, PVC, SÉRIE NORMAL, ESGOTO PREDIAL, DN 50 MM, JUNTA ELÁSTICA, FORNECIDO E INSTALADO EM SUBCOLETOR AÉREO DE ESGOTO SANITÁRIO. | PRÓPRIA | UN | 2 | 14.05 | 28.1
13.2.1.33 | FNDE 1568 | CAP, PVC, SÉRIE NORMAL, ESGOTO PREDIAL, DN 40 MM, JUNTA ELÁSTICA, FORNECIDO E INSTALADO EM SUBCOLETOR AÉREO DE ESGOTO SANITÁRIO. | PRÓPRIA | UN | 1 | 13.59 | 13.59
13.2.2 | Diversos | [5 empty] | 30239.81
13.2.2.1 | 89709 | RALO SIFONADO, PVC, DN 100 X 40 MM, JUNTA SOLDÁVEL, FORNECIDO E INSTALADO EM RAMAL DE DESCARGA OU EM RAMAL DE ESGOTO SANITÁRIO. AF_08/2022 | SINAPI | UN | 1 | 21.27 | 21.27
13.2.2.2 | 97906 | CAIXA ENTERRADA HIDRÁULICA RETANGULAR, EM ALVENARIA COM BLOCOS DE CONCRETO, DIMENSÕES INTERNAS: 0,6X0,6X0,6 M PARA REDE DE ESGOTO. AF_12/2020 | SINAPI | UN | 1 | 518.42 | 518.42
13.2.2.3 | 98085 | TANQUE SÉPTICO RETANGULAR, EM ALVENARIA COM BLOCOS DE CONCRETO, DIMENSÕES INTERNAS: 1,6 X 4,4 X H=1,8 M, VOLUME ÚTIL: 9856 L (PARA 68 CONTRIBUINTES). AF_12/2020 | SINAPI | UN | 1 | 10460.18 | 10460.18
13.2.2.4 | 98061 | FILTRO ANAERÓBIO CIRCULAR, EM CONCRETO PRÉ-MOLDADO, DIÂMETRO INTERNO = 2,88 M, ALTURA INTERNA = 1,50 M, VOLUME ÚTIL: 7817,3 L (PARA 75 CONTRIBUINTES). AF_12/2020 | SINAPI | UN | 1 | 7910.56 | 7910.56
13.2.2.5 | 98064 | SUMIDOURO CIRCULAR, EM CONCRETO PRÉ-MOLDADO, DIÂMETRO INTERNO = 2,38 M, ALTURA INTERNA = 3,0 M, ÁREA DE INFILTRAÇÃO: 25 M² (PARA 10 CONTRIBUINTES). AF_12/2020 | SINAPI | UN | 2 | 5664.69 | 11329.38
13.2.3 | Banheiro ecológico seco | [5 empty] | 52372.32
13.2.3.1 | FNDE 1569 | BANHEIRO ECOLÓGICO SECO - FORNECIMENTO, TRANSPORTE, INSTALAÇÃO E TREINAMENTO DE USO | PRÓPRIA | UN | 3 | 17457.44 | 52372.32
13.3 | Louças, acessórios e metais | [5 empty] | 15817.21
13.3.1 | 86914 | TORNEIRA CROMADA 1/2" OU 3/4" PARA TANQUE, PADRÃO MÉDIO - FORNECIMENTO E INSTALAÇÃO. AF_01/2020 | SINAPI | UN | 1 | 104.66 | 104.66
13.3.2 | FNDE 1570 | BANCADA DE COZINHA COM 02 CUBAS 2,70X0,70m INCLUSO APOIOS | PRÓPRIA | UN | 1 | 4703.04 | 4703.04
13.3.3 | FNDE 1571 | BANCADA PASSA-PRATOS INOX 2,30X0,70m | PRÓPRIA | UN | 1 | 3102.48 | 3102.48
13.3.4 | 86875 | TANQUE DE MÁRMORE SINTÉTICO COM COLUNA, 22L OU EQUIVALENTE FORNECIMENTO E INSTALAÇÃO. AF_01/2020 | SINAPI | UN | 1 | 518.33 | 518.33
13.3.5 | 100853 | TORNEIRA CROMADA DE MESA PARA LAVATORIO, TIPO MONOCOMANDO. AF_01/2020 | SINAPI | UN | 2 | 365.35 | 730.7
13.3.6 | 100867 | BARRA DE APOIO RETA, EM ACO INOX POLIDO, COMPRIMENTO 70 CM, FIXADA NA PAREDE - FORNECIMENTO E INSTALAÇÃO. AF_01/2020 | SINAPI | UN | 5 | 344.37 | 1721.85
13.3.7 | 95545 | SABONETEIRA DE PAREDE EM METAL CROMADO, INCLUSO FIXAÇÃO. AF_01/2020 | SINAPI | UN | 2 | 32.91 | 65.82
13.3.8 | 86878 | VÁLVULA EM METAL CROMADO TIPO AMERICANA 3.1/2" X 1.1/2" PARA PIA - FORNECIMENTO E INSTALAÇÃO. AF_01/2020 | SINAPI | UN | 5 | 58.25 | 291.25
13.3.9 | 86883 | SIFÃO DO TIPO FLEXÍVEL EM PVC 1 X 1.1/2 - FORNECIMENTO E INSTALAÇÃO. AF_01/2020 | SINAPI | UN | 5 | 11.09 | 55.45
13.3.10 | FNDE 1572 | LAVATÓRIO EM AÇO INOX DIM: 55x50x46cm - FORNECIMENTO E INSTALAÇÃO. | PRÓPRIA | UN | 2 | 1237.78 | 2475.56
13.3.11 | 86909 | TORNEIRA CROMADA TUBO MÓVEL, DE MESA, 1/2" OU 3/4", PARA PIA DE COZINHA, PADRÃO ALTO - FORNECIMENTO E INSTALAÇÃO. AF_01/2020 | SINAPI | UN | 2 | 138.04 | 276.08
13.3.12 | FNDE 16 | PAPELEIRA PLASTICA TIPO DISPENSER PARA PAPEL HIGIENICO ROLAO, INCLUSO FIXAÇÃO, FORNECIMENTO E INSTALAÇÃO. | PRÓPRIA | UN | 2 | 69.53 | 139.06
13.3.13 | FNDE 1573 | BEBEDOURO PURIFICADOR DE PRESSÃO DE COLUNA CONJUGADO 1,2L, FORNECIMENTO E INSTALAÇÃO. | PRÓPRIA | UN | 1 | 1632.93 | 1632.93
14 | Sistema de Proteção Contra Incêndio | [5 empty] | 3241.65
14.1 | 101909 | EXTINTOR DE INCÊNDIO PORTÁTIL COM CARGA DE PQS DE 6 KG, CLASSE BC - FORNECIMENTO E INSTALAÇÃO. AF_01/2026_PE | SINAPI | UN | 4 | 312.26 | 1249.04
14.2 | 102520 | PINTURA DE SINALIZAÇÃO VERTICAL DE SEGURANÇA, FAIXAS AMARELA E PRETA, APLICAÇÃO MANUAL, 2 DEMÃOS. AF_05/2021 | SINAPI | M2 | 4 | 98.93 | 395.72
14.3 | 00037556 | PLACA DE SINALIZACAO DE SEGURANCA CONTRA INCENDIO, FOTOLUMINESCENTE, QUADRADA, *20 X 20* CM, EM PVC *2* MM ANTI-CHAMAS (SIMBOLOS, CORES E PICTOGRAMAS CONFORME NBR 16820) | SINAPI | UN | 10 | 17.35 | 173.5
14.4 | 00037539 | PLACA DE SINALIZACAO DE SEGURANCA CONTRA INCENDIO, FOTOLUMINESCENTE, RETANGULAR, *13 X 26* CM, EM PVC *2* MM ANTI-CHAMAS (SIMBOLOS, CORES E PICTOGRAMAS CONFORME NBR 16820) | SINAPI | UN | 9 | 15 | 135
14.5 | 00037558 | PLACA DE SINALIZACAO DE SEGURANCA CONTRA INCENDIO, FOTOLUMINESCENTE, RETANGULAR, *20 X 40* CM, EM PVC *2* MM ANTI-CHAMAS (SIMBOLOS, CORES E PICTOGRAMAS CONFORME NBR 16820) | SINAPI | UN | 1 | 27.96 | 27.96
14.6 | FNDE 1574 | DETECTOR ÓPTICO DE FUMAÇA COM BASE ENDEREÇÁVEL, FORNECIMENTO E INSTALAÇÃO. | PRÓPRIA | UN | 1 | 250.72 | 250.72
14.7 | FNDE 1575 | SIRENE AUDIOVISUAL TIPO ENDEREÇÁVEL, FORNECIMENTO E INSTALAÇÃO. | PRÓPRIA | UN | 3 | 336.57 | 1009.71
15 | Serviços Finais | [5 empty] | 11392.8
15.1 | FNDE 1576 | LIMPEZA GERAL DE OBRA | PRÓPRIA | M2 | 493.66 | 18.31 | 9038.91
15.2 | FNDE 560 | FORNECIMENTO E INSTALAÇÃO DE PLACA DE INAUGURAÇÃO EM AÇO INOX - 500 X 700 MM | PRÓPRIA | UN | 1 | 2353.89 | 2353.89
[5 empty] | VALOR BDI TOTAL: |  | 506621.2
[5 empty] | VALOR BDI: |  | 506621.2
[5 empty] | VALOR ORÇAMENTO: |  | 2026484.8
[5 empty] | VALOR TOTAL: |  | 2533106
Fundo Nacional de Desenvolvimento da Educação - CNPJ: 00.378.257/0001-81- Brasília/DF. Observações: 1- Esta planilha possui caráter referencial, destinando-se a subsidiar a elaboração da planilha para fins de licitação. Todos os itens deverão ser revisados e adequados ao projeto executivo, a ser desenvolvido localmente, o qual deverá contemplar a adaptação do projeto-padrão às condições específicas do empreendimento, incluindo características do terreno, condições geotécnicas, legislação municipal e exigências das concessionárias; 2- O desenvolvimento do projeto executivo, incluindo o projeto de fundações, bem como a elaboração da planilha orçamentária de licitação, contemplando os custos de mobilização e desmobilização, são de responsabilidade do respectivo ente federativo; 3- As soluções de fundação a serem adotadas deverão ser compatibilizadas com as características geotécnicas do solo local, sendo sua definição e dimensionamento de responsabilidade do ente federativo; 4- Cada ente federativo deverá adotar como referência a planilha correspondente à sua unidade federativa, observando, adicionalmente, as características do sistema elétrico local, em especial a tensão de fornecimento de energia; 5- Para os insumos de materiais e equipamentos não contemplados na base SINAPI, foram adotados valores de referência oriundos das fontes CPOS/SPOBRAS, mantendo-se os demais insumos, especialmente a mão de obra, conforme as composições do SINAPI, com a consequente adoção dos respectivos encargos sociais dessa base; 6- Para os insumos de materiais e equipamentos não constantes nem na base SINAPI nem nas fontes CPOS/SPOBRAS, foram elaboradas composições próprias, identificadas com código FNDE, mantendo-se os demais insumos, especialmente a mão de obra, conforme o SINAPI, de modo a preservar a uniformidade dos encargos sociais adotados na planilha; 7- As referências do SINAPI são divulgadas em relatórios próprios, contendo legenda indicativa da origem dos preços, conforme as seguintes classificações: (C) preço de insumo coletado pelo IBGE; (CR) preço obtido por meio de coeficiente de representatividade, conforme metodologia de família homogênea; e (AS) preço atribuído com base em referência da localidade de São Paulo/SP; 8- A adoção das referências quanto à origem dos preços constitui decisão técnica do orçamentista, que deverá avaliar a adequação dos valores à localidade de aplicação do orçamento, considerando, inclusive, a relevância de cada insumo no custo global da obra.

## CE
MINISTÉRIO DA EDUCAÇÃO
Obra: Escola Indígena 2 Salas - 220V | [5 empty] | BDI : | 25%
Unidade federativa: CEARÁ |  |  |  |  | Fonte
Planilha Orçamentária: IMA2A-PLN-AT1-R00 |  |  |  |  | SICRO | 2025/10 | SEM DESONERAÇÃO
[5 empty] | SINAPI | 2026/01 | SEM DESONERAÇÃO
[5 empty] | SP OBRAS | 200 | SEM DESONERAÇÃO
[5 empty] | PRÓPRIA | PRÓPRIA
ITEM | CÓDIGO | DESCRIÇÃO | FONTE | UND | QUANTIDADE | PREÇO UNITÁRIO R$ | PREÇO TOTAL R$
1 | Serviços Preliminares | [5 empty] | 91781.67
1.1 | 103689 | FORNECIMENTO E INSTALAÇÃO DE PLACA DE OBRA COM CHAPA GALVANIZADA E ESTRUTURA DE MADEIRA. AF_03/2022_PS | SINAPI | M2 | 6.48 | 469.87 | 3044.76
1.2 | 99059 | LOCAÇÃO CONVENCIONAL DE OBRA, UTILIZANDO GABARITO DE TÁBUAS CORRIDAS PONTALETADAS A CADA 2,00M - 2 UTILIZAÇÕES. AF_03/2024 | SINAPI | M | 137.4 | 71.17 | 9778.76
1.3 | FNDE 1500 | LOCACAO DE GRUPO GERADOR *80 A 125* KVA, MOTOR DIESEL, REBOCAVEL, ACIONAMENTO MANUAL - INCLUSO ÓLEO DIESEL | PRÓPRIA | MÊS | 5 | 15791.63 | 78958.15
2 | Administração Local | [5 empty] | 179465.4
2.1 | FNDE 1501 | ADMINISTRAÇÃO LOCAL ESCOLA INDÍGENA - 02 SALAS | PRÓPRIA | UN | 1 | 179465.4 | 179465.4
3 | Canteiro de Obra | [5 empty] | 342688.42
3.1 | 98524 | LIMPEZA MANUAL DE VEGETAÇÃO EM TERRENO COM ENXADA. AF_03/2024 | SINAPI | M2 | 4640 | 5.37 | 24916.8
3.2 | 98458 | TAPUME COM COMPENSADO DE MADEIRA. AF_03/2024 | SINAPI | M2 | 611.6 | 109.46 | 66945.74
3.3 | 105113 | ESTRUTURA DE MADEIRA PROVISÓRIA PARA SUPORTE DE CAIXA D'ÁGUA ELEVADA DE 2000 LITROS. AF_03/2024 | SINAPI | UN | 1 | 8569.37 | 8569.37
3.4 | FNDE 1502 | EXECUÇÃO DE SANITÁRIO E VESTIÁRIO EM CANTEIRO DE OBRA EM CHAPA DE MADEIRA COMPENSADA, NÃO INCLUSO MOBILIÁRIO. | PRÓPRIA | M2 | 25 | 852.26 | 21306.5
3.5 | FNDE 1503 | EXECUÇÃO DE GUARITA EM CANTEIRO DE OBRA EM CHAPA DE MADEIRA COMPENSADA, NÃO INCLUSO MOBILIÁRIO. | PRÓPRIA | M2 | 6 | 939.88 | 5639.28
3.6 | FNDE 1504 | EXECUÇÃO DE REFEITÓRIO E COZINHA EM CANTEIRO DE OBRA EM CHAPA DE MADEIRA COMPENSADA, NÃO INCLUSO MOBILIÁRIO E EQUIPAMENTOS. | PRÓPRIA | M2 | 35 | 463.33 | 16216.55
3.7 | FNDE 1505 | EXECUÇÃO DE ESCRITÓRIO EM CANTEIRO DE OBRA EM CHAPA DE MADEIRA COMPENSADA, NÃO INCLUSO MOBILIÁRIO E EQUIPAMENTOS. | PRÓPRIA | M2 | 30 | 865.7 | 25971
3.8 | FNDE 1506 | EXECUÇÃO DE ALMOXARIFADO EM CANTEIRO DE OBRA EM CHAPA DE MADEIRA COMPENSADA, INCLUSO PRATELEIRAS. | PRÓPRIA | M2 | 20 | 732.74 | 14654.8
3.9 | FNDE 1507 | EXECUÇÃO DE DEPÓSITO DE MATERIAL E RESÍDUOS EM CANTEIRO DE OBRA EM CHAPA DE MADEIRA COMPENSADA, NÃO INCLUSO MOBILIÁRIO. | PRÓPRIA | M2 | 76 | 697.9 | 53040.4
3.10 | FNDE 1508 | EXECUÇÃO DE ALOJAMENTO EM CANTEIRO DE OBRA EM CHAPA DE MADEIRA COMPENSADA, NÃO INCLUSO MOBILIÁRIO. | PRÓPRIA | M2 | 45 | 865.7 | 38956.5
3.11 | FNDE 1509 | EXECUÇÃO DE CENTRAL DE ARMADURA EM CANTEIRO DE OBRA, NÃO INCLUSO MOBILIÁRIO E EQUIPAMENTOS. | PRÓPRIA | M2 | 30 | 303.1 | 9093
3.12 | FNDE 1510 | EXECUÇÃO DE CENTRAL DE CARPINTARIA, FÔRMAS, PRODUÇÃO DE ARGAMASSA OU CONCRETO EM CANTEIRO DE OBRA, NÃO INCLUSO MOBILIÁRIO E EQUIPAMENTOS. | PRÓPRIA | M2 | 90 | 529.65 | 47668.5
3.13 | 98053 | TANQUE SÉPTICO CIRCULAR, EM CONCRETO PRÉ-MOLDADO, DIÂMETRO INTERNO = 1,40 M, ALTURA INTERNA = 2,50 M, VOLUME ÚTIL: 3463,6 L (PARA 13 CONTRIBUINTES). AF_12/2020 | SINAPI | UN | 1 | 3201.89 | 3201.89
3.14 | 98100 | SUMIDOURO RETANGULAR, EM ALVENARIA COM BLOCOS DE CONCRETO, DIMENSÕES INTERNAS: 1,6 X 3,4 X H=3,0 M, ÁREA DE INFILTRAÇÃO: 32,9 M² (PARA 13 CONTRIBUINTES). . AF_12/2020 | SINAPI | UN | 1 | 6508.09 | 6508.09
4 | Fundação | [5 empty] | 92072.96
4.1 | Movimentação de terra | [5 empty] | 7541.94
4.1.1 | 93382 | REATERRO MANUAL DE VALAS, COM COMPACTADOR DE SOLOS DE PERCUSSÃO. AF_08/2023 | SINAPI | M3 | 38.25 | 30.48 | 1165.86
4.1.2 | 93358 | ESCAVAÇÃO MANUAL DE VALA. AF_09/2024 | SINAPI | M3 | 60.43 | 99.64 | 6021.25
4.1.3 | 101617 | PREPARO DE FUNDO DE VALA COM LARGURA MAIOR OU IGUAL A 1,5 M E MENOR QUE 2,5 M (ACERTO DO SOLO NATURAL), EM LOCAL COM NÍVEL BAIXO DE INTERFERÊNCIA. AF_01/2026 | SINAPI | M2 | 90.75 | 3.91 | 354.83
4.2 | Blocos | [5 empty] | 32489.06
4.2.1 | 96619 | LASTRO DE CONCRETO MAGRO, APLICADO EM BLOCOS DE COROAMENTO OU SAPATAS, ESPESSURA DE 5 CM. AF_01/2024 | SINAPI | M2 | 90.75 | 43.98 | 3991.19
4.2.2 | 96534 | FABRICAÇÃO, MONTAGEM E DESMONTAGEM DE FÔRMA PARA BLOCO DE COROAMENTO, EM MADEIRA SERRADA, E=25 MM, 4 UTILIZAÇÕES. AF_01/2024 | SINAPI | M2 | 108 | 91.25 | 9855
4.2.3 | 96543 | ARMAÇÃO DE BLOCO UTILIZANDO AÇO CA-60 DE 5 MM - MONTAGEM. AF_01/2024 | SINAPI | KG | 94.25 | 20.57 | 1938.72
4.2.4 | 96544 | ARMAÇÃO DE BLOCO UTILIZANDO AÇO CA-50 DE 6,3 MM - MONTAGEM. AF_01/2024 | SINAPI | KG | 209.48 | 18.07 | 3785.3
4.2.5 | 96555 | CONCRETAGEM DE BLOCO DE COROAMENTO OU VIGA BALDRAME, FCK 30 MPA, COM USO DE JERICA - LANÇAMENTO, ADENSAMENTO E ACABAMENTO. AF_01/2024 | SINAPI | M3 | 16.2 | 797.46 | 12918.85
4.3 | Estacas | [5 empty] | 52041.96
4.3.1 | 101176 | ESTACA BROCA DE CONCRETO, DIÂMETRO DE 30CM, ESCAVAÇÃO MANUAL COM TRADO CONCHA, INTEIRAMENTE ARMADA. AF_05/2020 | SINAPI | M | 300 | 154.29 | 46287
4.3.2 | FNDE 1511 | ESTACA DE MADEIRA CRAVADA, DN=25CM, CAPACIDADE DE 3T | PRÓPRIA | M | 24 | 239.79 | 5754.96
5 | Superestrutura | [5 empty] | 560234.19
5.1 | Pilar de madeira | [5 empty] | 50675.24
5.1.1 | FNDE 1512 | PILAR DE MADEIRA SERRADA TRATADO COM STAIN, MAÇARANDUBA OU EQUIVALENTE DA REGIÃO, NÃO APARELHADO, FIXADO COM CANTONEIRA, SEÇÃO 22 X 14 CM, COMPRIMENTO DE ATÉ 6 M. | PRÓPRIA | M | 139.27 | 290.79 | 40498.32
5.1.2 | FNDE 1513 | PILAR DE MADEIRA SERRADA TRATADO COM STAIN, MAÇARANDUBA OU EQUIVALENTE DA REGIÃO, APARELHADO, FIXADO COM CANTONEIRA, SEÇÃO 22 X 14 CM, COMPRIMENTO DE ATÉ 3 M. | PRÓPRIA | M | 33.48 | 303.97 | 10176.92
5.2 | Viga de madeira | [5 empty] | 213722.12
5.2.1 | FNDE 1514 | BARROTE DE MADEIRA TRATADO COM STAIN *6 X 20* CM | PRÓPRIA | M | 743.06 | 117.02 | 86952.88
5.2.2 | FNDE 1515 | APOIO DO BARROTE DE MADEIRA TRATADO COM STAIN *6 X 12* CM | PRÓPRIA | M | 267.88 | 72.57 | 19440.05
5.2.3 | FNDE 1516 | VIGA-CAIXÃO CHAPA COMPENSADA NAVAL DE 2200 X 1600 MM, E = 20 MM | PRÓPRIA | M2 | 79.07 | 293.25 | 23187.28
5.2.4 | FNDE 1517 | VIGA DE MADEIRA SERRADA TRATADA COM STAIN, MAÇARANDUBA OU EQUIVALENTE DA REGIÃO, APARELHADA, SEÇÃO RETANGULAR 7 X 22 CM. | PRÓPRIA | M | 485.92 | 173.16 | 84141.91
5.3 | Estrutura cobertura | [5 empty] | 295836.83
5.3.1 | FNDE 1518 | TERÇAS E BEIRAL TRATADOS COM STAIN *6 X 22* CM | PRÓPRIA | M | 1336.02 | 111.5 | 148966.23
5.3.2 | FNDE 1519 | PEÇAS DE CONTRAVENTAMENTO TRATADAS COM STAIN *3,5 X 15* CM | PRÓPRIA | M | 101.88 | 61.4 | 6255.43
5.3.3 | FNDE 1520 | PEÇAS DAS TESOURAS TRATADAS COM STAIN *7 X 22* CM | PRÓPRIA | M | 13.44 | 166.14 | 2232.92
5.3.4 | FNDE 1521 | CUMEEIRA NORMAL PARA TELHA TRAPEZOIDAL DE AÇO, E = 0,5 MM, INCLUSO ACESSÓRIOS DE FIXAÇÃO E IÇAMENTO | PRÓPRIA | M | 40.14 | 90.96 | 3651.13
5.3.5 | 94449 | TELHAMENTO COM TELHA ONDULADA DE FIBRA DE VIDRO E = 0,6 MM, PARA TELHADO COM INCLINAÇÃO MAIOR QUE 10°, COM ATÉ 2 ÁGUAS, INCLUSO IÇAMENTO. AF_07/2019 | SINAPI | M2 | 18.2 | 64.4 | 1172.08
5.3.6 | FNDE 1522 | TELHAMENTO COM TELHA METÁLICA TERMOACÚSTICA E = 50 MM, COM ATÉ 2 ÁGUAS, PRE-PINTURA DE COR BRANCA NAS DUAS FACES, NUCLEO EM POLIISOCIANURATO (PIR) | PRÓPRIA | M2 | 626.92 | 213.04 | 133559.04
6 | Sistema de vedação vertical | [5 empty] | 42971.07
6.1 | FNDE 1523 | PAREDES - FECHAMENTO EM MADEIRA ENCAIXE TIPO MACHO E FÊMEA (15x3,5 cm) E = 44MM | PRÓPRIA | M2 | 214.66 | 196.77 | 42238.65
6.2 | FNDE 1524 | DIV01 - PAINEL EM MADEIRA COMPENSADO NAVAL E = 10MM | PRÓPRIA | M2 | 4.83 | 151.64 | 732.42
7 | Esquadrias | [5 empty] | 109589.74
7.1 | FNDE 1525 | P01 - FOLHA DE ABRIR C/ POLICABORNATO ALVEOLAR E BRISE | PRÓPRIA | UN | 4 | 3229.37 | 12917.48
7.2 | FNDE 1526 | P02 - FOLHA DE ABRIR QUADRO DE MADEIRA COM TELA DE NYLON | PRÓPRIA | UN | 2 | 3305.4 | 6610.8
7.3 | FNDE 1527 | P03 - PORTA 01 FOLHA DE MADEIRA C/ STAIN BARRA DE APOIO PNE E CHAPA METÁLICA | PRÓPRIA | UN | 1 | 2341.62 | 2341.62
7.4 | FNDE 1528 | P04 - 01 FOLHA DE ABRIR DIVISÓRIAS DV1 COMPENSADO NAVAL | PRÓPRIA | UN | 2 | 1317.26 | 2634.52
7.5 | FNDE 1529 | P05 - FOLHAS DE CORRER C/ QUADRO DE MADEIRA E TELA DE NYLON | PRÓPRIA | UN | 1 | 6240.94 | 6240.94
7.6 | FNDE 1530 | JA01 - FIXO - QUADRO DE MADEIRA COM TELA DE NYLON | PRÓPRIA | UN | 2 | 1706.3 | 3412.6
7.7 | FNDE 1531 | JA02 - FIXO - QUADRO DE MADEIRA COM TELA DE NYLON | PRÓPRIA | UN | 2 | 1291.4 | 2582.8
7.8 | FNDE 1532 | JA03 - FIXO - QUADRO DE MADEIRA COM POLICARBONATO ALVEOLAR CRISTAL | PRÓPRIA | UN | 1 | 742.91 | 742.91
7.9 | FNDE 1533 | JA04 - FIXO - QUADRO DE MADEIRA COM TELA DE NYLON | PRÓPRIA | UN | 3 | 2219.67 | 6659.01
7.10 | FNDE 1534 | JA05 - FIXO - QUADRO DE MADEIRA COM TELA DE NYLON | PRÓPRIA | UN | 2 | 3139.88 | 6279.76
7.11 | FNDE 1535 | PN01 - BRISE FIXO MADEIRA COM TELA DE NYLON C/ VÃO DE PORTA - 735X305 | PRÓPRIA | UN | 1 | 4618.29 | 4618.29
7.12 | FNDE 1536 | PN02 - BRISE FIXO MADEIRA COM TELA DE NYLON C/ VÃO DE PORTA - 482X305 | PRÓPRIA | UN | 1 | 4497.09 | 4497.09
7.13 | FNDE 1537 | PN03 - BRISE FIXO MADEIRA COM TELA DE NYLON - 482x305 | PRÓPRIA | UN | 1 | 5543.07 | 5543.07
7.14 | FNDE 1538 | PN04 - BRISE FIXO MADEIRA - 657X305 | PRÓPRIA | UN | 2 | 2502.21 | 5004.42
7.15 | FNDE 1539 | PN05 - BRISE FIXO MADEIRA - 160X305 | PRÓPRIA | UN | 2 | 609.37 | 1218.74
7.16 | FNDE 1540 | PN 07 - BRISES DE MADEIRA PÓRTICO FRONTAL 2,5 X 5,0 CM, PROTEGIDO COM STAIN | PRÓPRIA | UN | 4 | 3360.48 | 13441.92
7.17 | FNDE 1541 | CORRIMÃO DUPLO EM TUBO DE AÇO INOXIDÁVEL ESCOVADO, COM DIÂMETRO DE 1 1/2" E MONTANTES COM DIÂMETRO DE 2" | PRÓPRIA | M | 19.68 | 752.49 | 14809
7.18 | FNDE 1542 | CG1 - GUARDA-CORPO EM MADEIRA C/ CABOS DE AÇO | PRÓPRIA | M | 55.65 | 143.75 | 7999.69
7.19 | FNDE 1543 | BANCO COLETIVO EM MADEIRA - FACHADA FRONTAL | PRÓPRIA | UN | 1 | 2035.08 | 2035.08
8 | Sistema de pisos | [5 empty] | 321024.84
8.1 | 101746 | ASSOALHO DE MADEIRA. AF_09/2020 | SINAPI | M2 | 452.8 | 525.68 | 238027.9
8.2 | FNDE 670 | ACABAMENTO E PROTEÇÃO DE MADEIRA - STAIN - 2 DEMÃOS | PRÓPRIA | M2 | 905.6 | 45.22 | 40951.23
8.3 | 101094 | PISO PODOTÁTIL DE ALERTA OU DIRECIONAL, DE BORRACHA, ASSENTADO SOBRE ARGAMASSA. AF_05/2020 | SINAPI | M | 25.8 | 165.8 | 4277.64
8.4 | 97083 | COMPACTAÇÃO MECÂNICA DE SOLO PARA EXECUÇÃO DE RADIER, PISO DE CONCRETO OU LAJE SOBRE SOLO, COM COMPACTADOR DE SOLOS A PERCUSSÃO. AF_09/2021 | SINAPI | M2 | 128.01 | 3.83 | 490.28
8.5 | 96622 | LASTRO COM MATERIAL GRANULAR, APLICADO EM PISOS OU LAJES SOBRE SOLO, ESPESSURA DE *5 CM*. AF_01/2024 | SINAPI | M3 | 6.4 | 234.3 | 1499.52
8.6 | 94992 | EXECUÇÃO DE PASSEIO (CALÇADA) OU PISO DE CONCRETO COM CONCRETO MOLDADO IN LOCO, FEITO EM OBRA, ACABAMENTO CONVENCIONAL, ESPESSURA 6 CM, ARMADO. AF_08/2022 | SINAPI | M2 | 128.01 | 81.84 | 10476.34
8.7 | FNDE 1544 | ESCADA DE MADEIRA | PRÓPRIA | M | 12.28 | 926.51 | 11377.54
8.8 | FNDE 1545 | RAMPA DE MADEIRA | PRÓPRIA | UN | 1 | 13924.39 | 13924.39
9 | Pintura e acabamentos | [5 empty] | 23576.3
9.1 | 102229 | PINTURA TINTA DE ACABAMENTO (PIGMENTADA) ESMALTE SINTÉTICO ACETINADO EM MADEIRA, 3 DEMÃOS. AF_01/2021 | SINAPI | M2 | 131.85 | 28.26 | 3726.08
9.2 | FNDE 670 | ACABAMENTO E PROTEÇÃO DE MADEIRA - STAIN - 2 DEMÃOS | PRÓPRIA | M2 | 438.97 | 45.22 | 19850.22
10 | Sistema Fotovoltáico Pequeno | [5 empty] | 110005.7
10.1 | Serviços preliminares - Cercamento | [5 empty] | 14018.4
10.1.1 | 98524 | LIMPEZA MANUAL DE VEGETAÇÃO EM TERRENO COM ENXADA. AF_03/2024 | SINAPI | M2 | 235.8 | 5.37 | 1266.25
10.1.2 | 98522 | ALAMBRADO EM MOURÕES DE CONCRETO, COM TELA DE ARAME GALVANIZADO (INCLUSIVE MURETA EM CONCRETO). AF_12/2025 | SINAPI | M | 62.85 | 167.39 | 10520.46
10.1.3 | FNDE 1546 | PORTÃO TUBULAR EM TELA DE AÇO GALVANIZADO ATÉ 2,50 M DE ALTURA, COMPLETO | PRÓPRIA | M2 | 2.1 | 1062.71 | 2231.69
10.2 | Abrigo do sistema fotovoltáico | [5 empty] | 24374.92
10.2.1 | Movimentação de terra | [5 empty] | 554.38
10.2.1.1 | 93358 | ESCAVAÇÃO MANUAL DE VALA. AF_09/2024 | SINAPI | M3 | 3.8 | 99.64 | 378.63
10.2.1.2 | 93382 | REATERRO MANUAL DE VALAS, COM COMPACTADOR DE SOLOS DE PERCUSSÃO. AF_08/2023 | SINAPI | M3 | 3.5 | 30.48 | 106.68
10.2.1.3 | 101616 | PREPARO DE FUNDO DE VALA COM LARGURA MENOR QUE 1,5 M (ACERTO DO SOLO NATURAL), EM LOCAL COM NÍVEL BAIXO DE INTERFERÊNCIA. AF_01/2026 | SINAPI | M2 | 8.05 | 8.58 | 69.07
10.2.2 | Fundação | [5 empty] | 3151.91
10.2.2.1 | Sapatas | [5 empty] | 1008.55
10.2.2.1.1 | 96619 | LASTRO DE CONCRETO MAGRO, APLICADO EM BLOCOS DE COROAMENTO OU SAPATAS, ESPESSURA DE 5 CM. AF_01/2024 | SINAPI | M2 | 3.24 | 43.98 | 142.5
10.2.2.1.2 | 96556 | CONCRETAGEM DE SAPATA, FCK 30 MPA, COM USO DE JERICA - LANÇAMENTO, ADENSAMENTO E ACABAMENTO. AF_01/2024 | SINAPI | M3 | 0.3 | 969.33 | 290.8
10.2.2.1.3 | 96535 | FABRICAÇÃO, MONTAGEM E DESMONTAGEM DE FÔRMA PARA SAPATA, EM MADEIRA SERRADA, E=25 MM, 4 UTILIZAÇÕES. AF_01/2024 | SINAPI | M2 | 2.4 | 152.49 | 365.98
10.2.2.1.4 | 104918 | ARMAÇÃO DE SAPATA ISOLADA, VIGA BALDRAME E SAPATA CORRIDA UTILIZANDO AÇO CA-50 DE 8 MM - MONTAGEM. AF_01/2024 | SINAPI | KG | 14.98 | 13.97 | 209.27
10.2.2.2 | Baldrames | [5 empty] | 1724.41
10.2.2.2.1 | 96619 | LASTRO DE CONCRETO MAGRO, APLICADO EM BLOCOS DE COROAMENTO OU SAPATAS, ESPESSURA DE 5 CM. AF_01/2024 | SINAPI | M2 | 4.81 | 43.98 | 211.54
10.2.2.2.2 | 96555 | CONCRETAGEM DE BLOCO DE COROAMENTO OU VIGA BALDRAME, FCK 30 MPA, COM USO DE JERICA - LANÇAMENTO, ADENSAMENTO E ACABAMENTO. AF_01/2024 | SINAPI | M3 | 0.46 | 797.46 | 366.83
10.2.2.2.3 | 96536 | FABRICAÇÃO, MONTAGEM E DESMONTAGEM DE FÔRMA PARA VIGA BALDRAME, EM MADEIRA SERRADA, E=25 MM, 4 UTILIZAÇÕES. AF_01/2024 | SINAPI | M2 | 6.17 | 79.21 | 488.73
10.2.2.2.4 | 104916 | ARMAÇÃO DE SAPATA ISOLADA, VIGA BALDRAME E SAPATA CORRIDA UTILIZANDO AÇO CA-60 DE 5 MM - MONTAGEM. AF_01/2024 | SINAPI | KG | 12.01 | 16.96 | 203.69
10.2.2.2.5 | 104919 | ARMAÇÃO DE SAPATA ISOLADA, VIGA BALDRAME E SAPATA CORRIDA UTILIZANDO AÇO CA-50 DE 10 MM - MONTAGEM. AF_01/2024 | SINAPI | KG | 36.85 | 12.31 | 453.62
10.2.2.3 | Pilares-apoio | [5 empty] | 418.95
10.2.2.3.1 | 92419 | MONTAGEM E DESMONTAGEM DE FÔRMA DE PILARES RETANGULARES E ESTRUTURAS SIMILARES, PÉ-DIREITO SIMPLES, EM CHAPA DE MADEIRA COMPENSADA RESINADA, 4 UTILIZAÇÕES. AF_09/2020 | SINAPI | M2 | 1.52 | 100.61 | 152.93
10.2.2.3.2 | 92759 | ARMAÇÃO DE PILAR OU VIGA DE ESTRUTURA CONVENCIONAL DE CONCRETO ARMADO UTILIZANDO AÇO CA-60 DE 5,0 MM - MONTAGEM. AF_06/2022 | SINAPI | KG | 2.29 | 13.98 | 32.01
10.2.2.3.3 | 92763 | ARMAÇÃO DE PILAR OU VIGA DE ESTRUTURA CONVENCIONAL DE CONCRETO ARMADO UTILIZANDO AÇO CA-50 DE 12,5 MM - MONTAGEM. AF_06/2022 | SINAPI | KG | 13.56 | 8.65 | 117.29
10.2.2.3.4 | 103669 | CONCRETAGEM DE PILARES, FCK = 25 MPA, COM USO DE BALDES - LANÇAMENTO, ADENSAMENTO E ACABAMENTO. AF_02/2022 | SINAPI | M3 | 0.12 | 972.64 | 116.72
10.2.3 | Superestrutura | [5 empty] | 9944.53
10.2.3.1 | Alvenaria estrutural | [5 empty] | 5660.83
10.2.3.1.1 | 89472 | ALVENARIA DE BLOCOS DE CONCRETO ESTRUTURAL 14X19X39 CM (ESPESSURA 14 CM), FBK = 14 MPA, UTILIZANDO COLHER DE PEDREIRO. AF_10/2022 | SINAPI | M2 | 33.9 | 130.38 | 4419.88
10.2.3.1.2 | 89998 | ARMAÇÃO DE CINTA DE ALVENARIA ESTRUTURAL; DIÂMETRO DE 10,0 MM. AF_09/2021 | SINAPI | KG | 10.75 | 9.76 | 104.92
10.2.3.1.3 | 89996 | ARMAÇÃO VERTICAL DE ALVENARIA ESTRUTURAL; DIÂMETRO DE 10,0 MM. AF_09/2021 | SINAPI | KG | 20.58 | 10.38 | 213.62
10.2.3.1.4 | 90000 | ARMAÇÃO DE VERGA E CONTRAVERGA DE ALVENARIA ESTRUTURAL; DIÂMETRO DE 10,0 MM. AF_09/2021 | SINAPI | KG | 8.47 | 12.97 | 109.86
10.2.3.1.5 | 89993 | GRAUTEAMENTO VERTICAL EM ALVENARIA ESTRUTURAL. AF_09/2021 | SINAPI | M3 | 0.35 | 1150.36 | 402.63
10.2.3.1.6 | 89995 | GRAUTEAMENTO DE CINTA SUPERIOR OU DE VERGA EM ALVENARIA ESTRUTURAL. AF_09/2021 | SINAPI | M3 | 0.29 | 1107.96 | 321.31
10.2.3.1.7 | 89994 | GRAUTEAMENTO DE CINTA INTERMEDIÁRIA OU DE CONTRAVERGA EM ALVENARIA ESTRUTURAL. AF_09/2021 | SINAPI | M3 | 0.09 | 984.59 | 88.61
10.2.3.2 | Cobertura | [5 empty] | 4283.7
10.2.3.2.1 | 92543 | TRAMA DE MADEIRA COMPOSTA POR TERÇAS PARA TELHADOS DE ATÉ 2 ÁGUAS PARA TELHA ONDULADA DE FIBROCIMENTO, METÁLICA, PLÁSTICA OU TERMOACÚSTICA, INCLUSO TRANSPORTE VERTICAL. AF_10/2025 | SINAPI | M2 | 17.71 | 28.84 | 510.76
10.2.3.2.2 | FNDE 1522 | TELHAMENTO COM TELHA METÁLICA TERMOACÚSTICA E = 50 MM, COM ATÉ 2 ÁGUAS, PRE-PINTURA DE COR BRANCA NAS DUAS FACES, NUCLEO EM POLIISOCIANURATO (PIR) | PRÓPRIA | M2 | 17.71 | 213.04 | 3772.94
10.2.4 | Piso de concreto | [5 empty] | 1314.32
10.2.4.1 | 97083 | COMPACTAÇÃO MECÂNICA DE SOLO PARA EXECUÇÃO DE RADIER, PISO DE CONCRETO OU LAJE SOBRE SOLO, COM COMPACTADOR DE SOLOS A PERCUSSÃO. AF_09/2021 | SINAPI | M2 | 17.71 | 3.83 | 67.83
10.2.4.2 | 96622 | LASTRO COM MATERIAL GRANULAR, APLICADO EM PISOS OU LAJES SOBRE SOLO, ESPESSURA DE *5 CM*. AF_01/2024 | SINAPI | M3 | 0.89 | 234.3 | 208.53
10.2.4.3 | 97087 | CAMADA SEPARADORA PARA EXECUÇÃO DE RADIER, PISO DE CONCRETO OU LAJE SOBRE SOLO, EM LONA PLÁSTICA. AF_09/2021 | SINAPI | M2 | 17.71 | 2.19 | 38.78
10.2.4.4 | FNDE 1548 | PISO DE CONCRETO COM CONCRETO MOLDADO IN LOCO, PREPARO MANUAL C15, ACABAMENTO CONVENCIONAL, NÃO ARMADO. | PRÓPRIA | M3 | 1.24 | 805.79 | 999.18
10.2.5 | Acabamento e Esquadrias | [5 empty] | 7253.74
10.2.5.1 | 87879 | CHAPISCO APLICADO EM ALVENARIAS E ESTRUTURAS DE CONCRETO INTERNAS, COM COLHER DE PEDREIRO. ARGAMASSA TRAÇO 1:3 COM PREPARO EM BETONEIRA 400L. AF_10/2022 | SINAPI | M2 | 33.9 | 4.96 | 168.14
10.2.5.2 | 87905 | CHAPISCO APLICADO EM ALVENARIA (COM PRESENÇA DE VÃOS) E ESTRUTURAS DE CONCRETO DE FACHADA, COM COLHER DE PEDREIRO. ARGAMASSA TRAÇO 1:3 COM PREPARO EM BETONEIRA 400L. AF_10/2022 | SINAPI | M2 | 33.9 | 9.02 | 305.78
10.2.5.3 | 87777 | EMBOÇO OU MASSA ÚNICA EM ARGAMASSA TRAÇO 1:2:8, PREPARO MANUAL, APLICADA MANUALMENTE EM PANOS DE FACHADA COM PRESENÇA DE VÃOS, ESPESSURA DE 25 MM. AF_08/2022 | SINAPI | M2 | 67.8 | 65.71 | 4455.14
10.2.5.4 | FNDE 1549 | J01 - FIXO - JANELA VENEZIANA TOMADA DE AR EM ALUMÍNIO - 100 X 30 CM | PRÓPRIA | UN | 3 | 403.19 | 1209.57
10.2.5.5 | FNDE 1550 | PORTA EM AÇO DE ABRIR TIPO VENEZIANA SEM GUARNIÇÃO, 106X210CM, FIXAÇÃO COM PARAFUSOS - FORNECIMENTO E INSTALAÇÃO. | PRÓPRIA | UN | 1 | 882.89 | 882.89
10.2.5.6 | 100757 | PINTURA COM TINTA ALQUÍDICA DE ACABAMENTO (ESMALTE SINTÉTICO ACETINADO) PULVERIZADA SOBRE SUPERFÍCIES METÁLICAS (EXCETO PERFIL) EXECUTADO EM OBRA (02 DEMÃOS). AF_01/2020_PE | SINAPI | M2 | 4.2 | 55.29 | 232.22
10.2.6 | Revestimento | [5 empty] | 2156.04
10.2.6.1 | 88497 | EMASSAMENTO COM MASSA LÁTEX, APLICAÇÃO EM PAREDE, DUAS DEMÃOS, LIXAMENTO MANUAL. AF_04/2023 | SINAPI | M2 | 67.8 | 18.1 | 1227.18
10.2.6.2 | 88489 | PINTURA LÁTEX ACRÍLICA PREMIUM, APLICAÇÃO MANUAL EM PAREDES, DUAS DEMÃOS. AF_04/2023 | SINAPI | M2 | 67.8 | 13.7 | 928.86
10.3 | Circuitos e luminárias | [5 empty] | 7359.46
10.3.1 | 101879 | QUADRO DE DISTRIBUIÇÃO DE ENERGIA EM CHAPA DE AÇO GALVANIZADO, DE EMBUTIR, COM BARRAMENTO TRIFÁSICO, PARA 24 DISJUNTORES DIN 100A - FORNECIMENTO E INSTALAÇÃO. AF_07/2025 | SINAPI | UN | 1 | 546.01 | 546.01
10.3.2 | 92004 | TOMADA MÉDIA DE EMBUTIR (2 MÓDULOS), 2P+T 10 A, INCLUINDO SUPORTE E PLACA - FORNECIMENTO E INSTALAÇÃO. AF_03/2023 | SINAPI | UN | 1 | 65.56 | 65.56
10.3.3 | 93672 | DISJUNTOR TRIPOLAR TIPO DIN, CORRENTE NOMINAL DE 40A - FORNECIMENTO E INSTALAÇÃO. AF_07/2025 | SINAPI | UN | 1 | 92.75 | 92.75
10.3.4 | 93667 | DISJUNTOR TRIPOLAR TIPO DIN, CORRENTE NOMINAL DE 10A - FORNECIMENTO E INSTALAÇÃO. AF_07/2025 | SINAPI | UN | 2 | 74.45 | 148.9
10.3.5 | 93653 | DISJUNTOR MONOPOLAR TIPO DIN, CORRENTE NOMINAL DE 10A - FORNECIMENTO E INSTALAÇÃO. AF_07/2025 | SINAPI | UN | 2 | 12.38 | 24.76
10.3.6 | 93655 | DISJUNTOR MONOPOLAR TIPO DIN, CORRENTE NOMINAL DE 20A - FORNECIMENTO E INSTALAÇÃO. AF_07/2025 | SINAPI | UN | 1 | 13.37 | 13.37
10.3.7 | 97667 | ELETRODUTO FLEXÍVEL CORRUGADO, PEAD, DN 50 (1 1/2"), PARA REDE ENTERRADA DE DISTRIBUIÇÃO DE ENERGIA ELÉTRICA - FORNECIMENTO E INSTALAÇÃO. AF_12/2021 | SINAPI | M | 39.2 | 9.33 | 365.74
10.3.8 | 97668 | ELETRODUTO FLEXÍVEL CORRUGADO, PEAD, DN 63 (2"), PARA REDE ENTERRADA DE DISTRIBUIÇÃO DE ENERGIA ELÉTRICA - FORNECIMENTO E INSTALAÇÃO. AF_12/2021 | SINAPI | M | 31.3 | 13.28 | 415.66
10.3.9 | 95727 | ELETRODUTO RÍGIDO SOLDÁVEL, PVC, DN 25 MM (3/4"), APARENTE - FORNECIMENTO E INSTALAÇÃO. AF_01/2026 | SINAPI | M | 30.1 | 21.86 | 657.99
10.3.10 | 95728 | ELETRODUTO RÍGIDO SOLDÁVEL, PVC, DN 32 MM (1"), APARENTE - FORNECIMENTO E INSTALAÇÃO. AF_01/2026 | SINAPI | M | 1 | 23.86 | 23.86
10.3.11 | 91931 | CABO DE COBRE FLEXÍVEL ISOLADO, 6 MM², ANTI-CHAMA 0,6/1,0 KV, PARA CIRCUITOS TERMINAIS - FORNECIMENTO E INSTALAÇÃO. AF_03/2023 | SINAPI | M | 327.4 | 10.86 | 3555.56
10.3.12 | 91929 | CABO DE COBRE FLEXÍVEL ISOLADO, 4 MM², ANTI-CHAMA 0,6/1,0 KV, PARA CIRCUITOS TERMINAIS - FORNECIMENTO E INSTALAÇÃO. AF_03/2023 | SINAPI | M | 76.5 | 7.7 | 589.05
10.3.13 | 91927 | CABO DE COBRE FLEXÍVEL ISOLADO, 2,5 MM², ANTI-CHAMA 0,6/1,0 KV, PARA CIRCUITOS TERMINAIS - FORNECIMENTO E INSTALAÇÃO. AF_03/2023 | SINAPI | M | 111.1 | 5.24 | 582.16
10.3.14 | FNDE 1551 | LUMINÁRIA TIPO CALHA, DE SOBREPOR, COM ALETAS E REFLETORES EM ALUMINIO, COM 2 LÂMPADAS TUBULARES LED DE 18 W, SEM REATOR - FORNECIMENTO E INSTALAÇÃO. | PRÓPRIA | UN | 2 | 121.6 | 243.2
10.3.15 | 91953 | INTERRUPTOR SIMPLES (1 MÓDULO), 10A/250V, INCLUINDO SUPORTE E PLACA - FORNECIMENTO E INSTALAÇÃO. AF_03/2023 | SINAPI | UN | 1 | 34.89 | 34.89
10.4 | Equipamentos | [5 empty] | 64252.92
10.4.1 | FNDE 1552 | INVERSOR SOLAR FOTOVOLTAICO, HIBRIDO, 380/220 V, TRIFASICO, 2 MPPT, 8 kW - FORNECIMENTO E INSTALAÇÃO. | PRÓPRIA | UN | 1 | 13780.92 | 13780.92
10.4.2 | FNDE 1553 | BATERIA DE LÍTIO 48V 100Ah PARA SISTEMA FOTOVOLTAICO | PRÓPRIA | UN | 6 | 6155.36 | 36932.16
10.4.3 | FNDE 1554 | STRING BOX, DE SOBREPOR/CAIXA DE JUNCAO, DE SOBREPOR, *210* X*210* X *110* MM, 20 A, 2 ENTRADAS E 2 SAIDAS, COM DPS CLASSE II E CHAVE SECCIONADORA, QUADRO EM POLICARBONATO. | PRÓPRIA | UN | 2 | 549.09 | 1098.18
10.4.4 | FNDE 1555 | MÓDULO 01 PLACA SOLAR FOTOVOLTAICA MONOCRISTALINO - 550WP - 2,20 X 1,10, INCLUSO ESTRUTURA DE FIXAÇÃO | PRÓPRIA | UN | 14 | 888.69 | 12441.66
11 | Sistema de Captação, Adução e Tratamento de Água | [5 empty] | 107035.9
11.1 | Serviços preliminares - Cercamento | [5 empty] | 13617.13
11.1.1 | 98524 | LIMPEZA MANUAL DE VEGETAÇÃO EM TERRENO COM ENXADA. AF_03/2024 | SINAPI | M2 | 287.32 | 5.37 | 1542.91
11.1.2 | 98522 | ALAMBRADO EM MOURÕES DE CONCRETO, COM TELA DE ARAME GALVANIZADO (INCLUSIVE MURETA EM CONCRETO). AF_12/2025 | SINAPI | M | 58.8 | 167.39 | 9842.53
11.1.3 | FNDE 1546 | PORTÃO TUBULAR EM TELA DE AÇO GALVANIZADO ATÉ 2,50 M DE ALTURA, COMPLETO | PRÓPRIA | M2 | 2.1 | 1062.71 | 2231.69
11.2 | Poço raso | [5 empty] | 21551.75
11.2.1 | Escavação e estrutura | [5 empty] | 17000.77
11.2.1.1 | FNDE 1556 | POÇO RASO CIRCULAR PARA ABASTECIMENTO, EM CONCRETO PRÉ-MOLDADO, DIÂMETRO INTERNO = 1,5 M. | PRÓPRIA | M | 14 | 1165.77 | 16320.78
11.2.1.2 | 97740 | PEÇA CIRCULAR PRÉ-MOLDADA, VOLUME DE CONCRETO ACIMA DE 100 LITROS, TAXA DE AÇO APROXIMADA DE 30KG/M³. AF_03/2024 | SINAPI | M3 | 0.31 | 2193.53 | 679.99
11.2.2 | Diversos | [5 empty] | 4550.98
11.2.2.1 | FNDE 1557 | MOTO BOMBA SUBMERSÍVEL Q= 3 A 20 M³/H, Hman= 13 A 5 MCA, POTÊNCIA 1 CV - FORNECIMENTO E INSTALAÇÃO. | PRÓPRIA | UN | 1 | 4550.98 | 4550.98
11.3 | Tubulação de adução | [5 empty] | 1210.52
11.3.1 | 93358 | ESCAVAÇÃO MANUAL DE VALA. AF_09/2024 | SINAPI | M3 | 7.21 | 99.64 | 718.4
11.3.2 | 93382 | REATERRO MANUAL DE VALAS, COM COMPACTADOR DE SOLOS DE PERCUSSÃO. AF_08/2023 | SINAPI | M3 | 8.57 | 30.48 | 261.21
11.3.3 | 94648 | TUBO, PVC, SOLDÁVEL, DE 25MM, INSTALADO EM RESERVAÇÃO PREDIAL DE ÁGUA - FORNECIMENTO E INSTALAÇÃO. AF_04/2024 | SINAPI | M | 18.3 | 7.77 | 142.19
11.3.4 | 89408 | JOELHO 90 GRAUS, PVC, SOLDÁVEL, DN 25MM, INSTALADO EM RAMAL DE DISTRIBUIÇÃO DE ÁGUA - FORNECIMENTO E INSTALAÇÃO. AF_06/2022 | SINAPI | UN | 4 | 9.6 | 38.4
11.3.5 | 94489 | REGISTRO DE ESFERA, PVC, SOLDÁVEL, COM VOLANTE, DN 25 MM - FORNECIMENTO E INSTALAÇÃO. AF_08/2021 | SINAPI | UN | 2 | 25.16 | 50.32
11.4 | SALTAz - Estação de Tratamento | [5 empty] | 67318.28
11.4.1 | Casa de bomba | [5 empty] | 24357.24
11.4.1.1 | Movimentação de terra | [5 empty] | 536.7
11.4.1.1.1 | 93358 | ESCAVAÇÃO MANUAL DE VALA. AF_09/2024 | SINAPI | M3 | 3.8 | 99.64 | 378.63
11.4.1.1.2 | 93382 | REATERRO MANUAL DE VALAS, COM COMPACTADOR DE SOLOS DE PERCUSSÃO. AF_08/2023 | SINAPI | M3 | 2.92 | 30.48 | 89
11.4.1.1.3 | 101616 | PREPARO DE FUNDO DE VALA COM LARGURA MENOR QUE 1,5 M (ACERTO DO SOLO NATURAL), EM LOCAL COM NÍVEL BAIXO DE INTERFERÊNCIA. AF_01/2026 | SINAPI | M2 | 8.05 | 8.58 | 69.07
11.4.1.2 | Fundação | [5 empty] | 3151.91
11.4.1.2.1 | Sapatas | [5 empty] | 1008.55
11.4.1.2.1.1 | 96619 | LASTRO DE CONCRETO MAGRO, APLICADO EM BLOCOS DE COROAMENTO OU SAPATAS, ESPESSURA DE 5 CM. AF_01/2024 | SINAPI | M2 | 3.24 | 43.98 | 142.5
11.4.1.2.1.2 | 96556 | CONCRETAGEM DE SAPATA, FCK 30 MPA, COM USO DE JERICA - LANÇAMENTO, ADENSAMENTO E ACABAMENTO. AF_01/2024 | SINAPI | M3 | 0.3 | 969.33 | 290.8
11.4.1.2.1.3 | 96535 | FABRICAÇÃO, MONTAGEM E DESMONTAGEM DE FÔRMA PARA SAPATA, EM MADEIRA SERRADA, E=25 MM, 4 UTILIZAÇÕES. AF_01/2024 | SINAPI | M2 | 2.4 | 152.49 | 365.98
11.4.1.2.1.4 | 104918 | ARMAÇÃO DE SAPATA ISOLADA, VIGA BALDRAME E SAPATA CORRIDA UTILIZANDO AÇO CA-50 DE 8 MM - MONTAGEM. AF_01/2024 | SINAPI | KG | 14.98 | 13.97 | 209.27
11.4.1.2.2 | Baldrames | [5 empty] | 1724.41
11.4.1.2.2.1 | 96619 | LASTRO DE CONCRETO MAGRO, APLICADO EM BLOCOS DE COROAMENTO OU SAPATAS, ESPESSURA DE 5 CM. AF_01/2024 | SINAPI | M2 | 4.81 | 43.98 | 211.54
11.4.1.2.2.2 | 96555 | CONCRETAGEM DE BLOCO DE COROAMENTO OU VIGA BALDRAME, FCK 30 MPA, COM USO DE JERICA - LANÇAMENTO, ADENSAMENTO E ACABAMENTO. AF_01/2024 | SINAPI | M3 | 0.46 | 797.46 | 366.83
11.4.1.2.2.3 | 96536 | FABRICAÇÃO, MONTAGEM E DESMONTAGEM DE FÔRMA PARA VIGA BALDRAME, EM MADEIRA SERRADA, E=25 MM, 4 UTILIZAÇÕES. AF_01/2024 | SINAPI | M2 | 6.17 | 79.21 | 488.73
11.4.1.2.2.4 | 104916 | ARMAÇÃO DE SAPATA ISOLADA, VIGA BALDRAME E SAPATA CORRIDA UTILIZANDO AÇO CA-60 DE 5 MM - MONTAGEM. AF_01/2024 | SINAPI | KG | 12.01 | 16.96 | 203.69
11.4.1.2.2.5 | 104919 | ARMAÇÃO DE SAPATA ISOLADA, VIGA BALDRAME E SAPATA CORRIDA UTILIZANDO AÇO CA-50 DE 10 MM - MONTAGEM. AF_01/2024 | SINAPI | KG | 36.85 | 12.31 | 453.62
11.4.1.2.3 | Pilares-apoio | [5 empty] | 418.95
11.4.1.2.3.1 | 92419 | MONTAGEM E DESMONTAGEM DE FÔRMA DE PILARES RETANGULARES E ESTRUTURAS SIMILARES, PÉ-DIREITO SIMPLES, EM CHAPA DE MADEIRA COMPENSADA RESINADA, 4 UTILIZAÇÕES. AF_09/2020 | SINAPI | M2 | 1.52 | 100.61 | 152.93
11.4.1.2.3.2 | 92759 | ARMAÇÃO DE PILAR OU VIGA DE ESTRUTURA CONVENCIONAL DE CONCRETO ARMADO UTILIZANDO AÇO CA-60 DE 5,0 MM - MONTAGEM. AF_06/2022 | SINAPI | KG | 2.29 | 13.98 | 32.01
11.4.1.2.3.3 | 92763 | ARMAÇÃO DE PILAR OU VIGA DE ESTRUTURA CONVENCIONAL DE CONCRETO ARMADO UTILIZANDO AÇO CA-50 DE 12,5 MM - MONTAGEM. AF_06/2022 | SINAPI | KG | 13.56 | 8.65 | 117.29
11.4.1.2.3.4 | 103669 | CONCRETAGEM DE PILARES, FCK = 25 MPA, COM USO DE BALDES - LANÇAMENTO, ADENSAMENTO E ACABAMENTO. AF_02/2022 | SINAPI | M3 | 0.12 | 972.64 | 116.72
11.4.1.3 | Superestrutura | [5 empty] | 9944.53
11.4.1.3.1 | Alvenaria estrutural | [5 empty] | 5660.83
11.4.1.3.1.1 | 89472 | ALVENARIA DE BLOCOS DE CONCRETO ESTRUTURAL 14X19X39 CM (ESPESSURA 14 CM), FBK = 14 MPA, UTILIZANDO COLHER DE PEDREIRO. AF_10/2022 | SINAPI | M2 | 33.9 | 130.38 | 4419.88
11.4.1.3.1.2 | 89998 | ARMAÇÃO DE CINTA DE ALVENARIA ESTRUTURAL; DIÂMETRO DE 10,0 MM. AF_09/2021 | SINAPI | KG | 10.75 | 9.76 | 104.92
11.4.1.3.1.3 | 89996 | ARMAÇÃO VERTICAL DE ALVENARIA ESTRUTURAL; DIÂMETRO DE 10,0 MM. AF_09/2021 | SINAPI | KG | 20.58 | 10.38 | 213.62
11.4.1.3.1.4 | 90000 | ARMAÇÃO DE VERGA E CONTRAVERGA DE ALVENARIA ESTRUTURAL; DIÂMETRO DE 10,0 MM. AF_09/2021 | SINAPI | KG | 8.47 | 12.97 | 109.86
11.4.1.3.1.5 | 89993 | GRAUTEAMENTO VERTICAL EM ALVENARIA ESTRUTURAL. AF_09/2021 | SINAPI | M3 | 0.35 | 1150.36 | 402.63
11.4.1.3.1.6 | 89995 | GRAUTEAMENTO DE CINTA SUPERIOR OU DE VERGA EM ALVENARIA ESTRUTURAL. AF_09/2021 | SINAPI | M3 | 0.29 | 1107.96 | 321.31
11.4.1.3.1.7 | 89994 | GRAUTEAMENTO DE CINTA INTERMEDIÁRIA OU DE CONTRAVERGA EM ALVENARIA ESTRUTURAL. AF_09/2021 | SINAPI | M3 | 0.09 | 984.59 | 88.61
11.4.1.3.2 | Cobertura | [5 empty] | 4283.7
11.4.1.3.2.1 | 92543 | TRAMA DE MADEIRA COMPOSTA POR TERÇAS PARA TELHADOS DE ATÉ 2 ÁGUAS PARA TELHA ONDULADA DE FIBROCIMENTO, METÁLICA, PLÁSTICA OU TERMOACÚSTICA, INCLUSO TRANSPORTE VERTICAL. AF_10/2025 | SINAPI | M2 | 17.71 | 28.84 | 510.76
11.4.1.3.2.2 | FNDE 1522 | TELHAMENTO COM TELHA METÁLICA TERMOACÚSTICA E = 50 MM, COM ATÉ 2 ÁGUAS, PRE-PINTURA DE COR BRANCA NAS DUAS FACES, NUCLEO EM POLIISOCIANURATO (PIR) | PRÓPRIA | M2 | 17.71 | 213.04 | 3772.94
11.4.1.4 | Piso de concreto | [5 empty] | 1314.32
11.4.1.4.1 | 97083 | COMPACTAÇÃO MECÂNICA DE SOLO PARA EXECUÇÃO DE RADIER, PISO DE CONCRETO OU LAJE SOBRE SOLO, COM COMPACTADOR DE SOLOS A PERCUSSÃO. AF_09/2021 | SINAPI | M2 | 17.71 | 3.83 | 67.83
11.4.1.4.2 | 96622 | LASTRO COM MATERIAL GRANULAR, APLICADO EM PISOS OU LAJES SOBRE SOLO, ESPESSURA DE *5 CM*. AF_01/2024 | SINAPI | M3 | 0.89 | 234.3 | 208.53
11.4.1.4.3 | 97087 | CAMADA SEPARADORA PARA EXECUÇÃO DE RADIER, PISO DE CONCRETO OU LAJE SOBRE SOLO, EM LONA PLÁSTICA. AF_09/2021 | SINAPI | M2 | 17.71 | 2.19 | 38.78
11.4.1.4.4 | FNDE 1548 | PISO DE CONCRETO COM CONCRETO MOLDADO IN LOCO, PREPARO MANUAL C15, ACABAMENTO CONVENCIONAL, NÃO ARMADO. | PRÓPRIA | M3 | 1.24 | 805.79 | 999.18
11.4.1.5 | Acabamento e Esquadrias | [5 empty] | 7253.74
11.4.1.5.1 | 87879 | CHAPISCO APLICADO EM ALVENARIAS E ESTRUTURAS DE CONCRETO INTERNAS, COM COLHER DE PEDREIRO. ARGAMASSA TRAÇO 1:3 COM PREPARO EM BETONEIRA 400L. AF_10/2022 | SINAPI | M2 | 33.9 | 4.96 | 168.14
11.4.1.5.2 | 87905 | CHAPISCO APLICADO EM ALVENARIA (COM PRESENÇA DE VÃOS) E ESTRUTURAS DE CONCRETO DE FACHADA, COM COLHER DE PEDREIRO. ARGAMASSA TRAÇO 1:3 COM PREPARO EM BETONEIRA 400L. AF_10/2022 | SINAPI | M2 | 33.9 | 9.02 | 305.78
11.4.1.5.3 | 87777 | EMBOÇO OU MASSA ÚNICA EM ARGAMASSA TRAÇO 1:2:8, PREPARO MANUAL, APLICADA MANUALMENTE EM PANOS DE FACHADA COM PRESENÇA DE VÃOS, ESPESSURA DE 25 MM. AF_08/2022 | SINAPI | M2 | 67.8 | 65.71 | 4455.14
11.4.1.5.4 | FNDE 1549 | J01 - FIXO - JANELA VENEZIANA TOMADA DE AR EM ALUMÍNIO - 100 X 30 CM | PRÓPRIA | UN | 3 | 403.19 | 1209.57
11.4.1.5.5 | FNDE 1550 | PORTA EM AÇO DE ABRIR TIPO VENEZIANA SEM GUARNIÇÃO, 106X210CM, FIXAÇÃO COM PARAFUSOS - FORNECIMENTO E INSTALAÇÃO. | PRÓPRIA | UN | 1 | 882.89 | 882.89
11.4.1.5.6 | 100757 | PINTURA COM TINTA ALQUÍDICA DE ACABAMENTO (ESMALTE SINTÉTICO ACETINADO) PULVERIZADA SOBRE SUPERFÍCIES METÁLICAS (EXCETO PERFIL) EXECUTADO EM OBRA (02 DEMÃOS). AF_01/2020_PE | SINAPI | M2 | 4.2 | 55.29 | 232.22
11.4.1.6 | Revestimento | [5 empty] | 2156.04
11.4.1.6.1 | 88497 | EMASSAMENTO COM MASSA LÁTEX, APLICAÇÃO EM PAREDE, DUAS DEMÃOS, LIXAMENTO MANUAL. AF_04/2023 | SINAPI | M2 | 67.8 | 18.1 | 1227.18
11.4.1.6.2 | 88489 | PINTURA LÁTEX ACRÍLICA PREMIUM, APLICAÇÃO MANUAL EM PAREDES, DUAS DEMÃOS. AF_04/2023 | SINAPI | M2 | 67.8 | 13.7 | 928.86
11.4.2 | Estrutura do Reservatório | [5 empty] | 29878.17
11.4.2.1 | Serviços Preliminares | [5 empty] | 3311.87
11.4.2.1.1 | 98524 | LIMPEZA MANUAL DE VEGETAÇÃO EM TERRENO COM ENXADA. AF_03/2024 | SINAPI | M2 | 146.36 | 5.37 | 785.95
11.4.2.1.2 | 98522 | ALAMBRADO EM MOURÕES DE CONCRETO, COM TELA DE ARAME GALVANIZADO (INCLUSIVE MURETA EM CONCRETO). AF_12/2025 | SINAPI | M | 15.09 | 167.39 | 2525.92
11.4.2.2 | Movimentação de terra | [5 empty] | 524.87
11.4.2.2.1 | 93358 | ESCAVAÇÃO MANUAL DE VALA. AF_09/2024 | SINAPI | M3 | 3.72 | 99.64 | 370.66
11.4.2.2.2 | 101616 | PREPARO DE FUNDO DE VALA COM LARGURA MENOR QUE 1,5 M (ACERTO DO SOLO NATURAL), EM LOCAL COM NÍVEL BAIXO DE INTERFERÊNCIA. AF_01/2026 | SINAPI | M2 | 7.6 | 8.58 | 65.21
11.4.2.2.3 | 93382 | REATERRO MANUAL DE VALAS, COM COMPACTADOR DE SOLOS DE PERCUSSÃO. AF_08/2023 | SINAPI | M3 | 2.92 | 30.48 | 89
11.4.2.3 | Fundação | [5 empty] | 4786.29
11.4.2.3.1 | Blocos | [5 empty] | 1310.3
11.4.2.3.1.1 | 96619 | LASTRO DE CONCRETO MAGRO, APLICADO EM BLOCOS DE COROAMENTO OU SAPATAS, ESPESSURA DE 5 CM. AF_01/2024 | SINAPI | M2 | 7.6 | 43.98 | 334.25
11.4.2.3.1.2 | 96555 | CONCRETAGEM DE BLOCO DE COROAMENTO OU VIGA BALDRAME, FCK 30 MPA, COM USO DE JERICA - LANÇAMENTO, ADENSAMENTO E ACABAMENTO. AF_01/2024 | SINAPI | M3 | 0.8 | 797.46 | 637.97
11.4.2.3.1.3 | 96534 | FABRICAÇÃO, MONTAGEM E DESMONTAGEM DE FÔRMA PARA BLOCO DE COROAMENTO, EM MADEIRA SERRADA, E=25 MM, 4 UTILIZAÇÕES. AF_01/2024 | SINAPI | M2 | 1.32 | 91.25 | 120.45
11.4.2.3.1.4 | 96543 | ARMAÇÃO DE BLOCO UTILIZANDO AÇO CA-60 DE 5 MM - MONTAGEM. AF_01/2024 | SINAPI | KG | 10.58 | 20.57 | 217.63
11.4.2.3.2 | Baldrame | [5 empty] | 1624.51
11.4.2.3.2.1 | 96619 | LASTRO DE CONCRETO MAGRO, APLICADO EM BLOCOS DE COROAMENTO OU SAPATAS, ESPESSURA DE 5 CM. AF_01/2024 | SINAPI | M2 | 3.96 | 43.98 | 174.16
11.4.2.3.2.2 | 96555 | CONCRETAGEM DE BLOCO DE COROAMENTO OU VIGA BALDRAME, FCK 30 MPA, COM USO DE JERICA - LANÇAMENTO, ADENSAMENTO E ACABAMENTO. AF_01/2024 | SINAPI | M3 | 0.4 | 797.46 | 318.98
11.4.2.3.2.3 | 96536 | FABRICAÇÃO, MONTAGEM E DESMONTAGEM DE FÔRMA PARA VIGA BALDRAME, EM MADEIRA SERRADA, E=25 MM, 4 UTILIZAÇÕES. AF_01/2024 | SINAPI | M2 | 5.28 | 79.21 | 418.23
11.4.2.3.2.4 | 104916 | ARMAÇÃO DE SAPATA ISOLADA, VIGA BALDRAME E SAPATA CORRIDA UTILIZANDO AÇO CA-60 DE 5 MM - MONTAGEM. AF_01/2024 | SINAPI | KG | 14.75 | 16.96 | 250.16
11.4.2.3.2.5 | 104919 | ARMAÇÃO DE SAPATA ISOLADA, VIGA BALDRAME E SAPATA CORRIDA UTILIZANDO AÇO CA-50 DE 10 MM - MONTAGEM. AF_01/2024 | SINAPI | KG | 37.61 | 12.31 | 462.98
11.4.2.3.3 | Estacas | [5 empty] | 1851.48
11.4.2.3.3.1 | 101176 | ESTACA BROCA DE CONCRETO, DIÂMETRO DE 30CM, ESCAVAÇÃO MANUAL COM TRADO CONCHA, INTEIRAMENTE ARMADA. AF_05/2020 | SINAPI | M | 12 | 154.29 | 1851.48
11.4.2.4 | Superestrutura | [5 empty] | 7821.02
11.4.2.4.1 | Pilar | [5 empty] | 2138.59
11.4.2.4.1.1 | 92443 | MONTAGEM E DESMONTAGEM DE FÔRMA DE PILARES RETANGULARES E ESTRUTURAS SIMILARES, PÉ-DIREITO SIMPLES, EM CHAPA DE MADEIRA COMPENSADA PLASTIFICADA, 18 UTILIZAÇÕES. AF_09/2020 | SINAPI | M2 | 11.2 | 56.76 | 635.71
11.4.2.4.1.2 | 92759 | ARMAÇÃO DE PILAR OU VIGA DE ESTRUTURA CONVENCIONAL DE CONCRETO ARMADO UTILIZANDO AÇO CA-60 DE 5,0 MM - MONTAGEM. AF_06/2022 | SINAPI | KG | 12.98 | 13.98 | 181.46
11.4.2.4.1.3 | 92762 | ARMAÇÃO DE PILAR OU VIGA DE ESTRUTURA CONVENCIONAL DE CONCRETO ARMADO UTILIZANDO AÇO CA-50 DE 10,0 MM - MONTAGEM. AF_06/2022 | SINAPI | KG | 71.95 | 10.39 | 747.56
11.4.2.4.1.4 | 103669 | CONCRETAGEM DE PILARES, FCK = 25 MPA, COM USO DE BALDES - LANÇAMENTO, ADENSAMENTO E ACABAMENTO. AF_02/2022 | SINAPI | M3 | 0.59 | 972.64 | 573.86
11.4.2.4.2 | Viga | [5 empty] | 2163.8
11.4.2.4.2.1 | 92431 | MONTAGEM E DESMONTAGEM DE FÔRMA DE PILARES RETANGULARES E ESTRUTURAS SIMILARES, PÉ-DIREITO SIMPLES, EM CHAPA DE MADEIRA COMPENSADA PLASTIFICADA, 10 UTILIZAÇÕES. AF_09/2020 | SINAPI | M2 | 10.56 | 68.21 | 720.3
11.4.2.4.2.2 | 92759 | ARMAÇÃO DE PILAR OU VIGA DE ESTRUTURA CONVENCIONAL DE CONCRETO ARMADO UTILIZANDO AÇO CA-60 DE 5,0 MM - MONTAGEM. AF_06/2022 | SINAPI | KG | 13.94 | 13.98 | 194.88
11.4.2.4.2.3 | 92762 | ARMAÇÃO DE PILAR OU VIGA DE ESTRUTURA CONVENCIONAL DE CONCRETO ARMADO UTILIZANDO AÇO CA-50 DE 10,0 MM - MONTAGEM. AF_06/2022 | SINAPI | KG | 46.22 | 10.39 | 480.23
11.4.2.4.2.4 | 103669 | CONCRETAGEM DE PILARES, FCK = 25 MPA, COM USO DE BALDES - LANÇAMENTO, ADENSAMENTO E ACABAMENTO. AF_02/2022 | SINAPI | M3 | 0.79 | 972.64 | 768.39
11.4.2.4.3 | Laje | [5 empty] | 3518.63
11.4.2.4.3.1 | 103760 | MONTAGEM E DESMONTAGEM DE FÔRMA DE LAJE MACIÇA, PÉ-DIREITO SIMPLES, EM CHAPA DE MADEIRA COMPENSADA RESINADA E CIMBRAMENTO DE MADEIRA, 2 UTILIZAÇÕES. AF_03/2022 | SINAPI | M2 | 10.94 | 130.71 | 1429.97
11.4.2.4.3.2 | 92768 | ARMAÇÃO DE LAJE DE ESTRUTURA CONVENCIONAL DE CONCRETO ARMADO UTILIZANDO AÇO CA-60 DE 5,0 MM - MONTAGEM. AF_06/2022 | SINAPI | KG | 8.62 | 13.34 | 114.99
11.4.2.4.3.3 | 92769 | ARMAÇÃO DE LAJE DE ESTRUTURA CONVENCIONAL DE CONCRETO ARMADO UTILIZANDO AÇO CA-50 DE 6,3 MM - MONTAGEM. AF_06/2022 | SINAPI | KG | 17.29 | 12.22 | 211.28
11.4.2.4.3.4 | 92770 | ARMAÇÃO DE LAJE DE ESTRUTURA CONVENCIONAL DE CONCRETO ARMADO UTILIZANDO AÇO CA-50 DE 8,0 MM - MONTAGEM. AF_06/2022 | SINAPI | KG | 60.39 | 11.25 | 679.39
11.4.2.4.3.5 | 103682 | CONCRETAGEM DE VIGAS E LAJES, FCK=25 MPA, PARA QUALQUER TIPO DE LAJE COM BALDES EM EDIFICAÇÃO TÉRREA - LANÇAMENTO, ADENSAMENTO E ACABAMENTO. AF_02/2022 | SINAPI | M3 | 1.09 | 993.58 | 1083
11.4.2.5 | Diversos | [5 empty] | 7795.31
11.4.2.5.1 | 99842 | GUARDA-CORPO DE AÇO GALVANIZADO DE 1,10M, MONTANTES TUBULARES DE 1.1/4" ESPAÇADOS 1,20M, TRAVESSA SUPERIOR DE 1.1/2", GRADIL FORMADO POR TUBOS HORIZONTAIS DE 1" E VERTICAIS DE 3/4", FIXADO COM ADESIVO ESTRUTURAL EPOXI. AF_10/2025_PS | SINAPI | M | 13.6 | 518.69 | 7054.18
11.4.2.5.2 | 00038477 | ESCADA EXTENSIVEL EM ALUMINIO, COM SAPATAS DE BORRACHA, ALTURA FECHADA 3,60 M, ALTURA ESTENDIDA DE 6,0 A 6,30 M, LARGURA MINIMA DE 35 CM, CACIDADE *120* KG | SINAPI | UN | 1 | 741.13 | 741.13
11.4.2.6 | Revestimento | [5 empty] | 5638.81
11.4.2.6.1 | 95306 | TEXTURA ACRÍLICA, APLICAÇÃO MANUAL EM TETO, UMA DEMÃO. AF_04/2023 | SINAPI | M2 | 12.25 | 16.9 | 207.03
11.4.2.6.2 | 95305 | TEXTURA ACRÍLICA, APLICAÇÃO MANUAL EM PAREDE, UMA DEMÃO. AF_04/2023 | SINAPI | M2 | 20.44 | 14.42 | 294.74
11.4.2.6.3 | 98547 | IMPERMEABILIZAÇÃO DE SUPERFÍCIE COM MANTA ASFÁLTICA, DUAS CAMADAS, INCLUSIVE APLICAÇÃO DE PRIMER ASFÁLTICO, E=3MM E E=4MM. AF_09/2023 | SINAPI | M2 | 12.25 | 212.45 | 2602.51
11.4.2.6.4 | 98563 | PROTEÇÃO MECÂNICA DE SUPERFÍCIE HORIZONTAL COM ARGAMASSA DE CIMENTO E AREIA, TRAÇO 1:3, E=2CM. AF_09/2023 | SINAPI | M2 | 24.5 | 41.54 | 1017.73
11.4.2.6.5 | 87739 | CONTRAPISO EM ARGAMASSA PRONTA, PREPARO MANUAL, APLICADO EM ÁREAS MOLHADAS SOBRE LAJE, ADERIDO, ACABAMENTO NÃO REFORÇADO, ESPESSURA 2CM. AF_07/2021 | SINAPI | M2 | 12.25 | 123.82 | 1516.8
11.4.3 | Tubulações e conexões | [5 empty] | 1898.99
11.4.3.1 | 94648 | TUBO, PVC, SOLDÁVEL, DE 25MM, INSTALADO EM RESERVAÇÃO PREDIAL DE ÁGUA - FORNECIMENTO E INSTALAÇÃO. AF_04/2024 | SINAPI | M | 18.3 | 7.77 | 142.19
11.4.3.2 | 94650 | TUBO, PVC, SOLDÁVEL, DE 40MM, INSTALADO EM RESERVAÇÃO PREDIAL DE ÁGUA - FORNECIMENTO E INSTALAÇÃO. AF_04/2024 | SINAPI | M | 6.95 | 22.06 | 153.32
11.4.3.3 | 94651 | TUBO, PVC, SOLDÁVEL, DE 50MM, INSTALADO EM RESERVAÇÃO PREDIAL DE ÁGUA - FORNECIMENTO E INSTALAÇÃO. AF_04/2024 | SINAPI | M | 3.5 | 25.56 | 89.46
11.4.3.4 | 94673 | CURVA 90 GRAUS, PVC, SOLDÁVEL, DN 25 MM, INSTALADO EM RESERVAÇÃO PREDIAL DE ÁGUA - FORNECIMENTO E INSTALAÇÃO. AF_04/2024 | SINAPI | UN | 6 | 7.79 | 46.74
11.4.3.5 | 94677 | CURVA 90 GRAUS, PVC, SOLDÁVEL, DN 40 MM, INSTALADO EM RESERVAÇÃO PREDIAL DE ÁGUA - FORNECIMENTO E INSTALAÇÃO. AF_04/2024 | SINAPI | UN | 19 | 21.59 | 410.21
11.4.3.6 | 102591 | FURO EM CAIXA D'ÁGUA COM ESPESSURA DE 2 ATÉ 5 MM E DIÂMETRO DE 25 MM. AF_06/2021 | SINAPI | UN | 2 | 4.86 | 9.72
11.4.3.7 | 94703 | ADAPTADOR COM FLANGE E ANEL DE VEDAÇÃO, PVC, SOLDÁVEL, DN 25 MM X 3/4", INSTALADO EM RESERVAÇÃO PREDIAL DE ÁGUA - FORNECIMENTO E INSTALAÇÃO. AF_04/2024 | SINAPI | UN | 2 | 22.65 | 45.3
11.4.3.8 | 94796 | TORNEIRA DE BOIA PARA CAIXA D'ÁGUA, ROSCÁVEL, 3/4" - FORNECIMENTO E INSTALAÇÃO. AF_08/2021 | SINAPI | UN | 1 | 45.17 | 45.17
11.4.3.9 | 102595 | FURO EM CAIXA D'ÁGUA COM ESPESSURA DE 2 ATÉ 5 MM E DIÂMETRO DE 40 MM. AF_06/2021 | SINAPI | UN | 2 | 6.2 | 12.4
11.4.3.10 | 94705 | ADAPTADOR COM FLANGE E ANEL DE VEDAÇÃO, PVC, SOLDÁVEL, DN 40 MM X 1 1/4", INSTALADO EM RESERVAÇÃO PREDIAL DE ÁGUA - FORNECIMENTO E INSTALAÇÃO. AF_04/2024 | SINAPI | UN | 2 | 41.68 | 83.36
11.4.3.11 | 94798 | TORNEIRA DE BOIA PARA CAIXA D'ÁGUA, ROSCÁVEL, 1 1/4" - FORNECIMENTO E INSTALAÇÃO. AF_08/2021 | SINAPI | UN | 1 | 151.34 | 151.34
11.4.3.12 | 94656 | ADAPTADOR CURTO COM BOLSA E ROSCA PARA REGISTRO, PVC, SOLDÁVEL, DN 25 MM X 3/4", INSTALADO EM RESERVAÇÃO PREDIAL DE ÁGUA - FORNECIMENTO E INSTALAÇÃO. AF_04/2024 | SINAPI | UN | 2 | 3.78 | 7.56
11.4.3.13 | 103042 | REGISTRO DE ESFERA, PVC, ROSCÁVEL, COM BORBOLETA, 3/4" - FORNECIMENTO E INSTALAÇÃO. AF_08/2021 | SINAPI | UN | 2 | 21.36 | 42.72
11.4.3.14 | 94660 | ADAPTADOR CURTO COM BOLSA E ROSCA PARA REGISTRO, PVC, SOLDÁVEL, DN 40 MM X 1 1/4", INSTALADO EM RESERVAÇÃO PREDIAL DE ÁGUA - FORNECIMENTO E INSTALAÇÃO. AF_04/2024 | SINAPI | UN | 3 | 9.13 | 27.39
11.4.3.15 | 103038 | REGISTRO DE ESFERA, PVC, ROSCÁVEL, COM VOLANTE, 1 1/4" - FORNECIMENTO E INSTALAÇÃO. AF_08/2021 | SINAPI | UN | 3 | 52.97 | 158.91
11.4.3.16 | 99621 | VÁLVULA DE RETENÇÃO HORIZONTAL, DE BRONZE, ROSCÁVEL, 1 1/4" - FORNECIMENTO E INSTALAÇÃO. AF_08/2021 | SINAPI | UN | 1 | 316.83 | 316.83
11.4.3.17 | 99619 | VÁLVULA DE RETENÇÃO HORIZONTAL, DE BRONZE, ROSCÁVEL, 3/4" - FORNECIMENTO E INSTALAÇÃO. AF_08/2021 | SINAPI | UN | 1 | 156.37 | 156.37
11.4.4 | Equipamentos | [5 empty] | 11183.88
11.4.4.1 | FNDE 1558 | MONTAGEM DOSADOR COAGULANTE - FORNECIMENTO E INSTALAÇÃO | PRÓPRIA | UN | 1 | 362.83 | 362.83
11.4.4.2 | FNDE 1559 | MONTAGEM DOSADOR DE CLORO EM PARTILHAS - FORNECIMENTO E INSTALAÇÃO | PRÓPRIA | UN | 1 | 709.13 | 709.13
11.4.4.3 | 102617 | CAIXA D´ÁGUA EM POLIÉSTER REFORÇADO COM FIBRA DE VIDRO, 5000 LITROS - FORNECIMENTO E INSTALAÇÃO. AF_06/2021 | SINAPI | UN | 2 | 3751.05 | 7502.1
11.4.4.4 | 94483 | CONJUNTO HIDRÁULICO EM AÇO ROSCÁVEL PARA INSTALAÇÃO DE BOMBA, DN SUCÇÃO 32 MM (1 1/4") E DN RECALQUE 25 MM (1"), PARA EDIFICAÇÃO COM 4 PAVIMENTOS - FORNECIMENTO E INSTALAÇÃO. AF_04/2024 | SINAPI | UN | 1 | 1403.97 | 1403.97
11.4.4.5 | 102111 | BOMBA CENTRÍFUGA, MONOFÁSICA, 0,5 CV OU 0,49 HP, HM 6 A 20 M, Q 1,2 A 8,3 M3/H - FORNECIMENTO E INSTALAÇÃO. AF_11/2025_PS | SINAPI | UN | 1 | 1205.85 | 1205.85
11.5 | Tubulação de distribuição | [5 empty] | 3338.22
11.5.1 | 93358 | ESCAVAÇÃO MANUAL DE VALA. AF_09/2024 | SINAPI | M3 | 20.16 | 99.64 | 2008.74
11.5.2 | 93382 | REATERRO MANUAL DE VALAS, COM COMPACTADOR DE SOLOS DE PERCUSSÃO. AF_08/2023 | SINAPI | M3 | 24.19 | 30.48 | 737.31
11.5.3 | 89402 | TUBO, PVC, SOLDÁVEL, DE 25MM, INSTALADO EM RAMAL DE DISTRIBUIÇÃO DE ÁGUA - FORNECIMENTO E INSTALAÇÃO. AF_06/2022 | SINAPI | M | 40 | 14.22 | 568.8
11.5.4 | 94673 | CURVA 90 GRAUS, PVC, SOLDÁVEL, DN 25 MM, INSTALADO EM RESERVAÇÃO PREDIAL DE ÁGUA - FORNECIMENTO E INSTALAÇÃO. AF_04/2024 | SINAPI | UN | 3 | 7.79 | 23.37
12 | Instalações Elétricas | [5 empty] | 60868.56
12.1 | Sistema de Proteção Contra Descargas Atmosféricas (SPDA) | [5 empty] | 33572.3
12.1.1 | FNDE 360 | CAIXA DE INSPECAO PARA ATERRAMENTO OU OUTRO USO, EM PVC, DN = 250 X 250 MM | PRÓPRIA | UN | 13 | 75.14 | 976.82
12.1.2 | FNDE 71 | SOLDA EXOTÉRMICA PARA SPDA - FORNECIMENTO E INSTALAÇÃO. | PRÓPRIA | UN | 13 | 79.04 | 1027.52
12.1.3 | 96985 | HASTE DE ATERRAMENTO, DIÂMETRO 5/8", COM 3 METROS - FORNECIMENTO E INSTALAÇÃO. AF_08/2023 | SINAPI | UN | 13 | 73.47 | 955.11
12.1.4 | 104753 | CONECTOR SPLIT-BOLT, PARA SPDA, PARA CABOS ATÉ 50 MM2 - FORNECIMENTO E INSTALAÇÃO. AF_08/2023 | SINAPI | UN | 26 | 25.98 | 675.48
12.1.5 | 96973 | CORDOALHA DE COBRE NU 35 MM², NÃO ENTERRADA, COM ISOLADOR - FORNECIMENTO E INSTALAÇÃO. AF_08/2023 | SINAPI | M | 195.8 | 75.11 | 14706.54
12.1.6 | 95728 | ELETRODUTO RÍGIDO SOLDÁVEL, PVC, DN 32 MM (1"), APARENTE - FORNECIMENTO E INSTALAÇÃO. AF_01/2026 | SINAPI | M | 73.15 | 23.86 | 1745.36
12.1.7 | 96974 | CORDOALHA DE COBRE NU 50 MM², NÃO ENTERRADA, COM ISOLADOR - FORNECIMENTO E INSTALAÇÃO. AF_08/2023 | SINAPI | M | 54.6 | 96.81 | 5285.83
12.1.8 | 96977 | CORDOALHA DE COBRE NU 50 MM², ENTERRADA - FORNECIMENTO E INSTALAÇÃO. AF_08/2023 | SINAPI | M | 117.2 | 60.87 | 7133.96
12.1.9 | 93358 | ESCAVAÇÃO MANUAL DE VALA. AF_09/2024 | SINAPI | M3 | 8.19 | 99.64 | 816.05
12.1.10 | 93382 | REATERRO MANUAL DE VALAS, COM COMPACTADOR DE SOLOS DE PERCUSSÃO. AF_08/2023 | SINAPI | M3 | 8.19 | 30.48 | 249.63
12.2 | Circuitos e Luminárias | [5 empty] | 27296.26
12.2.1 | 101879 | QUADRO DE DISTRIBUIÇÃO DE ENERGIA EM CHAPA DE AÇO GALVANIZADO, DE EMBUTIR, COM BARRAMENTO TRIFÁSICO, PARA 24 DISJUNTORES DIN 100A - FORNECIMENTO E INSTALAÇÃO. AF_07/2025 | SINAPI | UN | 2 | 546.01 | 1092.02
12.2.2 | 92008 | TOMADA BAIXA DE EMBUTIR (2 MÓDULOS), 2P+T 10 A, INCLUINDO SUPORTE E PLACA - FORNECIMENTO E INSTALAÇÃO. AF_03/2023 | SINAPI | UN | 4 | 56.69 | 226.76
12.2.3 | 91996 | TOMADA MÉDIA DE EMBUTIR (1 MÓDULO), 2P+T 10 A, INCLUINDO SUPORTE E PLACA - FORNECIMENTO E INSTALAÇÃO. AF_03/2023 | SINAPI | UN | 3 | 41.04 | 123.12
12.2.4 | 91953 | INTERRUPTOR SIMPLES (1 MÓDULO), 10A/250V, INCLUINDO SUPORTE E PLACA - FORNECIMENTO E INSTALAÇÃO. AF_03/2023 | SINAPI | UN | 4 | 34.89 | 139.56
12.2.5 | 91959 | INTERRUPTOR SIMPLES (2 MÓDULOS), 10A/250V, INCLUINDO SUPORTE E PLACA - FORNECIMENTO E INSTALAÇÃO. AF_03/2023 | SINAPI | UN | 2 | 53.24 | 106.48
12.2.6 | 92022 | INTERRUPTOR SIMPLES (1 MÓDULO) COM 1 TOMADA DE EMBUTIR 2P+T 10 A, SEM SUPORTE E SEM PLACA - FORNECIMENTO E INSTALAÇÃO. AF_03/2023 | SINAPI | UN | 2 | 46.44 | 92.88
12.2.7 | 93653 | DISJUNTOR MONOPOLAR TIPO DIN, CORRENTE NOMINAL DE 10A - FORNECIMENTO E INSTALAÇÃO. AF_07/2025 | SINAPI | UN | 12 | 12.38 | 148.56
12.2.8 | 93667 | DISJUNTOR TRIPOLAR TIPO DIN, CORRENTE NOMINAL DE 10A - FORNECIMENTO E INSTALAÇÃO. AF_07/2025 | SINAPI | UN | 2 | 74.45 | 148.9
12.2.9 | FNDE 1560 | DISPOSITIVO DR, 2 POLOS, SENSIBILIDADE DE 30 MA, CORRENTE DE 25 A, TIPO AC - FORNECIMENTO E INSTALAÇÃO. | PRÓPRIA | UN | 3 | 152.36 | 457.08
12.2.10 | FNDE 1561 | DISPOSITIVO DPS CLASSE II, 1 POLO, TENSAO MAXIMA DE 175 V, CORRENTE MAXIMA DE *20* KA (TIPO AC) - FORNECIMENTO E INSTALAÇÃO. | PRÓPRIA | UN | 6 | 81.08 | 486.48
12.2.11 | FNDE 1551 | LUMINÁRIA TIPO CALHA, DE SOBREPOR, COM ALETAS E REFLETORES EM ALUMINIO, COM 2 LÂMPADAS TUBULARES LED DE 18 W, SEM REATOR - FORNECIMENTO E INSTALAÇÃO. | PRÓPRIA | UN | 15 | 121.6 | 1824
12.2.12 | FNDE 1562 | LUMINÁRIA PROJETOR LED EXTERNO RETANGULAR, 30 W - FORNECIMENTO E INSTALAÇÃO. | PRÓPRIA | UN | 10 | 63.88 | 638.8
12.2.13 | 95727 | ELETRODUTO RÍGIDO SOLDÁVEL, PVC, DN 25 MM (3/4"), APARENTE - FORNECIMENTO E INSTALAÇÃO. AF_01/2026 | SINAPI | M | 63 | 21.86 | 1377.18
12.2.14 | 97667 | ELETRODUTO FLEXÍVEL CORRUGADO, PEAD, DN 50 (1 1/2"), PARA REDE ENTERRADA DE DISTRIBUIÇÃO DE ENERGIA ELÉTRICA - FORNECIMENTO E INSTALAÇÃO. AF_12/2021 | SINAPI | M | 48.4 | 9.33 | 451.57
12.2.15 | 104399 | CONDULETE DE PVC, TIPO LR, PARA ELETRODUTO DE PVC SOLDÁVEL DN 25 MM (3/4''), APARENTE - FORNECIMENTO E INSTALAÇÃO. AF_01/2026 | SINAPI | UN | 1 | 21.5 | 21.5
12.2.16 | 95808 | CONDULETE DE PVC, TIPO LL, PARA ELETRODUTO DE PVC SOLDÁVEL DN 25 MM (3/4''), APARENTE - FORNECIMENTO E INSTALAÇÃO. AF_01/2026 | SINAPI | UN | 3 | 22.43 | 67.29
12.2.17 | 95811 | CONDULETE DE PVC, TIPO LB, PARA ELETRODUTO DE PVC SOLDÁVEL DN 25 MM (3/4''), APARENTE - FORNECIMENTO E INSTALAÇÃO. AF_01/2026 | SINAPI | UN | 3 | 13.36 | 40.08
12.2.18 | 104404 | CONDULETE DE PVC, TIPO T, PARA ELETRODUTO DE PVC SOLDÁVEL DN 25 MM (3/4''), APARENTE - FORNECIMENTO E INSTALAÇÃO. AF_01/2026 | SINAPI | UN | 2 | 24.7 | 49.4
12.2.19 | 104396 | CONDULETE DE PVC, TIPO E, PARA ELETRODUTO DE PVC SOLDÁVEL DN 25 MM (3/4''), APARENTE - FORNECIMENTO E INSTALAÇÃO. AF_01/2026 | SINAPI | UN | 4 | 17.35 | 69.4
12.2.20 | FNDE 330 | TAMPA CEGA EM PVC PARA CONDULETE 4 X 2" | PRÓPRIA | UN | 13 | 9.13 | 118.69
12.2.21 | 91884 | LUVA PARA ELETRODUTO, PVC, ROSCÁVEL, DN 25 MM (3/4"), PARA CIRCUITOS TERMINAIS, INSTALADA EM PAREDE - FORNECIMENTO E INSTALAÇÃO. AF_03/2023 | SINAPI | UN | 6 | 12.46 | 74.76
12.2.22 | 97236 | ELETROCALHA LISA OU PERFURADA EM AÇO GALVANIZADO, LARGURA 50MM E ALTURA 50MM, INCLUSIVE EMENDA E FIXAÇÃO - FORNECIMENTO E INSTALAÇÃO. AF_04/2023 | SINAPI | M | 103.7 | 105.23 | 10912.35
12.2.23 | 97275 | COTOVELO HORIZONTAL 90º PARA ELETROCALHA, LISA OU PERFURADA EM AÇO GALVANIZADO, LARGURA DE 50MM E ALTURA DE 50MM - FORNECIMENTO E INSTALAÇÃO. AF_04/2023 | SINAPI | UN | 3 | 100.66 | 301.98
12.2.24 | 97313 | TÊ HORIZONTAL 90º, PARA ELETROCALHA, LISA OU PERFURADA EM AÇO GALVANIZADO, LARGURA DE 50MM E ALTURA DE 50MM - FORNECIMENTO E INSTALAÇÃO. AF_04/2023 | SINAPI | UN | 3 | 154.02 | 462.06
12.2.25 | FNDE 1547 | CRUZETA HORIZONTAL, PARA ELETROCALHA, LISA OU PERFURADA EM AÇO GALVANIZADO, LARGURA DE 50MM E ALTURA DE 50MM - FORNECIMENTO E INSTALAÇÃO. | PRÓPRIA | UN | 1 | 176.37 | 176.37
12.2.26 | 91929 | CABO DE COBRE FLEXÍVEL ISOLADO, 4 MM², ANTI-CHAMA 0,6/1,0 KV, PARA CIRCUITOS TERMINAIS - FORNECIMENTO E INSTALAÇÃO. AF_03/2023 | SINAPI | M | 308.1 | 7.7 | 2372.37
12.2.27 | 91927 | CABO DE COBRE FLEXÍVEL ISOLADO, 2,5 MM², ANTI-CHAMA 0,6/1,0 KV, PARA CIRCUITOS TERMINAIS - FORNECIMENTO E INSTALAÇÃO. AF_03/2023 | SINAPI | M | 794.4 | 5.24 | 4162.66
12.2.28 | FNDE 905 | CAIXA DE PASSAGEM ELETRICA, PARA PISO, EM PVC, DIMENSOES DE 3/4" A 4" - FORNECIMENTO E INSTALACAO. | PRÓPRIA | UN | 2 | 576.98 | 1153.96
13 | Instalações Hidrossanitárias | [5 empty] | 110201.39
13.1 | Instalações Hidráulicas | [5 empty] | 4669.17
13.1.1 | 94648 | TUBO, PVC, SOLDÁVEL, DE 25MM, INSTALADO EM RESERVAÇÃO PREDIAL DE ÁGUA - FORNECIMENTO E INSTALAÇÃO. AF_04/2024 | SINAPI | M | 25.68 | 7.77 | 199.53
13.1.2 | 94673 | CURVA 90 GRAUS, PVC, SOLDÁVEL, DN 25 MM, INSTALADO EM RESERVAÇÃO PREDIAL DE ÁGUA - FORNECIMENTO E INSTALAÇÃO. AF_04/2024 | SINAPI | UN | 3 | 7.79 | 23.37
13.1.3 | 94703 | ADAPTADOR COM FLANGE E ANEL DE VEDAÇÃO, PVC, SOLDÁVEL, DN 25 MM X 3/4", INSTALADO EM RESERVAÇÃO PREDIAL DE ÁGUA - FORNECIMENTO E INSTALAÇÃO. AF_04/2024 | SINAPI | UN | 1 | 22.65 | 22.65
13.1.4 | 94656 | ADAPTADOR CURTO COM BOLSA E ROSCA PARA REGISTRO, PVC, SOLDÁVEL, DN 25 MM X 3/4", INSTALADO EM RESERVAÇÃO PREDIAL DE ÁGUA - FORNECIMENTO E INSTALAÇÃO. AF_04/2024 | SINAPI | UN | 3 | 3.78 | 11.34
13.1.5 | 89353 | REGISTRO DE GAVETA BRUTO, LATÃO, ROSCÁVEL, 3/4" - FORNECIMENTO E INSTALAÇÃO. AF_08/2021 | SINAPI | UN | 3 | 40.02 | 120.06
13.1.6 | 102615 | CAIXA D´ÁGUA EM POLIÉSTER REFORÇADO COM FIBRA DE VIDRO, 2000 LITROS - FORNECIMENTO E INSTALAÇÃO. AF_06/2021 | SINAPI | UN | 1 | 1370.02 | 1370.02
13.1.7 | 94796 | TORNEIRA DE BOIA PARA CAIXA D'ÁGUA, ROSCÁVEL, 3/4" - FORNECIMENTO E INSTALAÇÃO. AF_08/2021 | SINAPI | UN | 1 | 45.17 | 45.17
13.1.8 | 89403 | TUBO, PVC, SOLDÁVEL, DE 32MM, INSTALADO EM RAMAL DE DISTRIBUIÇÃO DE ÁGUA - FORNECIMENTO E INSTALAÇÃO. AF_06/2022 | SINAPI | M | 8.5 | 21.93 | 186.41
13.1.9 | 103979 | TUBO, PVC, SOLDÁVEL, DE 50MM, INSTALADO EM RAMAL DE DISTRIBUIÇÃO DE ÁGUA - FORNECIMENTO E INSTALAÇÃO. AF_06/2022 | SINAPI | M | 2.6 | 34.4 | 89.44
13.1.10 | 89413 | JOELHO 90 GRAUS, PVC, SOLDÁVEL, DN 32MM, INSTALADO EM RAMAL DE DISTRIBUIÇÃO DE ÁGUA - FORNECIMENTO E INSTALAÇÃO. AF_06/2022 | SINAPI | UN | 6 | 13.45 | 80.7
13.1.11 | 103984 | JOELHO 90 GRAUS, PVC, SOLDÁVEL, DN 50MM, INSTALADO EM RAMAL DE DISTRIBUIÇÃO DE ÁGUA - FORNECIMENTO E INSTALAÇÃO. AF_06/2022 | SINAPI | UN | 1 | 21.52 | 21.52
13.1.12 | 102591 | FURO EM CAIXA D'ÁGUA COM ESPESSURA DE 2 ATÉ 5 MM E DIÂMETRO DE 25 MM. AF_06/2021 | SINAPI | UN | 1 | 4.86 | 4.86
13.1.13 | 94704 | ADAPTADOR COM FLANGE E ANEL DE VEDAÇÃO, PVC, SOLDÁVEL, DN 32 MM X 1", INSTALADO EM RESERVAÇÃO PREDIAL DE ÁGUA - FORNECIMENTO E INSTALAÇÃO. AF_04/2024 | SINAPI | UN | 4 | 30.37 | 121.48
13.1.14 | 102593 | FURO EM CAIXA D'ÁGUA COM ESPESSURA DE 2 ATÉ 5 MM E DIÂMETRO DE 32 MM. AF_06/2021 | SINAPI | UN | 4 | 5.48 | 21.92
13.1.15 | 102597 | FURO EM CAIXA D'ÁGUA COM ESPESSURA DE 2 ATÉ 5 MM E DIÂMETRO DE 50 MM. AF_06/2021 | SINAPI | UN | 1 | 7.1 | 7.1
13.1.16 | 94658 | ADAPTADOR CURTO COM BOLSA E ROSCA PARA REGISTRO, PVC, SOLDÁVEL, DN 32 MM X 1", INSTALADO EM RESERVAÇÃO PREDIAL DE ÁGUA - FORNECIMENTO E INSTALAÇÃO. AF_04/2024 | SINAPI | UN | 1 | 5.7 | 5.7
13.1.17 | 94495 | REGISTRO DE GAVETA BRUTO, LATÃO, ROSCÁVEL, 1" - FORNECIMENTO E INSTALAÇÃO. AF_08/2021 | SINAPI | UN | 1 | 61.67 | 61.67
13.1.18 | 103953 | BUCHA DE REDUÇÃO, CURTA, PVC, SOLDÁVEL, DN 32 X 25 MM, INSTALADO EM RAMAL DE DISTRIBUIÇÃO DE ÁGUA - FORNECIMENTO E INSTALAÇÃO. AF_06/2022 | SINAPI | UN | 2 | 7.96 | 15.92
13.1.19 | 89356 | TUBO, PVC, SOLDÁVEL, DE 25MM, INSTALADO EM RAMAL OU SUB-RAMAL DE ÁGUA - FORNECIMENTO E INSTALAÇÃO. AF_06/2022 | SINAPI | M | 3.48 | 26.88 | 93.54
13.1.20 | 89366 | JOELHO 90 GRAUS COM BUCHA DE LATÃO, PVC, SOLDÁVEL, DN 25MM, X 3/4 INSTALADO EM RAMAL OU SUB-RAMAL DE ÁGUA - FORNECIMENTO E INSTALAÇÃO. AF_06/2022 | SINAPI | UN | 4 | 18.45 | 73.8
13.1.21 | 89395 | TE, PVC, SOLDÁVEL, DN 25MM, INSTALADO EM RAMAL OU SUB-RAMAL DE ÁGUA - FORNECIMENTO E INSTALAÇÃO. AF_06/2022 | SINAPI | UN | 2 | 14.47 | 28.94
13.1.22 | 90374 | TÊ COM BUCHA DE LATÃO NA BOLSA CENTRAL, PVC, SOLDÁVEL, DN 25MM X 3/4, INSTALADO EM RAMAL OU SUB-RAMAL DE ÁGUA - FORNECIMENTO E INSTALAÇÃO. AF_06/2022 | SINAPI | UN | 2 | 25.06 | 50.12
13.1.23 | FNDE 1563 | TELA DE PROTEÇÃO CONTRA INSETOS INSTALADA NA SAÍDA LIVRE DE TUBULAÇÃO, D = 2" A 2 1/2" | PRÓPRIA | UN | 2 | 67.36 | 134.72
13.1.24 | 101802 | CAIXA ENTERRADA RETENTORA DE AREIA RETANGULAR, EM ALVENARIA COM BLOCOS DE CONCRETO, DIMENSÕES INTERNAS: 1,00 X 1,00 X 1,20 M, EXCLUINDO TAMPÃO. AF_12/2020 | SINAPI | UN | 1 | 1879.19 | 1879.19
13.2 | Instalações Sanitárias | [5 empty] | 89389.47
13.2.1 | Tubulações e conexões de PVC | [5 empty] | 6059.03
13.2.1.1 | 93358 | ESCAVAÇÃO MANUAL DE VALA. AF_09/2024 | SINAPI | M3 | 8.06 | 99.64 | 803.1
13.2.1.2 | 93382 | REATERRO MANUAL DE VALAS, COM COMPACTADOR DE SOLOS DE PERCUSSÃO. AF_08/2023 | SINAPI | M3 | 7.75 | 30.48 | 236.22
13.2.1.3 | 89849 | TUBO PVC, SERIE NORMAL, ESGOTO PREDIAL, DN 150 MM, FORNECIDO E INSTALADO EM SUBCOLETOR AÉREO DE ESGOTO SANITÁRIO. AF_08/2022 | SINAPI | M | 9.05 | 59.49 | 538.38
13.2.1.4 | 89714 | TUBO PVC, SERIE NORMAL, ESGOTO PREDIAL, DN 100 MM, FORNECIDO E INSTALADO EM RAMAL DE DESCARGA OU RAMAL DE ESGOTO SANITÁRIO. AF_08/2022 | SINAPI | M | 2.8 | 41.27 | 115.56
13.2.1.5 | 89713 | TUBO PVC, SERIE NORMAL, ESGOTO PREDIAL, DN 75 MM, FORNECIDO E INSTALADO EM RAMAL DE DESCARGA OU RAMAL DE ESGOTO SANITÁRIO. AF_08/2022 | SINAPI | M | 13.35 | 36.82 | 491.55
13.2.1.6 | 89712 | TUBO PVC, SERIE NORMAL, ESGOTO PREDIAL, DN 50 MM, FORNECIDO E INSTALADO EM RAMAL DE DESCARGA OU RAMAL DE ESGOTO SANITÁRIO. AF_08/2022 | SINAPI | M | 26.45 | 29.63 | 783.71
13.2.1.7 | 89711 | TUBO PVC, SERIE NORMAL, ESGOTO PREDIAL, DN 40 MM, FORNECIDO E INSTALADO EM RAMAL DE DESCARGA OU RAMAL DE ESGOTO SANITÁRIO. AF_08/2022 | SINAPI | M | 15.5 | 23.65 | 366.58
13.2.1.8 | 104348 | TERMINAL DE VENTILAÇÃO, PVC, SÉRIE NORMAL, ESGOTO PREDIAL, DN 50 MM, JUNTA SOLDÁVEL, FORNECIDO E INSTALADO EM PRUMADA DE ESGOTO SANITÁRIO OU VENTILAÇÃO. AF_08/2022 | SINAPI | UN | 2 | 11.12 | 22.24
13.2.1.9 | 89779 | LUVA DE CORRER, PVC, SERIE NORMAL, ESGOTO PREDIAL, DN 100 MM, JUNTA ELÁSTICA, FORNECIDO E INSTALADO EM RAMAL DE DESCARGA OU RAMAL DE ESGOTO SANITÁRIO. AF_08/2022 | SINAPI | UN | 2 | 38.32 | 76.64
13.2.1.10 | 89776 | LUVA DE CORRER, PVC, SERIE NORMAL, ESGOTO PREDIAL, DN 75 MM, JUNTA ELÁSTICA, FORNECIDO E INSTALADO EM RAMAL DE DESCARGA OU RAMAL DE ESGOTO SANITÁRIO. AF_08/2022 | SINAPI | UN | 8 | 28.64 | 229.12
13.2.1.11 | 89754 | LUVA DE CORRER, PVC, SERIE NORMAL, ESGOTO PREDIAL, DN 50 MM, JUNTA ELÁSTICA, FORNECIDO E INSTALADO EM RAMAL DE DESCARGA OU RAMAL DE ESGOTO SANITÁRIO. AF_08/2022 | SINAPI | UN | 22 | 23.21 | 510.62
13.2.1.12 | FNDE 1564 | REDUCAO EXCENTRICA PVC, SERIE R, DN 100 X 75 MM, PARA ESGOTO PREDIAL, FORNECIDO E INSTALADO EM RAMAL DE DESCARGA OU RAMAL DE ESGOTO SANITÁRIO. | PRÓPRIA | UN | 3 | 35.09 | 105.27
13.2.1.13 | 89797 | JUNÇÃO SIMPLES, PVC, SERIE NORMAL, ESGOTO PREDIAL, DN 100 X 100 MM, JUNTA ELÁSTICA, FORNECIDO E INSTALADO EM RAMAL DE DESCARGA OU RAMAL DE ESGOTO SANITÁRIO. AF_08/2022 | SINAPI | UN | 2 | 57.42 | 114.84
13.2.1.14 | FNDE 1565 | JUNÇÃO SIMPLES, PVC, SERIE NORMAL, ESGOTO PREDIAL, DN 100 X 75 MM, JUNTA ELÁSTICA, FORNECIDO E INSTALADO EM RAMAL DE DESCARGA OU RAMAL DE ESGOTO SANITÁRIO. | PRÓPRIA | UN | 1 | 103.49 | 103.49
13.2.1.15 | 89795 | JUNÇÃO SIMPLES, PVC, SERIE NORMAL, ESGOTO PREDIAL, DN 75 X 75 MM, JUNTA ELÁSTICA, FORNECIDO E INSTALADO EM RAMAL DE DESCARGA OU RAMAL DE ESGOTO SANITÁRIO. AF_08/2022 | SINAPI | UN | 3 | 46.01 | 138.03
13.2.1.16 | FNDE 210 | JUNÇÃO SIMPLES, PVC, SERIE NORMAL, ESGOTO PREDIAL, DN 75 X 50 MM, JUNTA ELÁSTICA, FORNECIDO E INSTALADO EM RAMAL DE DESCARGA OU RAMAL DE ESGOTO SANITÁRIO. | PRÓPRIA | UN | 2 | 46.03 | 92.06
13.2.1.17 | 89785 | JUNÇÃO SIMPLES, PVC, SERIE NORMAL, ESGOTO PREDIAL, DN 50 X 50 MM, JUNTA ELÁSTICA, FORNECIDO E INSTALADO EM RAMAL DE DESCARGA OU RAMAL DE ESGOTO SANITÁRIO. AF_08/2022 | SINAPI | UN | 5 | 30.3 | 151.5
13.2.1.18 | 89783 | JUNÇÃO SIMPLES, PVC, SERIE NORMAL, ESGOTO PREDIAL, DN 40 MM, JUNTA SOLDÁVEL, FORNECIDO E INSTALADO EM RAMAL DE DESCARGA OU RAMAL DE ESGOTO SANITÁRIO. AF_08/2022 | SINAPI | UN | 2 | 15.9 | 31.8
13.2.1.19 | 89825 | TE, PVC, SERIE NORMAL, ESGOTO PREDIAL, DN 50 X 50 MM, JUNTA ELÁSTICA, FORNECIDO E INSTALADO EM PRUMADA DE ESGOTO SANITÁRIO OU VENTILAÇÃO. AF_08/2022 | SINAPI | UN | 7 | 20.06 | 140.42
13.2.1.20 | 89782 | TE, PVC, SERIE NORMAL, ESGOTO PREDIAL, DN 40 X 40 MM, JUNTA SOLDÁVEL, FORNECIDO E INSTALADO EM RAMAL DE DESCARGA OU RAMAL DE ESGOTO SANITÁRIO. AF_08/2022 | SINAPI | UN | 1 | 15.8 | 15.8
13.2.1.21 | 89731 | JOELHO 90 GRAUS, PVC, SERIE NORMAL, ESGOTO PREDIAL, DN 50 MM, JUNTA ELÁSTICA, FORNECIDO E INSTALADO EM RAMAL DE DESCARGA OU RAMAL DE ESGOTO SANITÁRIO. AF_08/2022 | SINAPI | UN | 4 | 17.49 | 69.96
13.2.1.22 | 89746 | JOELHO 45 GRAUS, PVC, SERIE NORMAL, ESGOTO PREDIAL, DN 100 MM, JUNTA ELÁSTICA, FORNECIDO E INSTALADO EM RAMAL DE DESCARGA OU RAMAL DE ESGOTO SANITÁRIO. AF_08/2022 | SINAPI | UN | 2 | 32.51 | 65.02
13.2.1.23 | 89739 | JOELHO 45 GRAUS, PVC, SERIE NORMAL, ESGOTO PREDIAL, DN 75 MM, JUNTA ELÁSTICA, FORNECIDO E INSTALADO EM RAMAL DE DESCARGA OU RAMAL DE ESGOTO SANITÁRIO. AF_08/2022 | SINAPI | UN | 6 | 27.12 | 162.72
13.2.1.24 | 89732 | JOELHO 45 GRAUS, PVC, SERIE NORMAL, ESGOTO PREDIAL, DN 50 MM, JUNTA ELÁSTICA, FORNECIDO E INSTALADO EM RAMAL DE DESCARGA OU RAMAL DE ESGOTO SANITÁRIO. AF_08/2022 | SINAPI | UN | 13 | 18.23 | 236.99
13.2.1.25 | 89726 | JOELHO 45 GRAUS, PVC, SERIE NORMAL, ESGOTO PREDIAL, DN 40 MM, JUNTA SOLDÁVEL, FORNECIDO E INSTALADO EM RAMAL DE DESCARGA OU RAMAL DE ESGOTO SANITÁRIO. AF_08/2022 | SINAPI | UN | 3 | 11.23 | 33.69
13.2.1.26 | 89742 | CURVA CURTA 90 GRAUS, PVC, SERIE NORMAL, ESGOTO PREDIAL, DN 75 MM, JUNTA ELÁSTICA, FORNECIDO E INSTALADO EM RAMAL DE DESCARGA OU RAMAL DE ESGOTO SANITÁRIO. AF_08/2022 | SINAPI | UN | 1 | 43.45 | 43.45
13.2.1.27 | 89733 | CURVA CURTA 90 GRAUS, PVC, SERIE NORMAL, ESGOTO PREDIAL, DN 50 MM, JUNTA ELÁSTICA, FORNECIDO E INSTALADO EM RAMAL DE DESCARGA OU RAMAL DE ESGOTO SANITÁRIO. AF_08/2022 | SINAPI | UN | 5 | 26.07 | 130.35
13.2.1.28 | 89728 | CURVA CURTA 90 GRAUS, PVC, SERIE NORMAL, ESGOTO PREDIAL, DN 40 MM, JUNTA SOLDÁVEL, FORNECIDO E INSTALADO EM RAMAL DE DESCARGA OU RAMAL DE ESGOTO SANITÁRIO. AF_08/2022 | SINAPI | UN | 3 | 13.96 | 41.88
13.2.1.29 | 104341 | BUCHA DE REDUÇÃO LONGA, PVC, SÉRIE NORMAL, ESGOTO PREDIAL, DN 50 X 40 MM, JUNTA SOLDÁVEL E ELÁSTICA, FORNECIDO E INSTALADO EM RAMAL DE DESCARGA OU RAMAL DE ESGOTO SANITÁRIO. AF_08/2022 | SINAPI | UN | 6 | 12.22 | 73.32
13.2.1.30 | 104357 | CAP, PVC, SÉRIE NORMAL, ESGOTO PREDIAL, DN 100 MM, JUNTA ELÁSTICA, FORNECIDO E INSTALADO EM SUBCOLETOR AÉREO DE ESGOTO SANITÁRIO. AF_08/2022 | SINAPI | UN | 2 | 21.19 | 42.38
13.2.1.31 | FNDE 1566 | CAP, PVC, SÉRIE NORMAL, ESGOTO PREDIAL, DN 75 MM, JUNTA ELÁSTICA, FORNECIDO E INSTALADO EM SUBCOLETOR AÉREO DE ESGOTO SANITÁRIO. | PRÓPRIA | UN | 2 | 22.2 | 44.4
13.2.1.32 | FNDE 1567 | CAP, PVC, SÉRIE NORMAL, ESGOTO PREDIAL, DN 50 MM, JUNTA ELÁSTICA, FORNECIDO E INSTALADO EM SUBCOLETOR AÉREO DE ESGOTO SANITÁRIO. | PRÓPRIA | UN | 2 | 15.95 | 31.9
13.2.1.33 | FNDE 1568 | CAP, PVC, SÉRIE NORMAL, ESGOTO PREDIAL, DN 40 MM, JUNTA ELÁSTICA, FORNECIDO E INSTALADO EM SUBCOLETOR AÉREO DE ESGOTO SANITÁRIO. | PRÓPRIA | UN | 1 | 16.04 | 16.04
13.2.2 | Diversos | [5 empty] | 30958.12
13.2.2.1 | 89709 | RALO SIFONADO, PVC, DN 100 X 40 MM, JUNTA SOLDÁVEL, FORNECIDO E INSTALADO EM RAMAL DE DESCARGA OU EM RAMAL DE ESGOTO SANITÁRIO. AF_08/2022 | SINAPI | UN | 1 | 25.47 | 25.47
13.2.2.2 | 97906 | CAIXA ENTERRADA HIDRÁULICA RETANGULAR, EM ALVENARIA COM BLOCOS DE CONCRETO, DIMENSÕES INTERNAS: 0,6X0,6X0,6 M PARA REDE DE ESGOTO. AF_12/2020 | SINAPI | UN | 1 | 495.1 | 495.1
13.2.2.3 | 98085 | TANQUE SÉPTICO RETANGULAR, EM ALVENARIA COM BLOCOS DE CONCRETO, DIMENSÕES INTERNAS: 1,6 X 4,4 X H=1,8 M, VOLUME ÚTIL: 9856 L (PARA 68 CONTRIBUINTES). AF_12/2020 | SINAPI | UN | 1 | 10037.25 | 10037.25
13.2.2.4 | 98061 | FILTRO ANAERÓBIO CIRCULAR, EM CONCRETO PRÉ-MOLDADO, DIÂMETRO INTERNO = 2,88 M, ALTURA INTERNA = 1,50 M, VOLUME ÚTIL: 7817,3 L (PARA 75 CONTRIBUINTES). AF_12/2020 | SINAPI | UN | 1 | 8233.56 | 8233.56
13.2.2.5 | 98064 | SUMIDOURO CIRCULAR, EM CONCRETO PRÉ-MOLDADO, DIÂMETRO INTERNO = 2,38 M, ALTURA INTERNA = 3,0 M, ÁREA DE INFILTRAÇÃO: 25 M² (PARA 10 CONTRIBUINTES). AF_12/2020 | SINAPI | UN | 2 | 6083.37 | 12166.74
13.2.3 | Banheiro ecológico seco | [5 empty] | 52372.32
13.2.3.1 | FNDE 1569 | BANHEIRO ECOLÓGICO SECO - FORNECIMENTO, TRANSPORTE, INSTALAÇÃO E TREINAMENTO DE USO | PRÓPRIA | UN | 3 | 17457.44 | 52372.32
13.3 | Louças, acessórios e metais | [5 empty] | 16142.75
13.3.1 | 86914 | TORNEIRA CROMADA 1/2" OU 3/4" PARA TANQUE, PADRÃO MÉDIO - FORNECIMENTO E INSTALAÇÃO. AF_01/2020 | SINAPI | UN | 1 | 106.92 | 106.92
13.3.2 | FNDE 1570 | BANCADA DE COZINHA COM 02 CUBAS 2,70X0,70m INCLUSO APOIOS | PRÓPRIA | UN | 1 | 4426.53 | 4426.53
13.3.3 | FNDE 1571 | BANCADA PASSA-PRATOS INOX 2,30X0,70m | PRÓPRIA | UN | 1 | 2949.64 | 2949.64
13.3.4 | 86875 | TANQUE DE MÁRMORE SINTÉTICO COM COLUNA, 22L OU EQUIVALENTE FORNECIMENTO E INSTALAÇÃO. AF_01/2020 | SINAPI | UN | 1 | 406.26 | 406.26
13.3.5 | 100853 | TORNEIRA CROMADA DE MESA PARA LAVATORIO, TIPO MONOCOMANDO. AF_01/2020 | SINAPI | UN | 2 | 373.53 | 747.06
13.3.6 | 100867 | BARRA DE APOIO RETA, EM ACO INOX POLIDO, COMPRIMENTO 70 CM, FIXADA NA PAREDE - FORNECIMENTO E INSTALAÇÃO. AF_01/2020 | SINAPI | UN | 5 | 492.39 | 2461.95
13.3.7 | 95545 | SABONETEIRA DE PAREDE EM METAL CROMADO, INCLUSO FIXAÇÃO. AF_01/2020 | SINAPI | UN | 2 | 27.38 | 54.76
13.3.8 | 86878 | VÁLVULA EM METAL CROMADO TIPO AMERICANA 3.1/2" X 1.1/2" PARA PIA - FORNECIMENTO E INSTALAÇÃO. AF_01/2020 | SINAPI | UN | 5 | 87.14 | 435.7
13.3.9 | 86883 | SIFÃO DO TIPO FLEXÍVEL EM PVC 1 X 1.1/2 - FORNECIMENTO E INSTALAÇÃO. AF_01/2020 | SINAPI | UN | 5 | 12.79 | 63.95
13.3.10 | FNDE 1572 | LAVATÓRIO EM AÇO INOX DIM: 55x50x46cm - FORNECIMENTO E INSTALAÇÃO. | PRÓPRIA | UN | 2 | 1234.53 | 2469.06
13.3.11 | 86909 | TORNEIRA CROMADA TUBO MÓVEL, DE MESA, 1/2" OU 3/4", PARA PIA DE COZINHA, PADRÃO ALTO - FORNECIMENTO E INSTALAÇÃO. AF_01/2020 | SINAPI | UN | 2 | 141.17 | 282.34
13.3.12 | FNDE 16 | PAPELEIRA PLASTICA TIPO DISPENSER PARA PAPEL HIGIENICO ROLAO, INCLUSO FIXAÇÃO, FORNECIMENTO E INSTALAÇÃO. | PRÓPRIA | UN | 2 | 59.09 | 118.18
13.3.13 | FNDE 1573 | BEBEDOURO PURIFICADOR DE PRESSÃO DE COLUNA CONJUGADO 1,2L, FORNECIMENTO E INSTALAÇÃO. | PRÓPRIA | UN | 1 | 1620.4 | 1620.4
14 | Sistema de Proteção Contra Incêndio | [5 empty] | 3200.64
14.1 | 101909 | EXTINTOR DE INCÊNDIO PORTÁTIL COM CARGA DE PQS DE 6 KG, CLASSE BC - FORNECIMENTO E INSTALAÇÃO. AF_01/2026_PE | SINAPI | UN | 4 | 311.25 | 1245
14.2 | 102520 | PINTURA DE SINALIZAÇÃO VERTICAL DE SEGURANÇA, FAIXAS AMARELA E PRETA, APLICAÇÃO MANUAL, 2 DEMÃOS. AF_05/2021 | SINAPI | M2 | 4 | 91.17 | 364.68
14.3 | 00037556 | PLACA DE SINALIZACAO DE SEGURANCA CONTRA INCENDIO, FOTOLUMINESCENTE, QUADRADA, *20 X 20* CM, EM PVC *2* MM ANTI-CHAMAS (SIMBOLOS, CORES E PICTOGRAMAS CONFORME NBR 16820) | SINAPI | UN | 10 | 17.35 | 173.5
14.4 | 00037539 | PLACA DE SINALIZACAO DE SEGURANCA CONTRA INCENDIO, FOTOLUMINESCENTE, RETANGULAR, *13 X 26* CM, EM PVC *2* MM ANTI-CHAMAS (SIMBOLOS, CORES E PICTOGRAMAS CONFORME NBR 16820) | SINAPI | UN | 9 | 15 | 135
14.5 | 00037558 | PLACA DE SINALIZACAO DE SEGURANCA CONTRA INCENDIO, FOTOLUMINESCENTE, RETANGULAR, *20 X 40* CM, EM PVC *2* MM ANTI-CHAMAS (SIMBOLOS, CORES E PICTOGRAMAS CONFORME NBR 16820) | SINAPI | UN | 1 | 27.96 | 27.96
14.6 | FNDE 1574 | DETECTOR ÓPTICO DE FUMAÇA COM BASE ENDEREÇÁVEL, FORNECIMENTO E INSTALAÇÃO. | PRÓPRIA | UN | 1 | 247.58 | 247.58
14.7 | FNDE 1575 | SIRENE AUDIOVISUAL TIPO ENDEREÇÁVEL, FORNECIMENTO E INSTALAÇÃO. | PRÓPRIA | UN | 3 | 335.64 | 1006.92
15 | Serviços Finais | [5 empty] | 11204.34
15.1 | FNDE 1576 | LIMPEZA GERAL DE OBRA | PRÓPRIA | M2 | 493.66 | 17.93 | 8851.32
15.2 | FNDE 560 | FORNECIMENTO E INSTALAÇÃO DE PLACA DE INAUGURAÇÃO EM AÇO INOX - 500 X 700 MM | PRÓPRIA | UN | 1 | 2353.02 | 2353.02
[5 empty] | VALOR BDI TOTAL: |  | 541480.28
[5 empty] | VALOR BDI: |  | 541480.28
[5 empty] | VALOR ORÇAMENTO: |  | 2165921.12
[5 empty] | VALOR TOTAL: |  | 2707401.4
Fundo Nacional de Desenvolvimento da Educação - CNPJ: 00.378.257/0001-81- Brasília/DF. Observações: 1- Esta planilha possui caráter referencial, destinando-se a subsidiar a elaboração da planilha para fins de licitação. Todos os itens deverão ser revisados e adequados ao projeto executivo, a ser desenvolvido localmente, o qual deverá contemplar a adaptação do projeto-padrão às condições específicas do empreendimento, incluindo características do terreno, condições geotécnicas, legislação municipal e exigências das concessionárias; 2- O desenvolvimento do projeto executivo, incluindo o projeto de fundações, bem como a elaboração da planilha orçamentária de licitação, contemplando os custos de mobilização e desmobilização, são de responsabilidade do respectivo ente federativo; 3- As soluções de fundação a serem adotadas deverão ser compatibilizadas com as características geotécnicas do solo local, sendo sua definição e dimensionamento de responsabilidade do ente federativo; 4- Cada ente federativo deverá adotar como referência a planilha correspondente à sua unidade federativa, observando, adicionalmente, as características do sistema elétrico local, em especial a tensão de fornecimento de energia; 5- Para os insumos de materiais e equipamentos não contemplados na base SINAPI, foram adotados valores de referência oriundos das fontes CPOS/SPOBRAS, mantendo-se os demais insumos, especialmente a mão de obra, conforme as composições do SINAPI, com a consequente adoção dos respectivos encargos sociais dessa base; 6- Para os insumos de materiais e equipamentos não constantes nem na base SINAPI nem nas fontes CPOS/SPOBRAS, foram elaboradas composições próprias, identificadas com código FNDE, mantendo-se os demais insumos, especialmente a mão de obra, conforme o SINAPI, de modo a preservar a uniformidade dos encargos sociais adotados na planilha; 7- As referências do SINAPI são divulgadas em relatórios próprios, contendo legenda indicativa da origem dos preços, conforme as seguintes classificações: (C) preço de insumo coletado pelo IBGE; (CR) preço obtido por meio de coeficiente de representatividade, conforme metodologia de família homogênea; e (AS) preço atribuído com base em referência da localidade de São Paulo/SP; 8- A adoção das referências quanto à origem dos preços constitui decisão técnica do orçamentista, que deverá avaliar a adequação dos valores à localidade de aplicação do orçamento, considerando, inclusive, a relevância de cada insumo no custo global da obra.

## DF
MINISTÉRIO DA EDUCAÇÃO
Obra: Escola Indígena 2 Salas - 220V | [5 empty] | BDI : | 25%
Unidade federativa: DISTRITO FEDERAL |  |  |  |  | Fonte
Planilha Orçamentária: IMA2A-PLN-AT1-R00 |  |  |  |  | SICRO | 2025/10 | SEM DESONERAÇÃO
[5 empty] | SINAPI | 2026/01 | SEM DESONERAÇÃO
[5 empty] | SP OBRAS | 200 | SEM DESONERAÇÃO
[5 empty] | PRÓPRIA | PRÓPRIA
ITEM | CÓDIGO | DESCRIÇÃO | FONTE | UND | QUANTIDADE | PREÇO UNITÁRIO R$ | PREÇO TOTAL R$
1 | Serviços Preliminares | [5 empty] | 89609.75
1.1 | 103689 | FORNECIMENTO E INSTALAÇÃO DE PLACA DE OBRA COM CHAPA GALVANIZADA E ESTRUTURA DE MADEIRA. AF_03/2022_PS | SINAPI | M2 | 6.48 | 465.44 | 3016.05
1.2 | 99059 | LOCAÇÃO CONVENCIONAL DE OBRA, UTILIZANDO GABARITO DE TÁBUAS CORRIDAS PONTALETADAS A CADA 2,00M - 2 UTILIZAÇÕES. AF_03/2024 | SINAPI | M | 137.4 | 69.23 | 9512.2
1.3 | FNDE 1500 | LOCACAO DE GRUPO GERADOR *80 A 125* KVA, MOTOR DIESEL, REBOCAVEL, ACIONAMENTO MANUAL - INCLUSO ÓLEO DIESEL | PRÓPRIA | MÊS | 5 | 15416.3 | 77081.5
2 | Administração Local | [5 empty] | 191651.8
2.1 | FNDE 1501 | ADMINISTRAÇÃO LOCAL ESCOLA INDÍGENA - 02 SALAS | PRÓPRIA | UN | 1 | 191651.8 | 191651.8
3 | Canteiro de Obra | [5 empty] | 314194.99
3.1 | 98524 | LIMPEZA MANUAL DE VEGETAÇÃO EM TERRENO COM ENXADA. AF_03/2024 | SINAPI | M2 | 4640 | 5.35 | 24824
3.2 | 98458 | TAPUME COM COMPENSADO DE MADEIRA. AF_03/2024 | SINAPI | M2 | 611.6 | 90.85 | 55563.86
3.3 | 105113 | ESTRUTURA DE MADEIRA PROVISÓRIA PARA SUPORTE DE CAIXA D'ÁGUA ELEVADA DE 2000 LITROS. AF_03/2024 | SINAPI | UN | 1 | 7963.13 | 7963.13
3.4 | FNDE 1502 | EXECUÇÃO DE SANITÁRIO E VESTIÁRIO EM CANTEIRO DE OBRA EM CHAPA DE MADEIRA COMPENSADA, NÃO INCLUSO MOBILIÁRIO. | PRÓPRIA | M2 | 25 | 797.84 | 19946
3.5 | FNDE 1503 | EXECUÇÃO DE GUARITA EM CANTEIRO DE OBRA EM CHAPA DE MADEIRA COMPENSADA, NÃO INCLUSO MOBILIÁRIO. | PRÓPRIA | M2 | 6 | 879.6 | 5277.6
3.6 | FNDE 1504 | EXECUÇÃO DE REFEITÓRIO E COZINHA EM CANTEIRO DE OBRA EM CHAPA DE MADEIRA COMPENSADA, NÃO INCLUSO MOBILIÁRIO E EQUIPAMENTOS. | PRÓPRIA | M2 | 35 | 437.48 | 15311.8
3.7 | FNDE 1505 | EXECUÇÃO DE ESCRITÓRIO EM CANTEIRO DE OBRA EM CHAPA DE MADEIRA COMPENSADA, NÃO INCLUSO MOBILIÁRIO E EQUIPAMENTOS. | PRÓPRIA | M2 | 30 | 826.73 | 24801.9
3.8 | FNDE 1506 | EXECUÇÃO DE ALMOXARIFADO EM CANTEIRO DE OBRA EM CHAPA DE MADEIRA COMPENSADA, INCLUSO PRATELEIRAS. | PRÓPRIA | M2 | 20 | 660.79 | 13215.8
3.9 | FNDE 1507 | EXECUÇÃO DE DEPÓSITO DE MATERIAL E RESÍDUOS EM CANTEIRO DE OBRA EM CHAPA DE MADEIRA COMPENSADA, NÃO INCLUSO MOBILIÁRIO. | PRÓPRIA | M2 | 76 | 617.35 | 46918.6
3.10 | FNDE 1508 | EXECUÇÃO DE ALOJAMENTO EM CANTEIRO DE OBRA EM CHAPA DE MADEIRA COMPENSADA, NÃO INCLUSO MOBILIÁRIO. | PRÓPRIA | M2 | 45 | 826.73 | 37202.85
3.11 | FNDE 1509 | EXECUÇÃO DE CENTRAL DE ARMADURA EM CANTEIRO DE OBRA, NÃO INCLUSO MOBILIÁRIO E EQUIPAMENTOS. | PRÓPRIA | M2 | 30 | 276.43 | 8292.9
3.12 | FNDE 1510 | EXECUÇÃO DE CENTRAL DE CARPINTARIA, FÔRMAS, PRODUÇÃO DE ARGAMASSA OU CONCRETO EM CANTEIRO DE OBRA, NÃO INCLUSO MOBILIÁRIO E EQUIPAMENTOS. | PRÓPRIA | M2 | 90 | 495.99 | 44639.1
3.13 | 98053 | TANQUE SÉPTICO CIRCULAR, EM CONCRETO PRÉ-MOLDADO, DIÂMETRO INTERNO = 1,40 M, ALTURA INTERNA = 2,50 M, VOLUME ÚTIL: 3463,6 L (PARA 13 CONTRIBUINTES). AF_12/2020 | SINAPI | UN | 1 | 3150.75 | 3150.75
3.14 | 98100 | SUMIDOURO RETANGULAR, EM ALVENARIA COM BLOCOS DE CONCRETO, DIMENSÕES INTERNAS: 1,6 X 3,4 X H=3,0 M, ÁREA DE INFILTRAÇÃO: 32,9 M² (PARA 13 CONTRIBUINTES). . AF_12/2020 | SINAPI | UN | 1 | 7086.7 | 7086.7
4 | Fundação | [5 empty] | 96154.75
4.1 | Movimentação de terra | [5 empty] | 7453.9
4.1.1 | 93382 | REATERRO MANUAL DE VALAS, COM COMPACTADOR DE SOLOS DE PERCUSSÃO. AF_08/2023 | SINAPI | M3 | 38.25 | 28.66 | 1096.25
4.1.2 | 93358 | ESCAVAÇÃO MANUAL DE VALA. AF_09/2024 | SINAPI | M3 | 60.43 | 99.32 | 6001.91
4.1.3 | 101617 | PREPARO DE FUNDO DE VALA COM LARGURA MAIOR OU IGUAL A 1,5 M E MENOR QUE 2,5 M (ACERTO DO SOLO NATURAL), EM LOCAL COM NÍVEL BAIXO DE INTERFERÊNCIA. AF_01/2026 | SINAPI | M2 | 90.75 | 3.92 | 355.74
4.2 | Blocos | [5 empty] | 33451.05
4.2.1 | 96619 | LASTRO DE CONCRETO MAGRO, APLICADO EM BLOCOS DE COROAMENTO OU SAPATAS, ESPESSURA DE 5 CM. AF_01/2024 | SINAPI | M2 | 90.75 | 50.21 | 4556.56
4.2.2 | 96534 | FABRICAÇÃO, MONTAGEM E DESMONTAGEM DE FÔRMA PARA BLOCO DE COROAMENTO, EM MADEIRA SERRADA, E=25 MM, 4 UTILIZAÇÕES. AF_01/2024 | SINAPI | M2 | 108 | 82.55 | 8915.4
4.2.3 | 96543 | ARMAÇÃO DE BLOCO UTILIZANDO AÇO CA-60 DE 5 MM - MONTAGEM. AF_01/2024 | SINAPI | KG | 94.25 | 21.45 | 2021.66
4.2.4 | 96544 | ARMAÇÃO DE BLOCO UTILIZANDO AÇO CA-50 DE 6,3 MM - MONTAGEM. AF_01/2024 | SINAPI | KG | 209.48 | 18.9 | 3959.17
4.2.5 | 96555 | CONCRETAGEM DE BLOCO DE COROAMENTO OU VIGA BALDRAME, FCK 30 MPA, COM USO DE JERICA - LANÇAMENTO, ADENSAMENTO E ACABAMENTO. AF_01/2024 | SINAPI | M3 | 16.2 | 864.09 | 13998.26
4.3 | Estacas | [5 empty] | 55249.8
4.3.1 | 101176 | ESTACA BROCA DE CONCRETO, DIÂMETRO DE 30CM, ESCAVAÇÃO MANUAL COM TRADO CONCHA, INTEIRAMENTE ARMADA. AF_05/2020 | SINAPI | M | 300 | 163.81 | 49143
4.3.2 | FNDE 1511 | ESTACA DE MADEIRA CRAVADA, DN=25CM, CAPACIDADE DE 3T | PRÓPRIA | M | 24 | 254.45 | 6106.8
5 | Superestrutura | [5 empty] | 543476.32
5.1 | Pilar de madeira | [5 empty] | 48803.65
5.1.1 | FNDE 1512 | PILAR DE MADEIRA SERRADA TRATADO COM STAIN, MAÇARANDUBA OU EQUIVALENTE DA REGIÃO, NÃO APARELHADO, FIXADO COM CANTONEIRA, SEÇÃO 22 X 14 CM, COMPRIMENTO DE ATÉ 6 M. | PRÓPRIA | M | 139.27 | 279.89 | 38980.28
5.1.2 | FNDE 1513 | PILAR DE MADEIRA SERRADA TRATADO COM STAIN, MAÇARANDUBA OU EQUIVALENTE DA REGIÃO, APARELHADO, FIXADO COM CANTONEIRA, SEÇÃO 22 X 14 CM, COMPRIMENTO DE ATÉ 3 M. | PRÓPRIA | M | 33.48 | 293.41 | 9823.37
5.2 | Viga de madeira | [5 empty] | 200295.95
5.2.1 | FNDE 1514 | BARROTE DE MADEIRA TRATADO COM STAIN *6 X 20* CM | PRÓPRIA | M | 743.06 | 114.57 | 85132.38
5.2.2 | FNDE 1515 | APOIO DO BARROTE DE MADEIRA TRATADO COM STAIN *6 X 12* CM | PRÓPRIA | M | 267.88 | 71.57 | 19172.17
5.2.3 | FNDE 1516 | VIGA-CAIXÃO CHAPA COMPENSADA NAVAL DE 2200 X 1600 MM, E = 20 MM | PRÓPRIA | M2 | 79.07 | 215.74 | 17058.56
5.2.4 | FNDE 1517 | VIGA DE MADEIRA SERRADA TRATADA COM STAIN, MAÇARANDUBA OU EQUIVALENTE DA REGIÃO, APARELHADA, SEÇÃO RETANGULAR 7 X 22 CM. | PRÓPRIA | M | 485.92 | 162.44 | 78932.84
5.3 | Estrutura cobertura | [5 empty] | 294376.72
5.3.1 | FNDE 1518 | TERÇAS E BEIRAL TRATADOS COM STAIN *6 X 22* CM | PRÓPRIA | M | 1336.02 | 109.09 | 145746.42
5.3.2 | FNDE 1519 | PEÇAS DE CONTRAVENTAMENTO TRATADAS COM STAIN *3,5 X 15* CM | PRÓPRIA | M | 101.88 | 61.14 | 6228.94
5.3.3 | FNDE 1520 | PEÇAS DAS TESOURAS TRATADAS COM STAIN *7 X 22* CM | PRÓPRIA | M | 13.44 | 160.94 | 2163.03
5.3.4 | FNDE 1521 | CUMEEIRA NORMAL PARA TELHA TRAPEZOIDAL DE AÇO, E = 0,5 MM, INCLUSO ACESSÓRIOS DE FIXAÇÃO E IÇAMENTO | PRÓPRIA | M | 40.14 | 92.9 | 3729.01
5.3.5 | 94449 | TELHAMENTO COM TELHA ONDULADA DE FIBRA DE VIDRO E = 0,6 MM, PARA TELHADO COM INCLINAÇÃO MAIOR QUE 10°, COM ATÉ 2 ÁGUAS, INCLUSO IÇAMENTO. AF_07/2019 | SINAPI | M2 | 18.2 | 65.31 | 1188.64
5.3.6 | FNDE 1522 | TELHAMENTO COM TELHA METÁLICA TERMOACÚSTICA E = 50 MM, COM ATÉ 2 ÁGUAS, PRE-PINTURA DE COR BRANCA NAS DUAS FACES, NUCLEO EM POLIISOCIANURATO (PIR) | PRÓPRIA | M2 | 626.92 | 215.85 | 135320.68
6 | Sistema de vedação vertical | [5 empty] | 35511.56
6.1 | FNDE 1523 | PAREDES - FECHAMENTO EM MADEIRA ENCAIXE TIPO MACHO E FÊMEA (15x3,5 cm) E = 44MM | PRÓPRIA | M2 | 214.66 | 162.75 | 34935.92
6.2 | FNDE 1524 | DIV01 - PAINEL EM MADEIRA COMPENSADO NAVAL E = 10MM | PRÓPRIA | M2 | 4.83 | 119.18 | 575.64
7 | Esquadrias | [5 empty] | 107938.44
7.1 | FNDE 1525 | P01 - FOLHA DE ABRIR C/ POLICABORNATO ALVEOLAR E BRISE | PRÓPRIA | UN | 4 | 3065.64 | 12262.56
7.2 | FNDE 1526 | P02 - FOLHA DE ABRIR QUADRO DE MADEIRA COM TELA DE NYLON | PRÓPRIA | UN | 2 | 3129.26 | 6258.52
7.3 | FNDE 1527 | P03 - PORTA 01 FOLHA DE MADEIRA C/ STAIN BARRA DE APOIO PNE E CHAPA METÁLICA | PRÓPRIA | UN | 1 | 2168.25 | 2168.25
7.4 | FNDE 1528 | P04 - 01 FOLHA DE ABRIR DIVISÓRIAS DV1 COMPENSADO NAVAL | PRÓPRIA | UN | 2 | 1173.32 | 2346.64
7.5 | FNDE 1529 | P05 - FOLHAS DE CORRER C/ QUADRO DE MADEIRA E TELA DE NYLON | PRÓPRIA | UN | 1 | 6180.44 | 6180.44
7.6 | FNDE 1530 | JA01 - FIXO - QUADRO DE MADEIRA COM TELA DE NYLON | PRÓPRIA | UN | 2 | 1705.67 | 3411.34
7.7 | FNDE 1531 | JA02 - FIXO - QUADRO DE MADEIRA COM TELA DE NYLON | PRÓPRIA | UN | 2 | 1294.13 | 2588.26
7.8 | FNDE 1532 | JA03 - FIXO - QUADRO DE MADEIRA COM POLICARBONATO ALVEOLAR CRISTAL | PRÓPRIA | UN | 1 | 743.3 | 743.3
7.9 | FNDE 1533 | JA04 - FIXO - QUADRO DE MADEIRA COM TELA DE NYLON | PRÓPRIA | UN | 3 | 2226.53 | 6679.59
7.10 | FNDE 1534 | JA05 - FIXO - QUADRO DE MADEIRA COM TELA DE NYLON | PRÓPRIA | UN | 2 | 3144.56 | 6289.12
7.11 | FNDE 1535 | PN01 - BRISE FIXO MADEIRA COM TELA DE NYLON C/ VÃO DE PORTA - 735X305 | PRÓPRIA | UN | 1 | 4621.16 | 4621.16
7.12 | FNDE 1536 | PN02 - BRISE FIXO MADEIRA COM TELA DE NYLON C/ VÃO DE PORTA - 482X305 | PRÓPRIA | UN | 1 | 4501.89 | 4501.89
7.13 | FNDE 1537 | PN03 - BRISE FIXO MADEIRA COM TELA DE NYLON - 482x305 | PRÓPRIA | UN | 1 | 5549 | 5549
7.14 | FNDE 1538 | PN04 - BRISE FIXO MADEIRA - 657X305 | PRÓPRIA | UN | 2 | 2499.2 | 4998.4
7.15 | FNDE 1539 | PN05 - BRISE FIXO MADEIRA - 160X305 | PRÓPRIA | UN | 2 | 608.63 | 1217.26
7.16 | FNDE 1540 | PN 07 - BRISES DE MADEIRA PÓRTICO FRONTAL 2,5 X 5,0 CM, PROTEGIDO COM STAIN | PRÓPRIA | UN | 4 | 3339.63 | 13358.52
7.17 | FNDE 1541 | CORRIMÃO DUPLO EM TUBO DE AÇO INOXIDÁVEL ESCOVADO, COM DIÂMETRO DE 1 1/2" E MONTANTES COM DIÂMETRO DE 2" | PRÓPRIA | M | 19.68 | 754.3 | 14844.62
7.18 | FNDE 1542 | CG1 - GUARDA-CORPO EM MADEIRA C/ CABOS DE AÇO | PRÓPRIA | M | 55.65 | 142.86 | 7950.16
7.19 | FNDE 1543 | BANCO COLETIVO EM MADEIRA - FACHADA FRONTAL | PRÓPRIA | UN | 1 | 1969.41 | 1969.41
8 | Sistema de pisos | [5 empty] | 325258.01
8.1 | 101746 | ASSOALHO DE MADEIRA. AF_09/2020 | SINAPI | M2 | 452.8 | 531.93 | 240857.9
8.2 | FNDE 670 | ACABAMENTO E PROTEÇÃO DE MADEIRA - STAIN - 2 DEMÃOS | PRÓPRIA | M2 | 905.6 | 46.15 | 41793.44
8.3 | 101094 | PISO PODOTÁTIL DE ALERTA OU DIRECIONAL, DE BORRACHA, ASSENTADO SOBRE ARGAMASSA. AF_05/2020 | SINAPI | M | 25.8 | 158.97 | 4101.43
8.4 | 97083 | COMPACTAÇÃO MECÂNICA DE SOLO PARA EXECUÇÃO DE RADIER, PISO DE CONCRETO OU LAJE SOBRE SOLO, COM COMPACTADOR DE SOLOS A PERCUSSÃO. AF_09/2021 | SINAPI | M2 | 128.01 | 3.9 | 499.24
8.5 | 96622 | LASTRO COM MATERIAL GRANULAR, APLICADO EM PISOS OU LAJES SOBRE SOLO, ESPESSURA DE *5 CM*. AF_01/2024 | SINAPI | M3 | 6.4 | 341 | 2182.4
8.6 | 94992 | EXECUÇÃO DE PASSEIO (CALÇADA) OU PISO DE CONCRETO COM CONCRETO MOLDADO IN LOCO, FEITO EM OBRA, ACABAMENTO CONVENCIONAL, ESPESSURA 6 CM, ARMADO. AF_08/2022 | SINAPI | M2 | 128.01 | 85.24 | 10911.57
8.7 | FNDE 1544 | ESCADA DE MADEIRA | PRÓPRIA | M | 12.28 | 885.96 | 10879.59
8.8 | FNDE 1545 | RAMPA DE MADEIRA | PRÓPRIA | UN | 1 | 14032.44 | 14032.44
9 | Pintura e acabamentos | [5 empty] | 24235.07
9.1 | 102229 | PINTURA TINTA DE ACABAMENTO (PIGMENTADA) ESMALTE SINTÉTICO ACETINADO EM MADEIRA, 3 DEMÃOS. AF_01/2021 | SINAPI | M2 | 131.85 | 30.16 | 3976.6
9.2 | FNDE 670 | ACABAMENTO E PROTEÇÃO DE MADEIRA - STAIN - 2 DEMÃOS | PRÓPRIA | M2 | 438.97 | 46.15 | 20258.47
10 | Sistema Fotovoltáico Pequeno | [5 empty] | 111674.22
10.1 | Serviços preliminares - Cercamento | [5 empty] | 13869.58
10.1.1 | 98524 | LIMPEZA MANUAL DE VEGETAÇÃO EM TERRENO COM ENXADA. AF_03/2024 | SINAPI | M2 | 235.8 | 5.35 | 1261.53
10.1.2 | 98522 | ALAMBRADO EM MOURÕES DE CONCRETO, COM TELA DE ARAME GALVANIZADO (INCLUSIVE MURETA EM CONCRETO). AF_12/2025 | SINAPI | M | 62.85 | 165.03 | 10372.14
10.1.3 | FNDE 1546 | PORTÃO TUBULAR EM TELA DE AÇO GALVANIZADO ATÉ 2,50 M DE ALTURA, COMPLETO | PRÓPRIA | M2 | 2.1 | 1064.72 | 2235.91
10.2 | Abrigo do sistema fotovoltáico | [5 empty] | 25504.03
10.2.1 | Movimentação de terra | [5 empty] | 547.68
10.2.1.1 | 93358 | ESCAVAÇÃO MANUAL DE VALA. AF_09/2024 | SINAPI | M3 | 3.8 | 99.32 | 377.42
10.2.1.2 | 93382 | REATERRO MANUAL DE VALAS, COM COMPACTADOR DE SOLOS DE PERCUSSÃO. AF_08/2023 | SINAPI | M3 | 3.5 | 28.66 | 100.31
10.2.1.3 | 101616 | PREPARO DE FUNDO DE VALA COM LARGURA MENOR QUE 1,5 M (ACERTO DO SOLO NATURAL), EM LOCAL COM NÍVEL BAIXO DE INTERFERÊNCIA. AF_01/2026 | SINAPI | M2 | 8.05 | 8.69 | 69.95
10.2.2 | Fundação | [5 empty] | 3224.87
10.2.2.1 | Sapatas | [5 empty] | 1034
10.2.2.1.1 | 96619 | LASTRO DE CONCRETO MAGRO, APLICADO EM BLOCOS DE COROAMENTO OU SAPATAS, ESPESSURA DE 5 CM. AF_01/2024 | SINAPI | M2 | 3.24 | 50.21 | 162.68
10.2.2.1.2 | 96556 | CONCRETAGEM DE SAPATA, FCK 30 MPA, COM USO DE JERICA - LANÇAMENTO, ADENSAMENTO E ACABAMENTO. AF_01/2024 | SINAPI | M3 | 0.3 | 1042.46 | 312.74
10.2.2.1.3 | 96535 | FABRICAÇÃO, MONTAGEM E DESMONTAGEM DE FÔRMA PARA SAPATA, EM MADEIRA SERRADA, E=25 MM, 4 UTILIZAÇÕES. AF_01/2024 | SINAPI | M2 | 2.4 | 141.3 | 339.12
10.2.2.1.4 | 104918 | ARMAÇÃO DE SAPATA ISOLADA, VIGA BALDRAME E SAPATA CORRIDA UTILIZANDO AÇO CA-50 DE 8 MM - MONTAGEM. AF_01/2024 | SINAPI | KG | 14.98 | 14.65 | 219.46
10.2.2.2 | Baldrames | [5 empty] | 1767.4
10.2.2.2.1 | 96619 | LASTRO DE CONCRETO MAGRO, APLICADO EM BLOCOS DE COROAMENTO OU SAPATAS, ESPESSURA DE 5 CM. AF_01/2024 | SINAPI | M2 | 4.81 | 50.21 | 241.51
10.2.2.2.2 | 96555 | CONCRETAGEM DE BLOCO DE COROAMENTO OU VIGA BALDRAME, FCK 30 MPA, COM USO DE JERICA - LANÇAMENTO, ADENSAMENTO E ACABAMENTO. AF_01/2024 | SINAPI | M3 | 0.46 | 864.09 | 397.48
10.2.2.2.3 | 96536 | FABRICAÇÃO, MONTAGEM E DESMONTAGEM DE FÔRMA PARA VIGA BALDRAME, EM MADEIRA SERRADA, E=25 MM, 4 UTILIZAÇÕES. AF_01/2024 | SINAPI | M2 | 6.17 | 71.09 | 438.63
10.2.2.2.4 | 104916 | ARMAÇÃO DE SAPATA ISOLADA, VIGA BALDRAME E SAPATA CORRIDA UTILIZANDO AÇO CA-60 DE 5 MM - MONTAGEM. AF_01/2024 | SINAPI | KG | 12.01 | 17.73 | 212.94
10.2.2.2.5 | 104919 | ARMAÇÃO DE SAPATA ISOLADA, VIGA BALDRAME E SAPATA CORRIDA UTILIZANDO AÇO CA-50 DE 10 MM - MONTAGEM. AF_01/2024 | SINAPI | KG | 36.85 | 12.94 | 476.84
10.2.2.3 | Pilares-apoio | [5 empty] | 423.47
10.2.2.3.1 | 92419 | MONTAGEM E DESMONTAGEM DE FÔRMA DE PILARES RETANGULARES E ESTRUTURAS SIMILARES, PÉ-DIREITO SIMPLES, EM CHAPA DE MADEIRA COMPENSADA RESINADA, 4 UTILIZAÇÕES. AF_09/2020 | SINAPI | M2 | 1.52 | 93.1 | 141.51
10.2.2.3.2 | 92759 | ARMAÇÃO DE PILAR OU VIGA DE ESTRUTURA CONVENCIONAL DE CONCRETO ARMADO UTILIZANDO AÇO CA-60 DE 5,0 MM - MONTAGEM. AF_06/2022 | SINAPI | KG | 2.29 | 14.67 | 33.59
10.2.2.3.3 | 92763 | ARMAÇÃO DE PILAR OU VIGA DE ESTRUTURA CONVENCIONAL DE CONCRETO ARMADO UTILIZANDO AÇO CA-50 DE 12,5 MM - MONTAGEM. AF_06/2022 | SINAPI | KG | 13.56 | 9.13 | 123.8
10.2.2.3.4 | 103669 | CONCRETAGEM DE PILARES, FCK = 25 MPA, COM USO DE BALDES - LANÇAMENTO, ADENSAMENTO E ACABAMENTO. AF_02/2022 | SINAPI | M3 | 0.12 | 1038.12 | 124.57
10.2.3 | Superestrutura | [5 empty] | 10464.06
10.2.3.1 | Alvenaria estrutural | [5 empty] | 6144.95
10.2.3.1.1 | 89472 | ALVENARIA DE BLOCOS DE CONCRETO ESTRUTURAL 14X19X39 CM (ESPESSURA 14 CM), FBK = 14 MPA, UTILIZANDO COLHER DE PEDREIRO. AF_10/2022 | SINAPI | M2 | 33.9 | 142.45 | 4829.06
10.2.3.1.2 | 89998 | ARMAÇÃO DE CINTA DE ALVENARIA ESTRUTURAL; DIÂMETRO DE 10,0 MM. AF_09/2021 | SINAPI | KG | 10.75 | 10.19 | 109.54
10.2.3.1.3 | 89996 | ARMAÇÃO VERTICAL DE ALVENARIA ESTRUTURAL; DIÂMETRO DE 10,0 MM. AF_09/2021 | SINAPI | KG | 20.58 | 10.82 | 222.68
10.2.3.1.4 | 90000 | ARMAÇÃO DE VERGA E CONTRAVERGA DE ALVENARIA ESTRUTURAL; DIÂMETRO DE 10,0 MM. AF_09/2021 | SINAPI | KG | 8.47 | 13.48 | 114.18
10.2.3.1.5 | 89993 | GRAUTEAMENTO VERTICAL EM ALVENARIA ESTRUTURAL. AF_09/2021 | SINAPI | M3 | 0.35 | 1229.56 | 430.35
10.2.3.1.6 | 89995 | GRAUTEAMENTO DE CINTA SUPERIOR OU DE VERGA EM ALVENARIA ESTRUTURAL. AF_09/2021 | SINAPI | M3 | 0.29 | 1185.81 | 343.88
10.2.3.1.7 | 89994 | GRAUTEAMENTO DE CINTA INTERMEDIÁRIA OU DE CONTRAVERGA EM ALVENARIA ESTRUTURAL. AF_09/2021 | SINAPI | M3 | 0.09 | 1058.49 | 95.26
10.2.3.2 | Cobertura | [5 empty] | 4319.11
10.2.3.2.1 | 92543 | TRAMA DE MADEIRA COMPOSTA POR TERÇAS PARA TELHADOS DE ATÉ 2 ÁGUAS PARA TELHA ONDULADA DE FIBROCIMENTO, METÁLICA, PLÁSTICA OU TERMOACÚSTICA, INCLUSO TRANSPORTE VERTICAL. AF_10/2025 | SINAPI | M2 | 17.71 | 28.03 | 496.41
10.2.3.2.2 | FNDE 1522 | TELHAMENTO COM TELHA METÁLICA TERMOACÚSTICA E = 50 MM, COM ATÉ 2 ÁGUAS, PRE-PINTURA DE COR BRANCA NAS DUAS FACES, NUCLEO EM POLIISOCIANURATO (PIR) | PRÓPRIA | M2 | 17.71 | 215.85 | 3822.7
10.2.4 | Piso de concreto | [5 empty] | 1536.64
10.2.4.1 | 97083 | COMPACTAÇÃO MECÂNICA DE SOLO PARA EXECUÇÃO DE RADIER, PISO DE CONCRETO OU LAJE SOBRE SOLO, COM COMPACTADOR DE SOLOS A PERCUSSÃO. AF_09/2021 | SINAPI | M2 | 17.71 | 3.9 | 69.07
10.2.4.2 | 96622 | LASTRO COM MATERIAL GRANULAR, APLICADO EM PISOS OU LAJES SOBRE SOLO, ESPESSURA DE *5 CM*. AF_01/2024 | SINAPI | M3 | 0.89 | 341 | 303.49
10.2.4.3 | 97087 | CAMADA SEPARADORA PARA EXECUÇÃO DE RADIER, PISO DE CONCRETO OU LAJE SOBRE SOLO, EM LONA PLÁSTICA. AF_09/2021 | SINAPI | M2 | 17.71 | 2.87 | 50.83
10.2.4.4 | FNDE 1548 | PISO DE CONCRETO COM CONCRETO MOLDADO IN LOCO, PREPARO MANUAL C15, ACABAMENTO CONVENCIONAL, NÃO ARMADO. | PRÓPRIA | M3 | 1.24 | 897.78 | 1113.25
10.2.5 | Acabamento e Esquadrias | [5 empty] | 7362.53
10.2.5.1 | 87879 | CHAPISCO APLICADO EM ALVENARIAS E ESTRUTURAS DE CONCRETO INTERNAS, COM COLHER DE PEDREIRO. ARGAMASSA TRAÇO 1:3 COM PREPARO EM BETONEIRA 400L. AF_10/2022 | SINAPI | M2 | 33.9 | 5.13 | 173.91
10.2.5.2 | 87905 | CHAPISCO APLICADO EM ALVENARIA (COM PRESENÇA DE VÃOS) E ESTRUTURAS DE CONCRETO DE FACHADA, COM COLHER DE PEDREIRO. ARGAMASSA TRAÇO 1:3 COM PREPARO EM BETONEIRA 400L. AF_10/2022 | SINAPI | M2 | 33.9 | 9.36 | 317.3
10.2.5.3 | 87777 | EMBOÇO OU MASSA ÚNICA EM ARGAMASSA TRAÇO 1:2:8, PREPARO MANUAL, APLICADA MANUALMENTE EM PANOS DE FACHADA COM PRESENÇA DE VÃOS, ESPESSURA DE 25 MM. AF_08/2022 | SINAPI | M2 | 67.8 | 70.41 | 4773.8
10.2.5.4 | FNDE 1549 | J01 - FIXO - JANELA VENEZIANA TOMADA DE AR EM ALUMÍNIO - 100 X 30 CM | PRÓPRIA | UN | 3 | 403.66 | 1210.98
10.2.5.5 | FNDE 1550 | PORTA EM AÇO DE ABRIR TIPO VENEZIANA SEM GUARNIÇÃO, 106X210CM, FIXAÇÃO COM PARAFUSOS - FORNECIMENTO E INSTALAÇÃO. | PRÓPRIA | UN | 1 | 641.09 | 641.09
10.2.5.6 | 100757 | PINTURA COM TINTA ALQUÍDICA DE ACABAMENTO (ESMALTE SINTÉTICO ACETINADO) PULVERIZADA SOBRE SUPERFÍCIES METÁLICAS (EXCETO PERFIL) EXECUTADO EM OBRA (02 DEMÃOS). AF_01/2020_PE | SINAPI | M2 | 4.2 | 58.44 | 245.45
10.2.6 | Revestimento | [5 empty] | 2368.25
10.2.6.1 | 88497 | EMASSAMENTO COM MASSA LÁTEX, APLICAÇÃO EM PAREDE, DUAS DEMÃOS, LIXAMENTO MANUAL. AF_04/2023 | SINAPI | M2 | 67.8 | 20.53 | 1391.93
10.2.6.2 | 88489 | PINTURA LÁTEX ACRÍLICA PREMIUM, APLICAÇÃO MANUAL EM PAREDES, DUAS DEMÃOS. AF_04/2023 | SINAPI | M2 | 67.8 | 14.4 | 976.32
10.3 | Circuitos e luminárias | [5 empty] | 8035.72
10.3.1 | 101879 | QUADRO DE DISTRIBUIÇÃO DE ENERGIA EM CHAPA DE AÇO GALVANIZADO, DE EMBUTIR, COM BARRAMENTO TRIFÁSICO, PARA 24 DISJUNTORES DIN 100A - FORNECIMENTO E INSTALAÇÃO. AF_07/2025 | SINAPI | UN | 1 | 602.43 | 602.43
10.3.2 | 92004 | TOMADA MÉDIA DE EMBUTIR (2 MÓDULOS), 2P+T 10 A, INCLUINDO SUPORTE E PLACA - FORNECIMENTO E INSTALAÇÃO. AF_03/2023 | SINAPI | UN | 1 | 72.1 | 72.1
10.3.3 | 93672 | DISJUNTOR TRIPOLAR TIPO DIN, CORRENTE NOMINAL DE 40A - FORNECIMENTO E INSTALAÇÃO. AF_07/2025 | SINAPI | UN | 1 | 127.39 | 127.39
10.3.4 | 93667 | DISJUNTOR TRIPOLAR TIPO DIN, CORRENTE NOMINAL DE 10A - FORNECIMENTO E INSTALAÇÃO. AF_07/2025 | SINAPI | UN | 2 | 108.66 | 217.32
10.3.5 | 93653 | DISJUNTOR MONOPOLAR TIPO DIN, CORRENTE NOMINAL DE 10A - FORNECIMENTO E INSTALAÇÃO. AF_07/2025 | SINAPI | UN | 2 | 17.32 | 34.64
10.3.6 | 93655 | DISJUNTOR MONOPOLAR TIPO DIN, CORRENTE NOMINAL DE 20A - FORNECIMENTO E INSTALAÇÃO. AF_07/2025 | SINAPI | UN | 1 | 18.34 | 18.34
10.3.7 | 97667 | ELETRODUTO FLEXÍVEL CORRUGADO, PEAD, DN 50 (1 1/2"), PARA REDE ENTERRADA DE DISTRIBUIÇÃO DE ENERGIA ELÉTRICA - FORNECIMENTO E INSTALAÇÃO. AF_12/2021 | SINAPI | M | 39.2 | 8.95 | 350.84
10.3.8 | 97668 | ELETRODUTO FLEXÍVEL CORRUGADO, PEAD, DN 63 (2"), PARA REDE ENTERRADA DE DISTRIBUIÇÃO DE ENERGIA ELÉTRICA - FORNECIMENTO E INSTALAÇÃO. AF_12/2021 | SINAPI | M | 31.3 | 12.74 | 398.76
10.3.9 | 95727 | ELETRODUTO RÍGIDO SOLDÁVEL, PVC, DN 25 MM (3/4"), APARENTE - FORNECIMENTO E INSTALAÇÃO. AF_01/2026 | SINAPI | M | 30.1 | 19.83 | 596.88
10.3.10 | 95728 | ELETRODUTO RÍGIDO SOLDÁVEL, PVC, DN 32 MM (1"), APARENTE - FORNECIMENTO E INSTALAÇÃO. AF_01/2026 | SINAPI | M | 1 | 22.54 | 22.54
10.3.11 | 91931 | CABO DE COBRE FLEXÍVEL ISOLADO, 6 MM², ANTI-CHAMA 0,6/1,0 KV, PARA CIRCUITOS TERMINAIS - FORNECIMENTO E INSTALAÇÃO. AF_03/2023 | SINAPI | M | 327.4 | 12.2 | 3994.28
10.3.12 | 91929 | CABO DE COBRE FLEXÍVEL ISOLADO, 4 MM², ANTI-CHAMA 0,6/1,0 KV, PARA CIRCUITOS TERMINAIS - FORNECIMENTO E INSTALAÇÃO. AF_03/2023 | SINAPI | M | 76.5 | 8.63 | 660.2
10.3.13 | 91927 | CABO DE COBRE FLEXÍVEL ISOLADO, 2,5 MM², ANTI-CHAMA 0,6/1,0 KV, PARA CIRCUITOS TERMINAIS - FORNECIMENTO E INSTALAÇÃO. AF_03/2023 | SINAPI | M | 111.1 | 5.85 | 649.94
10.3.14 | FNDE 1551 | LUMINÁRIA TIPO CALHA, DE SOBREPOR, COM ALETAS E REFLETORES EM ALUMINIO, COM 2 LÂMPADAS TUBULARES LED DE 18 W, SEM REATOR - FORNECIMENTO E INSTALAÇÃO. | PRÓPRIA | UN | 2 | 125.76 | 251.52
10.3.15 | 91953 | INTERRUPTOR SIMPLES (1 MÓDULO), 10A/250V, INCLUINDO SUPORTE E PLACA - FORNECIMENTO E INSTALAÇÃO. AF_03/2023 | SINAPI | UN | 1 | 38.54 | 38.54
10.4 | Equipamentos | [5 empty] | 64264.89
10.4.1 | FNDE 1552 | INVERSOR SOLAR FOTOVOLTAICO, HIBRIDO, 380/220 V, TRIFASICO, 2 MPPT, 8 kW - FORNECIMENTO E INSTALAÇÃO. | PRÓPRIA | UN | 1 | 13782.79 | 13782.79
10.4.2 | FNDE 1553 | BATERIA DE LÍTIO 48V 100Ah PARA SISTEMA FOTOVOLTAICO | PRÓPRIA | UN | 6 | 6155.65 | 36933.9
10.4.3 | FNDE 1554 | STRING BOX, DE SOBREPOR/CAIXA DE JUNCAO, DE SOBREPOR, *210* X*210* X *110* MM, 20 A, 2 ENTRADAS E 2 SAIDAS, COM DPS CLASSE II E CHAVE SECCIONADORA, QUADRO EM POLICARBONATO. | PRÓPRIA | UN | 2 | 550.96 | 1101.92
10.4.4 | FNDE 1555 | MÓDULO 01 PLACA SOLAR FOTOVOLTAICA MONOCRISTALINO - 550WP - 2,20 X 1,10, INCLUSO ESTRUTURA DE FIXAÇÃO | PRÓPRIA | UN | 14 | 889.02 | 12446.28
11 | Sistema de Captação, Adução e Tratamento de Água | [5 empty] | 107809.84
11.1 | Serviços preliminares - Cercamento | [5 empty] | 13476.83
11.1.1 | 98524 | LIMPEZA MANUAL DE VEGETAÇÃO EM TERRENO COM ENXADA. AF_03/2024 | SINAPI | M2 | 287.32 | 5.35 | 1537.16
11.1.2 | 98522 | ALAMBRADO EM MOURÕES DE CONCRETO, COM TELA DE ARAME GALVANIZADO (INCLUSIVE MURETA EM CONCRETO). AF_12/2025 | SINAPI | M | 58.8 | 165.03 | 9703.76
11.1.3 | FNDE 1546 | PORTÃO TUBULAR EM TELA DE AÇO GALVANIZADO ATÉ 2,50 M DE ALTURA, COMPLETO | PRÓPRIA | M2 | 2.1 | 1064.72 | 2235.91
11.2 | Poço raso | [5 empty] | 21507.52
11.2.1 | Escavação e estrutura | [5 empty] | 16933.76
11.2.1.1 | FNDE 1556 | POÇO RASO CIRCULAR PARA ABASTECIMENTO, EM CONCRETO PRÉ-MOLDADO, DIÂMETRO INTERNO = 1,5 M. | PRÓPRIA | M | 14 | 1161.73 | 16264.22
11.2.1.2 | 97740 | PEÇA CIRCULAR PRÉ-MOLDADA, VOLUME DE CONCRETO ACIMA DE 100 LITROS, TAXA DE AÇO APROXIMADA DE 30KG/M³. AF_03/2024 | SINAPI | M3 | 0.31 | 2159.81 | 669.54
11.2.2 | Diversos | [5 empty] | 4573.76
11.2.2.1 | FNDE 1557 | MOTO BOMBA SUBMERSÍVEL Q= 3 A 20 M³/H, Hman= 13 A 5 MCA, POTÊNCIA 1 CV - FORNECIMENTO E INSTALAÇÃO. | PRÓPRIA | UN | 1 | 4573.76 | 4573.76
11.3 | Tubulação de adução | [5 empty] | 1208
11.3.1 | 93358 | ESCAVAÇÃO MANUAL DE VALA. AF_09/2024 | SINAPI | M3 | 7.21 | 99.32 | 716.1
11.3.2 | 93382 | REATERRO MANUAL DE VALAS, COM COMPACTADOR DE SOLOS DE PERCUSSÃO. AF_08/2023 | SINAPI | M3 | 8.57 | 28.66 | 245.62
11.3.3 | 94648 | TUBO, PVC, SOLDÁVEL, DE 25MM, INSTALADO EM RESERVAÇÃO PREDIAL DE ÁGUA - FORNECIMENTO E INSTALAÇÃO. AF_04/2024 | SINAPI | M | 18.3 | 7.61 | 139.26
11.3.4 | 89408 | JOELHO 90 GRAUS, PVC, SOLDÁVEL, DN 25MM, INSTALADO EM RAMAL DE DISTRIBUIÇÃO DE ÁGUA - FORNECIMENTO E INSTALAÇÃO. AF_06/2022 | SINAPI | UN | 4 | 9.99 | 39.96
11.3.5 | 94489 | REGISTRO DE ESFERA, PVC, SOLDÁVEL, COM VOLANTE, DN 25 MM - FORNECIMENTO E INSTALAÇÃO. AF_08/2021 | SINAPI | UN | 2 | 33.53 | 67.06
11.4 | SALTAz - Estação de Tratamento | [5 empty] | 68331.23
11.4.1 | Casa de bomba | [5 empty] | 25487.41
11.4.1.1 | Movimentação de terra | [5 empty] | 531.06
11.4.1.1.1 | 93358 | ESCAVAÇÃO MANUAL DE VALA. AF_09/2024 | SINAPI | M3 | 3.8 | 99.32 | 377.42
11.4.1.1.2 | 93382 | REATERRO MANUAL DE VALAS, COM COMPACTADOR DE SOLOS DE PERCUSSÃO. AF_08/2023 | SINAPI | M3 | 2.92 | 28.66 | 83.69
11.4.1.1.3 | 101616 | PREPARO DE FUNDO DE VALA COM LARGURA MENOR QUE 1,5 M (ACERTO DO SOLO NATURAL), EM LOCAL COM NÍVEL BAIXO DE INTERFERÊNCIA. AF_01/2026 | SINAPI | M2 | 8.05 | 8.69 | 69.95
11.4.1.2 | Fundação | [5 empty] | 3224.87
11.4.1.2.1 | Sapatas | [5 empty] | 1034
11.4.1.2.1.1 | 96619 | LASTRO DE CONCRETO MAGRO, APLICADO EM BLOCOS DE COROAMENTO OU SAPATAS, ESPESSURA DE 5 CM. AF_01/2024 | SINAPI | M2 | 3.24 | 50.21 | 162.68
11.4.1.2.1.2 | 96556 | CONCRETAGEM DE SAPATA, FCK 30 MPA, COM USO DE JERICA - LANÇAMENTO, ADENSAMENTO E ACABAMENTO. AF_01/2024 | SINAPI | M3 | 0.3 | 1042.46 | 312.74
11.4.1.2.1.3 | 96535 | FABRICAÇÃO, MONTAGEM E DESMONTAGEM DE FÔRMA PARA SAPATA, EM MADEIRA SERRADA, E=25 MM, 4 UTILIZAÇÕES. AF_01/2024 | SINAPI | M2 | 2.4 | 141.3 | 339.12
11.4.1.2.1.4 | 104918 | ARMAÇÃO DE SAPATA ISOLADA, VIGA BALDRAME E SAPATA CORRIDA UTILIZANDO AÇO CA-50 DE 8 MM - MONTAGEM. AF_01/2024 | SINAPI | KG | 14.98 | 14.65 | 219.46
11.4.1.2.2 | Baldrames | [5 empty] | 1767.4
11.4.1.2.2.1 | 96619 | LASTRO DE CONCRETO MAGRO, APLICADO EM BLOCOS DE COROAMENTO OU SAPATAS, ESPESSURA DE 5 CM. AF_01/2024 | SINAPI | M2 | 4.81 | 50.21 | 241.51
11.4.1.2.2.2 | 96555 | CONCRETAGEM DE BLOCO DE COROAMENTO OU VIGA BALDRAME, FCK 30 MPA, COM USO DE JERICA - LANÇAMENTO, ADENSAMENTO E ACABAMENTO. AF_01/2024 | SINAPI | M3 | 0.46 | 864.09 | 397.48
11.4.1.2.2.3 | 96536 | FABRICAÇÃO, MONTAGEM E DESMONTAGEM DE FÔRMA PARA VIGA BALDRAME, EM MADEIRA SERRADA, E=25 MM, 4 UTILIZAÇÕES. AF_01/2024 | SINAPI | M2 | 6.17 | 71.09 | 438.63
11.4.1.2.2.4 | 104916 | ARMAÇÃO DE SAPATA ISOLADA, VIGA BALDRAME E SAPATA CORRIDA UTILIZANDO AÇO CA-60 DE 5 MM - MONTAGEM. AF_01/2024 | SINAPI | KG | 12.01 | 17.73 | 212.94
11.4.1.2.2.5 | 104919 | ARMAÇÃO DE SAPATA ISOLADA, VIGA BALDRAME E SAPATA CORRIDA UTILIZANDO AÇO CA-50 DE 10 MM - MONTAGEM. AF_01/2024 | SINAPI | KG | 36.85 | 12.94 | 476.84
11.4.1.2.3 | Pilares-apoio | [5 empty] | 423.47
11.4.1.2.3.1 | 92419 | MONTAGEM E DESMONTAGEM DE FÔRMA DE PILARES RETANGULARES E ESTRUTURAS SIMILARES, PÉ-DIREITO SIMPLES, EM CHAPA DE MADEIRA COMPENSADA RESINADA, 4 UTILIZAÇÕES. AF_09/2020 | SINAPI | M2 | 1.52 | 93.1 | 141.51
11.4.1.2.3.2 | 92759 | ARMAÇÃO DE PILAR OU VIGA DE ESTRUTURA CONVENCIONAL DE CONCRETO ARMADO UTILIZANDO AÇO CA-60 DE 5,0 MM - MONTAGEM. AF_06/2022 | SINAPI | KG | 2.29 | 14.67 | 33.59
11.4.1.2.3.3 | 92763 | ARMAÇÃO DE PILAR OU VIGA DE ESTRUTURA CONVENCIONAL DE CONCRETO ARMADO UTILIZANDO AÇO CA-50 DE 12,5 MM - MONTAGEM. AF_06/2022 | SINAPI | KG | 13.56 | 9.13 | 123.8
11.4.1.2.3.4 | 103669 | CONCRETAGEM DE PILARES, FCK = 25 MPA, COM USO DE BALDES - LANÇAMENTO, ADENSAMENTO E ACABAMENTO. AF_02/2022 | SINAPI | M3 | 0.12 | 1038.12 | 124.57
11.4.1.3 | Superestrutura | [5 empty] | 10464.06
11.4.1.3.1 | Alvenaria estrutural | [5 empty] | 6144.95
11.4.1.3.1.1 | 89472 | ALVENARIA DE BLOCOS DE CONCRETO ESTRUTURAL 14X19X39 CM (ESPESSURA 14 CM), FBK = 14 MPA, UTILIZANDO COLHER DE PEDREIRO. AF_10/2022 | SINAPI | M2 | 33.9 | 142.45 | 4829.06
11.4.1.3.1.2 | 89998 | ARMAÇÃO DE CINTA DE ALVENARIA ESTRUTURAL; DIÂMETRO DE 10,0 MM. AF_09/2021 | SINAPI | KG | 10.75 | 10.19 | 109.54
11.4.1.3.1.3 | 89996 | ARMAÇÃO VERTICAL DE ALVENARIA ESTRUTURAL; DIÂMETRO DE 10,0 MM. AF_09/2021 | SINAPI | KG | 20.58 | 10.82 | 222.68
11.4.1.3.1.4 | 90000 | ARMAÇÃO DE VERGA E CONTRAVERGA DE ALVENARIA ESTRUTURAL; DIÂMETRO DE 10,0 MM. AF_09/2021 | SINAPI | KG | 8.47 | 13.48 | 114.18
11.4.1.3.1.5 | 89993 | GRAUTEAMENTO VERTICAL EM ALVENARIA ESTRUTURAL. AF_09/2021 | SINAPI | M3 | 0.35 | 1229.56 | 430.35
11.4.1.3.1.6 | 89995 | GRAUTEAMENTO DE CINTA SUPERIOR OU DE VERGA EM ALVENARIA ESTRUTURAL. AF_09/2021 | SINAPI | M3 | 0.29 | 1185.81 | 343.88
11.4.1.3.1.7 | 89994 | GRAUTEAMENTO DE CINTA INTERMEDIÁRIA OU DE CONTRAVERGA EM ALVENARIA ESTRUTURAL. AF_09/2021 | SINAPI | M3 | 0.09 | 1058.49 | 95.26
11.4.1.3.2 | Cobertura | [5 empty] | 4319.11
11.4.1.3.2.1 | 92543 | TRAMA DE MADEIRA COMPOSTA POR TERÇAS PARA TELHADOS DE ATÉ 2 ÁGUAS PARA TELHA ONDULADA DE FIBROCIMENTO, METÁLICA, PLÁSTICA OU TERMOACÚSTICA, INCLUSO TRANSPORTE VERTICAL. AF_10/2025 | SINAPI | M2 | 17.71 | 28.03 | 496.41
11.4.1.3.2.2 | FNDE 1522 | TELHAMENTO COM TELHA METÁLICA TERMOACÚSTICA E = 50 MM, COM ATÉ 2 ÁGUAS, PRE-PINTURA DE COR BRANCA NAS DUAS FACES, NUCLEO EM POLIISOCIANURATO (PIR) | PRÓPRIA | M2 | 17.71 | 215.85 | 3822.7
11.4.1.4 | Piso de concreto | [5 empty] | 1536.64
11.4.1.4.1 | 97083 | COMPACTAÇÃO MECÂNICA DE SOLO PARA EXECUÇÃO DE RADIER, PISO DE CONCRETO OU LAJE SOBRE SOLO, COM COMPACTADOR DE SOLOS A PERCUSSÃO. AF_09/2021 | SINAPI | M2 | 17.71 | 3.9 | 69.07
11.4.1.4.2 | 96622 | LASTRO COM MATERIAL GRANULAR, APLICADO EM PISOS OU LAJES SOBRE SOLO, ESPESSURA DE *5 CM*. AF_01/2024 | SINAPI | M3 | 0.89 | 341 | 303.49
11.4.1.4.3 | 97087 | CAMADA SEPARADORA PARA EXECUÇÃO DE RADIER, PISO DE CONCRETO OU LAJE SOBRE SOLO, EM LONA PLÁSTICA. AF_09/2021 | SINAPI | M2 | 17.71 | 2.87 | 50.83
11.4.1.4.4 | FNDE 1548 | PISO DE CONCRETO COM CONCRETO MOLDADO IN LOCO, PREPARO MANUAL C15, ACABAMENTO CONVENCIONAL, NÃO ARMADO. | PRÓPRIA | M3 | 1.24 | 897.78 | 1113.25
11.4.1.5 | Acabamento e Esquadrias | [5 empty] | 7362.53
11.4.1.5.1 | 87879 | CHAPISCO APLICADO EM ALVENARIAS E ESTRUTURAS DE CONCRETO INTERNAS, COM COLHER DE PEDREIRO. ARGAMASSA TRAÇO 1:3 COM PREPARO EM BETONEIRA 400L. AF_10/2022 | SINAPI | M2 | 33.9 | 5.13 | 173.91
11.4.1.5.2 | 87905 | CHAPISCO APLICADO EM ALVENARIA (COM PRESENÇA DE VÃOS) E ESTRUTURAS DE CONCRETO DE FACHADA, COM COLHER DE PEDREIRO. ARGAMASSA TRAÇO 1:3 COM PREPARO EM BETONEIRA 400L. AF_10/2022 | SINAPI | M2 | 33.9 | 9.36 | 317.3
11.4.1.5.3 | 87777 | EMBOÇO OU MASSA ÚNICA EM ARGAMASSA TRAÇO 1:2:8, PREPARO MANUAL, APLICADA MANUALMENTE EM PANOS DE FACHADA COM PRESENÇA DE VÃOS, ESPESSURA DE 25 MM. AF_08/2022 | SINAPI | M2 | 67.8 | 70.41 | 4773.8
11.4.1.5.4 | FNDE 1549 | J01 - FIXO - JANELA VENEZIANA TOMADA DE AR EM ALUMÍNIO - 100 X 30 CM | PRÓPRIA | UN | 3 | 403.66 | 1210.98
11.4.1.5.5 | FNDE 1550 | PORTA EM AÇO DE ABRIR TIPO VENEZIANA SEM GUARNIÇÃO, 106X210CM, FIXAÇÃO COM PARAFUSOS - FORNECIMENTO E INSTALAÇÃO. | PRÓPRIA | UN | 1 | 641.09 | 641.09
11.4.1.5.6 | 100757 | PINTURA COM TINTA ALQUÍDICA DE ACABAMENTO (ESMALTE SINTÉTICO ACETINADO) PULVERIZADA SOBRE SUPERFÍCIES METÁLICAS (EXCETO PERFIL) EXECUTADO EM OBRA (02 DEMÃOS). AF_01/2020_PE | SINAPI | M2 | 4.2 | 58.44 | 245.45
11.4.1.6 | Revestimento | [5 empty] | 2368.25
11.4.1.6.1 | 88497 | EMASSAMENTO COM MASSA LÁTEX, APLICAÇÃO EM PAREDE, DUAS DEMÃOS, LIXAMENTO MANUAL. AF_04/2023 | SINAPI | M2 | 67.8 | 20.53 | 1391.93
11.4.1.6.2 | 88489 | PINTURA LÁTEX ACRÍLICA PREMIUM, APLICAÇÃO MANUAL EM PAREDES, DUAS DEMÃOS. AF_04/2023 | SINAPI | M2 | 67.8 | 14.4 | 976.32
11.4.2 | Estrutura do Reservatório | [5 empty] | 29544.55
11.4.2.1 | Serviços Preliminares | [5 empty] | 3273.33
11.4.2.1.1 | 98524 | LIMPEZA MANUAL DE VEGETAÇÃO EM TERRENO COM ENXADA. AF_03/2024 | SINAPI | M2 | 146.36 | 5.35 | 783.03
11.4.2.1.2 | 98522 | ALAMBRADO EM MOURÕES DE CONCRETO, COM TELA DE ARAME GALVANIZADO (INCLUSIVE MURETA EM CONCRETO). AF_12/2025 | SINAPI | M | 15.09 | 165.03 | 2490.3
11.4.2.2 | Movimentação de terra | [5 empty] | 519.2
11.4.2.2.1 | 93358 | ESCAVAÇÃO MANUAL DE VALA. AF_09/2024 | SINAPI | M3 | 3.72 | 99.32 | 369.47
11.4.2.2.2 | 101616 | PREPARO DE FUNDO DE VALA COM LARGURA MENOR QUE 1,5 M (ACERTO DO SOLO NATURAL), EM LOCAL COM NÍVEL BAIXO DE INTERFERÊNCIA. AF_01/2026 | SINAPI | M2 | 7.6 | 8.69 | 66.04
11.4.2.2.3 | 93382 | REATERRO MANUAL DE VALAS, COM COMPACTADOR DE SOLOS DE PERCUSSÃO. AF_08/2023 | SINAPI | M3 | 2.92 | 28.66 | 83.69
11.4.2.3 | Fundação | [5 empty] | 5042.52
11.4.2.3.1 | Blocos | [5 empty] | 1408.78
11.4.2.3.1.1 | 96619 | LASTRO DE CONCRETO MAGRO, APLICADO EM BLOCOS DE COROAMENTO OU SAPATAS, ESPESSURA DE 5 CM. AF_01/2024 | SINAPI | M2 | 7.6 | 50.21 | 381.6
11.4.2.3.1.2 | 96555 | CONCRETAGEM DE BLOCO DE COROAMENTO OU VIGA BALDRAME, FCK 30 MPA, COM USO DE JERICA - LANÇAMENTO, ADENSAMENTO E ACABAMENTO. AF_01/2024 | SINAPI | M3 | 0.8 | 864.09 | 691.27
11.4.2.3.1.3 | 96534 | FABRICAÇÃO, MONTAGEM E DESMONTAGEM DE FÔRMA PARA BLOCO DE COROAMENTO, EM MADEIRA SERRADA, E=25 MM, 4 UTILIZAÇÕES. AF_01/2024 | SINAPI | M2 | 1.32 | 82.55 | 108.97
11.4.2.3.1.4 | 96543 | ARMAÇÃO DE BLOCO UTILIZANDO AÇO CA-60 DE 5 MM - MONTAGEM. AF_01/2024 | SINAPI | KG | 10.58 | 21.45 | 226.94
11.4.2.3.2 | Baldrame | [5 empty] | 1668.02
11.4.2.3.2.1 | 96619 | LASTRO DE CONCRETO MAGRO, APLICADO EM BLOCOS DE COROAMENTO OU SAPATAS, ESPESSURA DE 5 CM. AF_01/2024 | SINAPI | M2 | 3.96 | 50.21 | 198.83
11.4.2.3.2.2 | 96555 | CONCRETAGEM DE BLOCO DE COROAMENTO OU VIGA BALDRAME, FCK 30 MPA, COM USO DE JERICA - LANÇAMENTO, ADENSAMENTO E ACABAMENTO. AF_01/2024 | SINAPI | M3 | 0.4 | 864.09 | 345.64
11.4.2.3.2.3 | 96536 | FABRICAÇÃO, MONTAGEM E DESMONTAGEM DE FÔRMA PARA VIGA BALDRAME, EM MADEIRA SERRADA, E=25 MM, 4 UTILIZAÇÕES. AF_01/2024 | SINAPI | M2 | 5.28 | 71.09 | 375.36
11.4.2.3.2.4 | 104916 | ARMAÇÃO DE SAPATA ISOLADA, VIGA BALDRAME E SAPATA CORRIDA UTILIZANDO AÇO CA-60 DE 5 MM - MONTAGEM. AF_01/2024 | SINAPI | KG | 14.75 | 17.73 | 261.52
11.4.2.3.2.5 | 104919 | ARMAÇÃO DE SAPATA ISOLADA, VIGA BALDRAME E SAPATA CORRIDA UTILIZANDO AÇO CA-50 DE 10 MM - MONTAGEM. AF_01/2024 | SINAPI | KG | 37.61 | 12.94 | 486.67
11.4.2.3.3 | Estacas | [5 empty] | 1965.72
11.4.2.3.3.1 | 101176 | ESTACA BROCA DE CONCRETO, DIÂMETRO DE 30CM, ESCAVAÇÃO MANUAL COM TRADO CONCHA, INTEIRAMENTE ARMADA. AF_05/2020 | SINAPI | M | 12 | 163.81 | 1965.72
11.4.2.4 | Superestrutura | [5 empty] | 7920
11.4.2.4.1 | Pilar | [5 empty] | 2218.68
11.4.2.4.1.1 | 92443 | MONTAGEM E DESMONTAGEM DE FÔRMA DE PILARES RETANGULARES E ESTRUTURAS SIMILARES, PÉ-DIREITO SIMPLES, EM CHAPA DE MADEIRA COMPENSADA PLASTIFICADA, 18 UTILIZAÇÕES. AF_09/2020 | SINAPI | M2 | 11.2 | 56 | 627.2
11.4.2.4.1.2 | 92759 | ARMAÇÃO DE PILAR OU VIGA DE ESTRUTURA CONVENCIONAL DE CONCRETO ARMADO UTILIZANDO AÇO CA-60 DE 5,0 MM - MONTAGEM. AF_06/2022 | SINAPI | KG | 12.98 | 14.67 | 190.42
11.4.2.4.1.3 | 92762 | ARMAÇÃO DE PILAR OU VIGA DE ESTRUTURA CONVENCIONAL DE CONCRETO ARMADO UTILIZANDO AÇO CA-50 DE 10,0 MM - MONTAGEM. AF_06/2022 | SINAPI | KG | 71.95 | 10.96 | 788.57
11.4.2.4.1.4 | 103669 | CONCRETAGEM DE PILARES, FCK = 25 MPA, COM USO DE BALDES - LANÇAMENTO, ADENSAMENTO E ACABAMENTO. AF_02/2022 | SINAPI | M3 | 0.59 | 1038.12 | 612.49
11.4.2.4.2 | Viga | [5 empty] | 2221.59
11.4.2.4.2.1 | 92431 | MONTAGEM E DESMONTAGEM DE FÔRMA DE PILARES RETANGULARES E ESTRUTURAS SIMILARES, PÉ-DIREITO SIMPLES, EM CHAPA DE MADEIRA COMPENSADA PLASTIFICADA, 10 UTILIZAÇÕES. AF_09/2020 | SINAPI | M2 | 10.56 | 65.38 | 690.41
11.4.2.4.2.2 | 92759 | ARMAÇÃO DE PILAR OU VIGA DE ESTRUTURA CONVENCIONAL DE CONCRETO ARMADO UTILIZANDO AÇO CA-60 DE 5,0 MM - MONTAGEM. AF_06/2022 | SINAPI | KG | 13.94 | 14.67 | 204.5
11.4.2.4.2.3 | 92762 | ARMAÇÃO DE PILAR OU VIGA DE ESTRUTURA CONVENCIONAL DE CONCRETO ARMADO UTILIZANDO AÇO CA-50 DE 10,0 MM - MONTAGEM. AF_06/2022 | SINAPI | KG | 46.22 | 10.96 | 506.57
11.4.2.4.2.4 | 103669 | CONCRETAGEM DE PILARES, FCK = 25 MPA, COM USO DE BALDES - LANÇAMENTO, ADENSAMENTO E ACABAMENTO. AF_02/2022 | SINAPI | M3 | 0.79 | 1038.12 | 820.11
11.4.2.4.3 | Laje | [5 empty] | 3479.73
11.4.2.4.3.1 | 103760 | MONTAGEM E DESMONTAGEM DE FÔRMA DE LAJE MACIÇA, PÉ-DIREITO SIMPLES, EM CHAPA DE MADEIRA COMPENSADA RESINADA E CIMBRAMENTO DE MADEIRA, 2 UTILIZAÇÕES. AF_03/2022 | SINAPI | M2 | 10.94 | 115.78 | 1266.63
11.4.2.4.3.2 | 92768 | ARMAÇÃO DE LAJE DE ESTRUTURA CONVENCIONAL DE CONCRETO ARMADO UTILIZANDO AÇO CA-60 DE 5,0 MM - MONTAGEM. AF_06/2022 | SINAPI | KG | 8.62 | 14.01 | 120.77
11.4.2.4.3.3 | 92769 | ARMAÇÃO DE LAJE DE ESTRUTURA CONVENCIONAL DE CONCRETO ARMADO UTILIZANDO AÇO CA-50 DE 6,3 MM - MONTAGEM. AF_06/2022 | SINAPI | KG | 17.29 | 12.87 | 222.52
11.4.2.4.3.4 | 92770 | ARMAÇÃO DE LAJE DE ESTRUTURA CONVENCIONAL DE CONCRETO ARMADO UTILIZANDO AÇO CA-50 DE 8,0 MM - MONTAGEM. AF_06/2022 | SINAPI | KG | 60.39 | 11.85 | 715.62
11.4.2.4.3.5 | 103682 | CONCRETAGEM DE VIGAS E LAJES, FCK=25 MPA, PARA QUALQUER TIPO DE LAJE COM BALDES EM EDIFICAÇÃO TÉRREA - LANÇAMENTO, ADENSAMENTO E ACABAMENTO. AF_02/2022 | SINAPI | M3 | 1.09 | 1058.89 | 1154.19
11.4.2.5 | Diversos | [5 empty] | 7762.72
11.4.2.5.1 | 99842 | GUARDA-CORPO DE AÇO GALVANIZADO DE 1,10M, MONTANTES TUBULARES DE 1.1/4" ESPAÇADOS 1,20M, TRAVESSA SUPERIOR DE 1.1/2", GRADIL FORMADO POR TUBOS HORIZONTAIS DE 1" E VERTICAIS DE 3/4", FIXADO COM ADESIVO ESTRUTURAL EPOXI. AF_10/2025_PS | SINAPI | M | 13.6 | 522.66 | 7108.18
11.4.2.5.2 | 00038477 | ESCADA EXTENSIVEL EM ALUMINIO, COM SAPATAS DE BORRACHA, ALTURA FECHADA 3,60 M, ALTURA ESTENDIDA DE 6,0 A 6,30 M, LARGURA MINIMA DE 35 CM, CACIDADE *120* KG | SINAPI | UN | 1 | 654.54 | 654.54
11.4.2.6 | Revestimento | [5 empty] | 5026.78
11.4.2.6.1 | 95306 | TEXTURA ACRÍLICA, APLICAÇÃO MANUAL EM TETO, UMA DEMÃO. AF_04/2023 | SINAPI | M2 | 12.25 | 17.75 | 217.44
11.4.2.6.2 | 95305 | TEXTURA ACRÍLICA, APLICAÇÃO MANUAL EM PAREDE, UMA DEMÃO. AF_04/2023 | SINAPI | M2 | 20.44 | 15.18 | 310.28
11.4.2.6.3 | 98547 | IMPERMEABILIZAÇÃO DE SUPERFÍCIE COM MANTA ASFÁLTICA, DUAS CAMADAS, INCLUSIVE APLICAÇÃO DE PRIMER ASFÁLTICO, E=3MM E E=4MM. AF_09/2023 | SINAPI | M2 | 12.25 | 196.11 | 2402.35
11.4.2.6.4 | 98563 | PROTEÇÃO MECÂNICA DE SUPERFÍCIE HORIZONTAL COM ARGAMASSA DE CIMENTO E AREIA, TRAÇO 1:3, E=2CM. AF_09/2023 | SINAPI | M2 | 24.5 | 42.9 | 1051.05
11.4.2.6.5 | 87739 | CONTRAPISO EM ARGAMASSA PRONTA, PREPARO MANUAL, APLICADO EM ÁREAS MOLHADAS SOBRE LAJE, ADERIDO, ACABAMENTO NÃO REFORÇADO, ESPESSURA 2CM. AF_07/2021 | SINAPI | M2 | 12.25 | 85.36 | 1045.66
11.4.3 | Tubulações e conexões | [5 empty] | 2103.21
11.4.3.1 | 94648 | TUBO, PVC, SOLDÁVEL, DE 25MM, INSTALADO EM RESERVAÇÃO PREDIAL DE ÁGUA - FORNECIMENTO E INSTALAÇÃO. AF_04/2024 | SINAPI | M | 18.3 | 7.61 | 139.26
11.4.3.2 | 94650 | TUBO, PVC, SOLDÁVEL, DE 40MM, INSTALADO EM RESERVAÇÃO PREDIAL DE ÁGUA - FORNECIMENTO E INSTALAÇÃO. AF_04/2024 | SINAPI | M | 6.95 | 21.4 | 148.73
11.4.3.3 | 94651 | TUBO, PVC, SOLDÁVEL, DE 50MM, INSTALADO EM RESERVAÇÃO PREDIAL DE ÁGUA - FORNECIMENTO E INSTALAÇÃO. AF_04/2024 | SINAPI | M | 3.5 | 24.87 | 87.05
11.4.3.4 | 94673 | CURVA 90 GRAUS, PVC, SOLDÁVEL, DN 25 MM, INSTALADO EM RESERVAÇÃO PREDIAL DE ÁGUA - FORNECIMENTO E INSTALAÇÃO. AF_04/2024 | SINAPI | UN | 6 | 7.96 | 47.76
11.4.3.5 | 94677 | CURVA 90 GRAUS, PVC, SOLDÁVEL, DN 40 MM, INSTALADO EM RESERVAÇÃO PREDIAL DE ÁGUA - FORNECIMENTO E INSTALAÇÃO. AF_04/2024 | SINAPI | UN | 19 | 21.56 | 409.64
11.4.3.6 | 102591 | FURO EM CAIXA D'ÁGUA COM ESPESSURA DE 2 ATÉ 5 MM E DIÂMETRO DE 25 MM. AF_06/2021 | SINAPI | UN | 2 | 4.95 | 9.9
11.4.3.7 | 94703 | ADAPTADOR COM FLANGE E ANEL DE VEDAÇÃO, PVC, SOLDÁVEL, DN 25 MM X 3/4", INSTALADO EM RESERVAÇÃO PREDIAL DE ÁGUA - FORNECIMENTO E INSTALAÇÃO. AF_04/2024 | SINAPI | UN | 2 | 22.29 | 44.58
11.4.3.8 | 94796 | TORNEIRA DE BOIA PARA CAIXA D'ÁGUA, ROSCÁVEL, 3/4" - FORNECIMENTO E INSTALAÇÃO. AF_08/2021 | SINAPI | UN | 1 | 76.55 | 76.55
11.4.3.9 | 102595 | FURO EM CAIXA D'ÁGUA COM ESPESSURA DE 2 ATÉ 5 MM E DIÂMETRO DE 40 MM. AF_06/2021 | SINAPI | UN | 2 | 6.31 | 12.62
11.4.3.10 | 94705 | ADAPTADOR COM FLANGE E ANEL DE VEDAÇÃO, PVC, SOLDÁVEL, DN 40 MM X 1 1/4", INSTALADO EM RESERVAÇÃO PREDIAL DE ÁGUA - FORNECIMENTO E INSTALAÇÃO. AF_04/2024 | SINAPI | UN | 2 | 40.66 | 81.32
11.4.3.11 | 94798 | TORNEIRA DE BOIA PARA CAIXA D'ÁGUA, ROSCÁVEL, 1 1/4" - FORNECIMENTO E INSTALAÇÃO. AF_08/2021 | SINAPI | UN | 1 | 271.2 | 271.2
11.4.3.12 | 94656 | ADAPTADOR CURTO COM BOLSA E ROSCA PARA REGISTRO, PVC, SOLDÁVEL, DN 25 MM X 3/4", INSTALADO EM RESERVAÇÃO PREDIAL DE ÁGUA - FORNECIMENTO E INSTALAÇÃO. AF_04/2024 | SINAPI | UN | 2 | 3.91 | 7.82
11.4.3.13 | 103042 | REGISTRO DE ESFERA, PVC, ROSCÁVEL, COM BORBOLETA, 3/4" - FORNECIMENTO E INSTALAÇÃO. AF_08/2021 | SINAPI | UN | 2 | 27.6 | 55.2
11.4.3.14 | 94660 | ADAPTADOR CURTO COM BOLSA E ROSCA PARA REGISTRO, PVC, SOLDÁVEL, DN 40 MM X 1 1/4", INSTALADO EM RESERVAÇÃO PREDIAL DE ÁGUA - FORNECIMENTO E INSTALAÇÃO. AF_04/2024 | SINAPI | UN | 3 | 9.25 | 27.75
11.4.3.15 | 103038 | REGISTRO DE ESFERA, PVC, ROSCÁVEL, COM VOLANTE, 1 1/4" - FORNECIMENTO E INSTALAÇÃO. AF_08/2021 | SINAPI | UN | 3 | 70.11 | 210.33
11.4.3.16 | 99621 | VÁLVULA DE RETENÇÃO HORIZONTAL, DE BRONZE, ROSCÁVEL, 1 1/4" - FORNECIMENTO E INSTALAÇÃO. AF_08/2021 | SINAPI | UN | 1 | 317.03 | 317.03
11.4.3.17 | 99619 | VÁLVULA DE RETENÇÃO HORIZONTAL, DE BRONZE, ROSCÁVEL, 3/4" - FORNECIMENTO E INSTALAÇÃO. AF_08/2021 | SINAPI | UN | 1 | 156.47 | 156.47
11.4.4 | Equipamentos | [5 empty] | 11196.06
11.4.4.1 | FNDE 1558 | MONTAGEM DOSADOR COAGULANTE - FORNECIMENTO E INSTALAÇÃO | PRÓPRIA | UN | 1 | 383.26 | 383.26
11.4.4.2 | FNDE 1559 | MONTAGEM DOSADOR DE CLORO EM PARTILHAS - FORNECIMENTO E INSTALAÇÃO | PRÓPRIA | UN | 1 | 726.72 | 726.72
11.4.4.3 | 102617 | CAIXA D´ÁGUA EM POLIÉSTER REFORÇADO COM FIBRA DE VIDRO, 5000 LITROS - FORNECIMENTO E INSTALAÇÃO. AF_06/2021 | SINAPI | UN | 2 | 3700.95 | 7401.9
11.4.4.4 | 94483 | CONJUNTO HIDRÁULICO EM AÇO ROSCÁVEL PARA INSTALAÇÃO DE BOMBA, DN SUCÇÃO 32 MM (1 1/4") E DN RECALQUE 25 MM (1"), PARA EDIFICAÇÃO COM 4 PAVIMENTOS - FORNECIMENTO E INSTALAÇÃO. AF_04/2024 | SINAPI | UN | 1 | 1414.2 | 1414.2
11.4.4.5 | 102111 | BOMBA CENTRÍFUGA, MONOFÁSICA, 0,5 CV OU 0,49 HP, HM 6 A 20 M, Q 1,2 A 8,3 M3/H - FORNECIMENTO E INSTALAÇÃO. AF_11/2025_PS | SINAPI | UN | 1 | 1269.98 | 1269.98
11.5 | Tubulação de distribuição | [5 empty] | 3286.26
11.5.1 | 93358 | ESCAVAÇÃO MANUAL DE VALA. AF_09/2024 | SINAPI | M3 | 20.16 | 99.32 | 2002.29
11.5.2 | 93382 | REATERRO MANUAL DE VALAS, COM COMPACTADOR DE SOLOS DE PERCUSSÃO. AF_08/2023 | SINAPI | M3 | 24.19 | 28.66 | 693.29
11.5.3 | 89402 | TUBO, PVC, SOLDÁVEL, DE 25MM, INSTALADO EM RAMAL DE DISTRIBUIÇÃO DE ÁGUA - FORNECIMENTO E INSTALAÇÃO. AF_06/2022 | SINAPI | M | 40 | 14.17 | 566.8
11.5.4 | 94673 | CURVA 90 GRAUS, PVC, SOLDÁVEL, DN 25 MM, INSTALADO EM RESERVAÇÃO PREDIAL DE ÁGUA - FORNECIMENTO E INSTALAÇÃO. AF_04/2024 | SINAPI | UN | 3 | 7.96 | 23.88
12 | Instalações Elétricas | [5 empty] | 66129.56
12.1 | Sistema de Proteção Contra Descargas Atmosféricas (SPDA) | [5 empty] | 36400.99
12.1.1 | FNDE 360 | CAIXA DE INSPECAO PARA ATERRAMENTO OU OUTRO USO, EM PVC, DN = 250 X 250 MM | PRÓPRIA | UN | 13 | 88.57 | 1151.41
12.1.2 | FNDE 71 | SOLDA EXOTÉRMICA PARA SPDA - FORNECIMENTO E INSTALAÇÃO. | PRÓPRIA | UN | 13 | 79.62 | 1035.06
12.1.3 | 96985 | HASTE DE ATERRAMENTO, DIÂMETRO 5/8", COM 3 METROS - FORNECIMENTO E INSTALAÇÃO. AF_08/2023 | SINAPI | UN | 13 | 66.09 | 859.17
12.1.4 | 104753 | CONECTOR SPLIT-BOLT, PARA SPDA, PARA CABOS ATÉ 50 MM2 - FORNECIMENTO E INSTALAÇÃO. AF_08/2023 | SINAPI | UN | 26 | 27.41 | 712.66
12.1.5 | 96973 | CORDOALHA DE COBRE NU 35 MM², NÃO ENTERRADA, COM ISOLADOR - FORNECIMENTO E INSTALAÇÃO. AF_08/2023 | SINAPI | M | 195.8 | 81.17 | 15893.09
12.1.6 | 95728 | ELETRODUTO RÍGIDO SOLDÁVEL, PVC, DN 32 MM (1"), APARENTE - FORNECIMENTO E INSTALAÇÃO. AF_01/2026 | SINAPI | M | 73.15 | 22.54 | 1648.8
12.1.7 | 96974 | CORDOALHA DE COBRE NU 50 MM², NÃO ENTERRADA, COM ISOLADOR - FORNECIMENTO E INSTALAÇÃO. AF_08/2023 | SINAPI | M | 54.6 | 105.83 | 5778.32
12.1.8 | 96977 | CORDOALHA DE COBRE NU 50 MM², ENTERRADA - FORNECIMENTO E INSTALAÇÃO. AF_08/2023 | SINAPI | M | 117.2 | 70.6 | 8274.32
12.1.9 | 93358 | ESCAVAÇÃO MANUAL DE VALA. AF_09/2024 | SINAPI | M3 | 8.19 | 99.32 | 813.43
12.1.10 | 93382 | REATERRO MANUAL DE VALAS, COM COMPACTADOR DE SOLOS DE PERCUSSÃO. AF_08/2023 | SINAPI | M3 | 8.19 | 28.66 | 234.73
12.2 | Circuitos e Luminárias | [5 empty] | 29728.57
12.2.1 | 101879 | QUADRO DE DISTRIBUIÇÃO DE ENERGIA EM CHAPA DE AÇO GALVANIZADO, DE EMBUTIR, COM BARRAMENTO TRIFÁSICO, PARA 24 DISJUNTORES DIN 100A - FORNECIMENTO E INSTALAÇÃO. AF_07/2025 | SINAPI | UN | 2 | 602.43 | 1204.86
12.2.2 | 92008 | TOMADA BAIXA DE EMBUTIR (2 MÓDULOS), 2P+T 10 A, INCLUINDO SUPORTE E PLACA - FORNECIMENTO E INSTALAÇÃO. AF_03/2023 | SINAPI | UN | 4 | 63.09 | 252.36
12.2.3 | 91996 | TOMADA MÉDIA DE EMBUTIR (1 MÓDULO), 2P+T 10 A, INCLUINDO SUPORTE E PLACA - FORNECIMENTO E INSTALAÇÃO. AF_03/2023 | SINAPI | UN | 3 | 45.06 | 135.18
12.2.4 | 91953 | INTERRUPTOR SIMPLES (1 MÓDULO), 10A/250V, INCLUINDO SUPORTE E PLACA - FORNECIMENTO E INSTALAÇÃO. AF_03/2023 | SINAPI | UN | 4 | 38.54 | 154.16
12.2.5 | 91959 | INTERRUPTOR SIMPLES (2 MÓDULOS), 10A/250V, INCLUINDO SUPORTE E PLACA - FORNECIMENTO E INSTALAÇÃO. AF_03/2023 | SINAPI | UN | 2 | 59.08 | 118.16
12.2.6 | 92022 | INTERRUPTOR SIMPLES (1 MÓDULO) COM 1 TOMADA DE EMBUTIR 2P+T 10 A, SEM SUPORTE E SEM PLACA - FORNECIMENTO E INSTALAÇÃO. AF_03/2023 | SINAPI | UN | 2 | 51.21 | 102.42
12.2.7 | 93653 | DISJUNTOR MONOPOLAR TIPO DIN, CORRENTE NOMINAL DE 10A - FORNECIMENTO E INSTALAÇÃO. AF_07/2025 | SINAPI | UN | 12 | 17.32 | 207.84
12.2.8 | 93667 | DISJUNTOR TRIPOLAR TIPO DIN, CORRENTE NOMINAL DE 10A - FORNECIMENTO E INSTALAÇÃO. AF_07/2025 | SINAPI | UN | 2 | 108.66 | 217.32
12.2.9 | FNDE 1560 | DISPOSITIVO DR, 2 POLOS, SENSIBILIDADE DE 30 MA, CORRENTE DE 25 A, TIPO AC - FORNECIMENTO E INSTALAÇÃO. | PRÓPRIA | UN | 3 | 226.83 | 680.49
12.2.10 | FNDE 1561 | DISPOSITIVO DPS CLASSE II, 1 POLO, TENSAO MAXIMA DE 175 V, CORRENTE MAXIMA DE *20* KA (TIPO AC) - FORNECIMENTO E INSTALAÇÃO. | PRÓPRIA | UN | 6 | 117.31 | 703.86
12.2.11 | FNDE 1551 | LUMINÁRIA TIPO CALHA, DE SOBREPOR, COM ALETAS E REFLETORES EM ALUMINIO, COM 2 LÂMPADAS TUBULARES LED DE 18 W, SEM REATOR - FORNECIMENTO E INSTALAÇÃO. | PRÓPRIA | UN | 15 | 125.76 | 1886.4
12.2.12 | FNDE 1562 | LUMINÁRIA PROJETOR LED EXTERNO RETANGULAR, 30 W - FORNECIMENTO E INSTALAÇÃO. | PRÓPRIA | UN | 10 | 69.29 | 692.9
12.2.13 | 95727 | ELETRODUTO RÍGIDO SOLDÁVEL, PVC, DN 25 MM (3/4"), APARENTE - FORNECIMENTO E INSTALAÇÃO. AF_01/2026 | SINAPI | M | 63 | 19.83 | 1249.29
12.2.14 | 97667 | ELETRODUTO FLEXÍVEL CORRUGADO, PEAD, DN 50 (1 1/2"), PARA REDE ENTERRADA DE DISTRIBUIÇÃO DE ENERGIA ELÉTRICA - FORNECIMENTO E INSTALAÇÃO. AF_12/2021 | SINAPI | M | 48.4 | 8.95 | 433.18
12.2.15 | 104399 | CONDULETE DE PVC, TIPO LR, PARA ELETRODUTO DE PVC SOLDÁVEL DN 25 MM (3/4''), APARENTE - FORNECIMENTO E INSTALAÇÃO. AF_01/2026 | SINAPI | UN | 1 | 27.45 | 27.45
12.2.16 | 95808 | CONDULETE DE PVC, TIPO LL, PARA ELETRODUTO DE PVC SOLDÁVEL DN 25 MM (3/4''), APARENTE - FORNECIMENTO E INSTALAÇÃO. AF_01/2026 | SINAPI | UN | 3 | 29.06 | 87.18
12.2.17 | 95811 | CONDULETE DE PVC, TIPO LB, PARA ELETRODUTO DE PVC SOLDÁVEL DN 25 MM (3/4''), APARENTE - FORNECIMENTO E INSTALAÇÃO. AF_01/2026 | SINAPI | UN | 3 | 19.61 | 58.83
12.2.18 | 104404 | CONDULETE DE PVC, TIPO T, PARA ELETRODUTO DE PVC SOLDÁVEL DN 25 MM (3/4''), APARENTE - FORNECIMENTO E INSTALAÇÃO. AF_01/2026 | SINAPI | UN | 2 | 31.79 | 63.58
12.2.19 | 104396 | CONDULETE DE PVC, TIPO E, PARA ELETRODUTO DE PVC SOLDÁVEL DN 25 MM (3/4''), APARENTE - FORNECIMENTO E INSTALAÇÃO. AF_01/2026 | SINAPI | UN | 4 | 22.65 | 90.6
12.2.20 | FNDE 330 | TAMPA CEGA EM PVC PARA CONDULETE 4 X 2" | PRÓPRIA | UN | 13 | 12.19 | 158.47
12.2.21 | 91884 | LUVA PARA ELETRODUTO, PVC, ROSCÁVEL, DN 25 MM (3/4"), PARA CIRCUITOS TERMINAIS, INSTALADA EM PAREDE - FORNECIMENTO E INSTALAÇÃO. AF_03/2023 | SINAPI | UN | 6 | 13.31 | 79.86
12.2.22 | 97236 | ELETROCALHA LISA OU PERFURADA EM AÇO GALVANIZADO, LARGURA 50MM E ALTURA 50MM, INCLUSIVE EMENDA E FIXAÇÃO - FORNECIMENTO E INSTALAÇÃO. AF_04/2023 | SINAPI | M | 103.7 | 100.86 | 10459.18
12.2.23 | 97275 | COTOVELO HORIZONTAL 90º PARA ELETROCALHA, LISA OU PERFURADA EM AÇO GALVANIZADO, LARGURA DE 50MM E ALTURA DE 50MM - FORNECIMENTO E INSTALAÇÃO. AF_04/2023 | SINAPI | UN | 3 | 95.55 | 286.65
12.2.24 | 97313 | TÊ HORIZONTAL 90º, PARA ELETROCALHA, LISA OU PERFURADA EM AÇO GALVANIZADO, LARGURA DE 50MM E ALTURA DE 50MM - FORNECIMENTO E INSTALAÇÃO. AF_04/2023 | SINAPI | UN | 3 | 146.3 | 438.9
12.2.25 | FNDE 1547 | CRUZETA HORIZONTAL, PARA ELETROCALHA, LISA OU PERFURADA EM AÇO GALVANIZADO, LARGURA DE 50MM E ALTURA DE 50MM - FORNECIMENTO E INSTALAÇÃO. | PRÓPRIA | UN | 1 | 167.07 | 167.07
12.2.26 | 91929 | CABO DE COBRE FLEXÍVEL ISOLADO, 4 MM², ANTI-CHAMA 0,6/1,0 KV, PARA CIRCUITOS TERMINAIS - FORNECIMENTO E INSTALAÇÃO. AF_03/2023 | SINAPI | M | 308.1 | 8.63 | 2658.9
12.2.27 | 91927 | CABO DE COBRE FLEXÍVEL ISOLADO, 2,5 MM², ANTI-CHAMA 0,6/1,0 KV, PARA CIRCUITOS TERMINAIS - FORNECIMENTO E INSTALAÇÃO. AF_03/2023 | SINAPI | M | 794.4 | 5.85 | 4647.24
12.2.28 | FNDE 905 | CAIXA DE PASSAGEM ELETRICA, PARA PISO, EM PVC, DIMENSOES DE 3/4" A 4" - FORNECIMENTO E INSTALACAO. | PRÓPRIA | UN | 2 | 1233.12 | 2466.24
13 | Instalações Hidrossanitárias | [5 empty] | 112835.28
13.1 | Instalações Hidráulicas | [5 empty] | 4812.41
13.1.1 | 94648 | TUBO, PVC, SOLDÁVEL, DE 25MM, INSTALADO EM RESERVAÇÃO PREDIAL DE ÁGUA - FORNECIMENTO E INSTALAÇÃO. AF_04/2024 | SINAPI | M | 25.68 | 7.61 | 195.42
13.1.2 | 94673 | CURVA 90 GRAUS, PVC, SOLDÁVEL, DN 25 MM, INSTALADO EM RESERVAÇÃO PREDIAL DE ÁGUA - FORNECIMENTO E INSTALAÇÃO. AF_04/2024 | SINAPI | UN | 3 | 7.96 | 23.88
13.1.3 | 94703 | ADAPTADOR COM FLANGE E ANEL DE VEDAÇÃO, PVC, SOLDÁVEL, DN 25 MM X 3/4", INSTALADO EM RESERVAÇÃO PREDIAL DE ÁGUA - FORNECIMENTO E INSTALAÇÃO. AF_04/2024 | SINAPI | UN | 1 | 22.29 | 22.29
13.1.4 | 94656 | ADAPTADOR CURTO COM BOLSA E ROSCA PARA REGISTRO, PVC, SOLDÁVEL, DN 25 MM X 3/4", INSTALADO EM RESERVAÇÃO PREDIAL DE ÁGUA - FORNECIMENTO E INSTALAÇÃO. AF_04/2024 | SINAPI | UN | 3 | 3.91 | 11.73
13.1.5 | 89353 | REGISTRO DE GAVETA BRUTO, LATÃO, ROSCÁVEL, 3/4" - FORNECIMENTO E INSTALAÇÃO. AF_08/2021 | SINAPI | UN | 3 | 40.54 | 121.62
13.1.6 | 102615 | CAIXA D´ÁGUA EM POLIÉSTER REFORÇADO COM FIBRA DE VIDRO, 2000 LITROS - FORNECIMENTO E INSTALAÇÃO. AF_06/2021 | SINAPI | UN | 1 | 1372.61 | 1372.61
13.1.7 | 94796 | TORNEIRA DE BOIA PARA CAIXA D'ÁGUA, ROSCÁVEL, 3/4" - FORNECIMENTO E INSTALAÇÃO. AF_08/2021 | SINAPI | UN | 1 | 76.55 | 76.55
13.1.8 | 89403 | TUBO, PVC, SOLDÁVEL, DE 32MM, INSTALADO EM RAMAL DE DISTRIBUIÇÃO DE ÁGUA - FORNECIMENTO E INSTALAÇÃO. AF_06/2022 | SINAPI | M | 8.5 | 21.66 | 184.11
13.1.9 | 103979 | TUBO, PVC, SOLDÁVEL, DE 50MM, INSTALADO EM RAMAL DE DISTRIBUIÇÃO DE ÁGUA - FORNECIMENTO E INSTALAÇÃO. AF_06/2022 | SINAPI | M | 2.6 | 33.87 | 88.06
13.1.10 | 89413 | JOELHO 90 GRAUS, PVC, SOLDÁVEL, DN 32MM, INSTALADO EM RAMAL DE DISTRIBUIÇÃO DE ÁGUA - FORNECIMENTO E INSTALAÇÃO. AF_06/2022 | SINAPI | UN | 6 | 13.88 | 83.28
13.1.11 | 103984 | JOELHO 90 GRAUS, PVC, SOLDÁVEL, DN 50MM, INSTALADO EM RAMAL DE DISTRIBUIÇÃO DE ÁGUA - FORNECIMENTO E INSTALAÇÃO. AF_06/2022 | SINAPI | UN | 1 | 22.23 | 22.23
13.1.12 | 102591 | FURO EM CAIXA D'ÁGUA COM ESPESSURA DE 2 ATÉ 5 MM E DIÂMETRO DE 25 MM. AF_06/2021 | SINAPI | UN | 1 | 4.95 | 4.95
13.1.13 | 94704 | ADAPTADOR COM FLANGE E ANEL DE VEDAÇÃO, PVC, SOLDÁVEL, DN 32 MM X 1", INSTALADO EM RESERVAÇÃO PREDIAL DE ÁGUA - FORNECIMENTO E INSTALAÇÃO. AF_04/2024 | SINAPI | UN | 4 | 29.76 | 119.04
13.1.14 | 102593 | FURO EM CAIXA D'ÁGUA COM ESPESSURA DE 2 ATÉ 5 MM E DIÂMETRO DE 32 MM. AF_06/2021 | SINAPI | UN | 4 | 5.59 | 22.36
13.1.15 | 102597 | FURO EM CAIXA D'ÁGUA COM ESPESSURA DE 2 ATÉ 5 MM E DIÂMETRO DE 50 MM. AF_06/2021 | SINAPI | UN | 1 | 7.22 | 7.22
13.1.16 | 94658 | ADAPTADOR CURTO COM BOLSA E ROSCA PARA REGISTRO, PVC, SOLDÁVEL, DN 32 MM X 1", INSTALADO EM RESERVAÇÃO PREDIAL DE ÁGUA - FORNECIMENTO E INSTALAÇÃO. AF_04/2024 | SINAPI | UN | 1 | 5.85 | 5.85
13.1.17 | 94495 | REGISTRO DE GAVETA BRUTO, LATÃO, ROSCÁVEL, 1" - FORNECIMENTO E INSTALAÇÃO. AF_08/2021 | SINAPI | UN | 1 | 62.48 | 62.48
13.1.18 | 103953 | BUCHA DE REDUÇÃO, CURTA, PVC, SOLDÁVEL, DN 32 X 25 MM, INSTALADO EM RAMAL DE DISTRIBUIÇÃO DE ÁGUA - FORNECIMENTO E INSTALAÇÃO. AF_06/2022 | SINAPI | UN | 2 | 8.35 | 16.7
13.1.19 | 89356 | TUBO, PVC, SOLDÁVEL, DE 25MM, INSTALADO EM RAMAL OU SUB-RAMAL DE ÁGUA - FORNECIMENTO E INSTALAÇÃO. AF_06/2022 | SINAPI | M | 3.48 | 27.1 | 94.31
13.1.20 | 89366 | JOELHO 90 GRAUS COM BUCHA DE LATÃO, PVC, SOLDÁVEL, DN 25MM, X 3/4 INSTALADO EM RAMAL OU SUB-RAMAL DE ÁGUA - FORNECIMENTO E INSTALAÇÃO. AF_06/2022 | SINAPI | UN | 4 | 18.43 | 73.72
13.1.21 | 89395 | TE, PVC, SOLDÁVEL, DN 25MM, INSTALADO EM RAMAL OU SUB-RAMAL DE ÁGUA - FORNECIMENTO E INSTALAÇÃO. AF_06/2022 | SINAPI | UN | 2 | 15.05 | 30.1
13.1.22 | 90374 | TÊ COM BUCHA DE LATÃO NA BOLSA CENTRAL, PVC, SOLDÁVEL, DN 25MM X 3/4, INSTALADO EM RAMAL OU SUB-RAMAL DE ÁGUA - FORNECIMENTO E INSTALAÇÃO. AF_06/2022 | SINAPI | UN | 2 | 25.07 | 50.14
13.1.23 | FNDE 1563 | TELA DE PROTEÇÃO CONTRA INSETOS INSTALADA NA SAÍDA LIVRE DE TUBULAÇÃO, D = 2" A 2 1/2" | PRÓPRIA | UN | 2 | 64.54 | 129.08
13.1.24 | 101802 | CAIXA ENTERRADA RETENTORA DE AREIA RETANGULAR, EM ALVENARIA COM BLOCOS DE CONCRETO, DIMENSÕES INTERNAS: 1,00 X 1,00 X 1,20 M, EXCLUINDO TAMPÃO. AF_12/2020 | SINAPI | UN | 1 | 1994.68 | 1994.68
13.2 | Instalações Sanitárias | [5 empty] | 90248.9
13.2.1 | Tubulações e conexões de PVC | [5 empty] | 6072.38
13.2.1.1 | 93358 | ESCAVAÇÃO MANUAL DE VALA. AF_09/2024 | SINAPI | M3 | 8.06 | 99.32 | 800.52
13.2.1.2 | 93382 | REATERRO MANUAL DE VALAS, COM COMPACTADOR DE SOLOS DE PERCUSSÃO. AF_08/2023 | SINAPI | M3 | 7.75 | 28.66 | 222.12
13.2.1.3 | 89849 | TUBO PVC, SERIE NORMAL, ESGOTO PREDIAL, DN 150 MM, FORNECIDO E INSTALADO EM SUBCOLETOR AÉREO DE ESGOTO SANITÁRIO. AF_08/2022 | SINAPI | M | 9.05 | 64 | 579.2
13.2.1.4 | 89714 | TUBO PVC, SERIE NORMAL, ESGOTO PREDIAL, DN 100 MM, FORNECIDO E INSTALADO EM RAMAL DE DESCARGA OU RAMAL DE ESGOTO SANITÁRIO. AF_08/2022 | SINAPI | M | 2.8 | 43.33 | 121.32
13.2.1.5 | 89713 | TUBO PVC, SERIE NORMAL, ESGOTO PREDIAL, DN 75 MM, FORNECIDO E INSTALADO EM RAMAL DE DESCARGA OU RAMAL DE ESGOTO SANITÁRIO. AF_08/2022 | SINAPI | M | 13.35 | 38.72 | 516.91
13.2.1.6 | 89712 | TUBO PVC, SERIE NORMAL, ESGOTO PREDIAL, DN 50 MM, FORNECIDO E INSTALADO EM RAMAL DE DESCARGA OU RAMAL DE ESGOTO SANITÁRIO. AF_08/2022 | SINAPI | M | 26.45 | 31.12 | 823.12
13.2.1.7 | 89711 | TUBO PVC, SERIE NORMAL, ESGOTO PREDIAL, DN 40 MM, FORNECIDO E INSTALADO EM RAMAL DE DESCARGA OU RAMAL DE ESGOTO SANITÁRIO. AF_08/2022 | SINAPI | M | 15.5 | 24.64 | 381.92
13.2.1.8 | 104348 | TERMINAL DE VENTILAÇÃO, PVC, SÉRIE NORMAL, ESGOTO PREDIAL, DN 50 MM, JUNTA SOLDÁVEL, FORNECIDO E INSTALADO EM PRUMADA DE ESGOTO SANITÁRIO OU VENTILAÇÃO. AF_08/2022 | SINAPI | UN | 2 | 12.39 | 24.78
13.2.1.9 | 89779 | LUVA DE CORRER, PVC, SERIE NORMAL, ESGOTO PREDIAL, DN 100 MM, JUNTA ELÁSTICA, FORNECIDO E INSTALADO EM RAMAL DE DESCARGA OU RAMAL DE ESGOTO SANITÁRIO. AF_08/2022 | SINAPI | UN | 2 | 37.26 | 74.52
13.2.1.10 | 89776 | LUVA DE CORRER, PVC, SERIE NORMAL, ESGOTO PREDIAL, DN 75 MM, JUNTA ELÁSTICA, FORNECIDO E INSTALADO EM RAMAL DE DESCARGA OU RAMAL DE ESGOTO SANITÁRIO. AF_08/2022 | SINAPI | UN | 8 | 27.32 | 218.56
13.2.1.11 | 89754 | LUVA DE CORRER, PVC, SERIE NORMAL, ESGOTO PREDIAL, DN 50 MM, JUNTA ELÁSTICA, FORNECIDO E INSTALADO EM RAMAL DE DESCARGA OU RAMAL DE ESGOTO SANITÁRIO. AF_08/2022 | SINAPI | UN | 22 | 22.6 | 497.2
13.2.1.12 | FNDE 1564 | REDUCAO EXCENTRICA PVC, SERIE R, DN 100 X 75 MM, PARA ESGOTO PREDIAL, FORNECIDO E INSTALADO EM RAMAL DE DESCARGA OU RAMAL DE ESGOTO SANITÁRIO. | PRÓPRIA | UN | 3 | 33.69 | 101.07
13.2.1.13 | 89797 | JUNÇÃO SIMPLES, PVC, SERIE NORMAL, ESGOTO PREDIAL, DN 100 X 100 MM, JUNTA ELÁSTICA, FORNECIDO E INSTALADO EM RAMAL DE DESCARGA OU RAMAL DE ESGOTO SANITÁRIO. AF_08/2022 | SINAPI | UN | 2 | 55.52 | 111.04
13.2.1.14 | FNDE 1565 | JUNÇÃO SIMPLES, PVC, SERIE NORMAL, ESGOTO PREDIAL, DN 100 X 75 MM, JUNTA ELÁSTICA, FORNECIDO E INSTALADO EM RAMAL DE DESCARGA OU RAMAL DE ESGOTO SANITÁRIO. | PRÓPRIA | UN | 1 | 106.2 | 106.2
13.2.1.15 | 89795 | JUNÇÃO SIMPLES, PVC, SERIE NORMAL, ESGOTO PREDIAL, DN 75 X 75 MM, JUNTA ELÁSTICA, FORNECIDO E INSTALADO EM RAMAL DE DESCARGA OU RAMAL DE ESGOTO SANITÁRIO. AF_08/2022 | SINAPI | UN | 3 | 44.09 | 132.27
13.2.1.16 | FNDE 210 | JUNÇÃO SIMPLES, PVC, SERIE NORMAL, ESGOTO PREDIAL, DN 75 X 50 MM, JUNTA ELÁSTICA, FORNECIDO E INSTALADO EM RAMAL DE DESCARGA OU RAMAL DE ESGOTO SANITÁRIO. | PRÓPRIA | UN | 2 | 44.11 | 88.22
13.2.1.17 | 89785 | JUNÇÃO SIMPLES, PVC, SERIE NORMAL, ESGOTO PREDIAL, DN 50 X 50 MM, JUNTA ELÁSTICA, FORNECIDO E INSTALADO EM RAMAL DE DESCARGA OU RAMAL DE ESGOTO SANITÁRIO. AF_08/2022 | SINAPI | UN | 5 | 28.74 | 143.7
13.2.1.18 | 89783 | JUNÇÃO SIMPLES, PVC, SERIE NORMAL, ESGOTO PREDIAL, DN 40 MM, JUNTA SOLDÁVEL, FORNECIDO E INSTALADO EM RAMAL DE DESCARGA OU RAMAL DE ESGOTO SANITÁRIO. AF_08/2022 | SINAPI | UN | 2 | 17.16 | 34.32
13.2.1.19 | 89825 | TE, PVC, SERIE NORMAL, ESGOTO PREDIAL, DN 50 X 50 MM, JUNTA ELÁSTICA, FORNECIDO E INSTALADO EM PRUMADA DE ESGOTO SANITÁRIO OU VENTILAÇÃO. AF_08/2022 | SINAPI | UN | 7 | 18.11 | 126.77
13.2.1.20 | 89782 | TE, PVC, SERIE NORMAL, ESGOTO PREDIAL, DN 40 X 40 MM, JUNTA SOLDÁVEL, FORNECIDO E INSTALADO EM RAMAL DE DESCARGA OU RAMAL DE ESGOTO SANITÁRIO. AF_08/2022 | SINAPI | UN | 1 | 17.04 | 17.04
13.2.1.21 | 89731 | JOELHO 90 GRAUS, PVC, SERIE NORMAL, ESGOTO PREDIAL, DN 50 MM, JUNTA ELÁSTICA, FORNECIDO E INSTALADO EM RAMAL DE DESCARGA OU RAMAL DE ESGOTO SANITÁRIO. AF_08/2022 | SINAPI | UN | 4 | 16.11 | 64.44
13.2.1.22 | 89746 | JOELHO 45 GRAUS, PVC, SERIE NORMAL, ESGOTO PREDIAL, DN 100 MM, JUNTA ELÁSTICA, FORNECIDO E INSTALADO EM RAMAL DE DESCARGA OU RAMAL DE ESGOTO SANITÁRIO. AF_08/2022 | SINAPI | UN | 2 | 30.56 | 61.12
13.2.1.23 | 89739 | JOELHO 45 GRAUS, PVC, SERIE NORMAL, ESGOTO PREDIAL, DN 75 MM, JUNTA ELÁSTICA, FORNECIDO E INSTALADO EM RAMAL DE DESCARGA OU RAMAL DE ESGOTO SANITÁRIO. AF_08/2022 | SINAPI | UN | 6 | 25.4 | 152.4
13.2.1.24 | 89732 | JOELHO 45 GRAUS, PVC, SERIE NORMAL, ESGOTO PREDIAL, DN 50 MM, JUNTA ELÁSTICA, FORNECIDO E INSTALADO EM RAMAL DE DESCARGA OU RAMAL DE ESGOTO SANITÁRIO. AF_08/2022 | SINAPI | UN | 13 | 16.93 | 220.09
13.2.1.25 | 89726 | JOELHO 45 GRAUS, PVC, SERIE NORMAL, ESGOTO PREDIAL, DN 40 MM, JUNTA SOLDÁVEL, FORNECIDO E INSTALADO EM RAMAL DE DESCARGA OU RAMAL DE ESGOTO SANITÁRIO. AF_08/2022 | SINAPI | UN | 3 | 12.04 | 36.12
13.2.1.26 | 89742 | CURVA CURTA 90 GRAUS, PVC, SERIE NORMAL, ESGOTO PREDIAL, DN 75 MM, JUNTA ELÁSTICA, FORNECIDO E INSTALADO EM RAMAL DE DESCARGA OU RAMAL DE ESGOTO SANITÁRIO. AF_08/2022 | SINAPI | UN | 1 | 43.36 | 43.36
13.2.1.27 | 89733 | CURVA CURTA 90 GRAUS, PVC, SERIE NORMAL, ESGOTO PREDIAL, DN 50 MM, JUNTA ELÁSTICA, FORNECIDO E INSTALADO EM RAMAL DE DESCARGA OU RAMAL DE ESGOTO SANITÁRIO. AF_08/2022 | SINAPI | UN | 5 | 25.55 | 127.75
13.2.1.28 | 89728 | CURVA CURTA 90 GRAUS, PVC, SERIE NORMAL, ESGOTO PREDIAL, DN 40 MM, JUNTA SOLDÁVEL, FORNECIDO E INSTALADO EM RAMAL DE DESCARGA OU RAMAL DE ESGOTO SANITÁRIO. AF_08/2022 | SINAPI | UN | 3 | 15.04 | 45.12
13.2.1.29 | 104341 | BUCHA DE REDUÇÃO LONGA, PVC, SÉRIE NORMAL, ESGOTO PREDIAL, DN 50 X 40 MM, JUNTA SOLDÁVEL E ELÁSTICA, FORNECIDO E INSTALADO EM RAMAL DE DESCARGA OU RAMAL DE ESGOTO SANITÁRIO. AF_08/2022 | SINAPI | UN | 6 | 11.95 | 71.7
13.2.1.30 | 104357 | CAP, PVC, SÉRIE NORMAL, ESGOTO PREDIAL, DN 100 MM, JUNTA ELÁSTICA, FORNECIDO E INSTALADO EM SUBCOLETOR AÉREO DE ESGOTO SANITÁRIO. AF_08/2022 | SINAPI | UN | 2 | 20.74 | 41.48
13.2.1.31 | FNDE 1566 | CAP, PVC, SÉRIE NORMAL, ESGOTO PREDIAL, DN 75 MM, JUNTA ELÁSTICA, FORNECIDO E INSTALADO EM SUBCOLETOR AÉREO DE ESGOTO SANITÁRIO. | PRÓPRIA | UN | 2 | 21.84 | 43.68
13.2.1.32 | FNDE 1567 | CAP, PVC, SÉRIE NORMAL, ESGOTO PREDIAL, DN 50 MM, JUNTA ELÁSTICA, FORNECIDO E INSTALADO EM SUBCOLETOR AÉREO DE ESGOTO SANITÁRIO. | PRÓPRIA | UN | 2 | 14.96 | 29.92
13.2.1.33 | FNDE 1568 | CAP, PVC, SÉRIE NORMAL, ESGOTO PREDIAL, DN 40 MM, JUNTA ELÁSTICA, FORNECIDO E INSTALADO EM SUBCOLETOR AÉREO DE ESGOTO SANITÁRIO. | PRÓPRIA | UN | 1 | 14.4 | 14.4
13.2.2 | Diversos | [5 empty] | 31804.2
13.2.2.1 | 89709 | RALO SIFONADO, PVC, DN 100 X 40 MM, JUNTA SOLDÁVEL, FORNECIDO E INSTALADO EM RAMAL DE DESCARGA OU EM RAMAL DE ESGOTO SANITÁRIO. AF_08/2022 | SINAPI | UN | 1 | 28.75 | 28.75
13.2.2.2 | 97906 | CAIXA ENTERRADA HIDRÁULICA RETANGULAR, EM ALVENARIA COM BLOCOS DE CONCRETO, DIMENSÕES INTERNAS: 0,6X0,6X0,6 M PARA REDE DE ESGOTO. AF_12/2020 | SINAPI | UN | 1 | 518.75 | 518.75
13.2.2.3 | 98085 | TANQUE SÉPTICO RETANGULAR, EM ALVENARIA COM BLOCOS DE CONCRETO, DIMENSÕES INTERNAS: 1,6 X 4,4 X H=1,8 M, VOLUME ÚTIL: 9856 L (PARA 68 CONTRIBUINTES). AF_12/2020 | SINAPI | UN | 1 | 10707.71 | 10707.71
13.2.2.4 | 98061 | FILTRO ANAERÓBIO CIRCULAR, EM CONCRETO PRÉ-MOLDADO, DIÂMETRO INTERNO = 2,88 M, ALTURA INTERNA = 1,50 M, VOLUME ÚTIL: 7817,3 L (PARA 75 CONTRIBUINTES). AF_12/2020 | SINAPI | UN | 1 | 8566.03 | 8566.03
13.2.2.5 | 98064 | SUMIDOURO CIRCULAR, EM CONCRETO PRÉ-MOLDADO, DIÂMETRO INTERNO = 2,38 M, ALTURA INTERNA = 3,0 M, ÁREA DE INFILTRAÇÃO: 25 M² (PARA 10 CONTRIBUINTES). AF_12/2020 | SINAPI | UN | 2 | 5991.48 | 11982.96
13.2.3 | Banheiro ecológico seco | [5 empty] | 52372.32
13.2.3.1 | FNDE 1569 | BANHEIRO ECOLÓGICO SECO - FORNECIMENTO, TRANSPORTE, INSTALAÇÃO E TREINAMENTO DE USO | PRÓPRIA | UN | 3 | 17457.44 | 52372.32
13.3 | Louças, acessórios e metais | [5 empty] | 17773.97
13.3.1 | 86914 | TORNEIRA CROMADA 1/2" OU 3/4" PARA TANQUE, PADRÃO MÉDIO - FORNECIMENTO E INSTALAÇÃO. AF_01/2020 | SINAPI | UN | 1 | 105.62 | 105.62
13.3.2 | FNDE 1570 | BANCADA DE COZINHA COM 02 CUBAS 2,70X0,70m INCLUSO APOIOS | PRÓPRIA | UN | 1 | 5787.52 | 5787.52
13.3.3 | FNDE 1571 | BANCADA PASSA-PRATOS INOX 2,30X0,70m | PRÓPRIA | UN | 1 | 3993.41 | 3993.41
13.3.4 | 86875 | TANQUE DE MÁRMORE SINTÉTICO COM COLUNA, 22L OU EQUIVALENTE FORNECIMENTO E INSTALAÇÃO. AF_01/2020 | SINAPI | UN | 1 | 627.56 | 627.56
13.3.5 | 100853 | TORNEIRA CROMADA DE MESA PARA LAVATORIO, TIPO MONOCOMANDO. AF_01/2020 | SINAPI | UN | 2 | 368.87 | 737.74
13.3.6 | 100867 | BARRA DE APOIO RETA, EM ACO INOX POLIDO, COMPRIMENTO 70 CM, FIXADA NA PAREDE - FORNECIMENTO E INSTALAÇÃO. AF_01/2020 | SINAPI | UN | 5 | 322.6 | 1613
13.3.7 | 95545 | SABONETEIRA DE PAREDE EM METAL CROMADO, INCLUSO FIXAÇÃO. AF_01/2020 | SINAPI | UN | 2 | 48.7 | 97.4
13.3.8 | 86878 | VÁLVULA EM METAL CROMADO TIPO AMERICANA 3.1/2" X 1.1/2" PARA PIA - FORNECIMENTO E INSTALAÇÃO. AF_01/2020 | SINAPI | UN | 5 | 55.97 | 279.85
13.3.9 | 86883 | SIFÃO DO TIPO FLEXÍVEL EM PVC 1 X 1.1/2 - FORNECIMENTO E INSTALAÇÃO. AF_01/2020 | SINAPI | UN | 5 | 11.96 | 59.8
13.3.10 | FNDE 1572 | LAVATÓRIO EM AÇO INOX DIM: 55x50x46cm - FORNECIMENTO E INSTALAÇÃO. | PRÓPRIA | UN | 2 | 1234.78 | 2469.56
13.3.11 | 86909 | TORNEIRA CROMADA TUBO MÓVEL, DE MESA, 1/2" OU 3/4", PARA PIA DE COZINHA, PADRÃO ALTO - FORNECIMENTO E INSTALAÇÃO. AF_01/2020 | SINAPI | UN | 2 | 139.38 | 278.76
13.3.12 | FNDE 16 | PAPELEIRA PLASTICA TIPO DISPENSER PARA PAPEL HIGIENICO ROLAO, INCLUSO FIXAÇÃO, FORNECIMENTO E INSTALAÇÃO. | PRÓPRIA | UN | 2 | 49.32 | 98.64
13.3.13 | FNDE 1573 | BEBEDOURO PURIFICADOR DE PRESSÃO DE COLUNA CONJUGADO 1,2L, FORNECIMENTO E INSTALAÇÃO. | PRÓPRIA | UN | 1 | 1625.11 | 1625.11
14 | Sistema de Proteção Contra Incêndio | [5 empty] | 3194.89
14.1 | 101909 | EXTINTOR DE INCÊNDIO PORTÁTIL COM CARGA DE PQS DE 6 KG, CLASSE BC - FORNECIMENTO E INSTALAÇÃO. AF_01/2026_PE | SINAPI | UN | 4 | 248.67 | 994.68
14.2 | 102520 | PINTURA DE SINALIZAÇÃO VERTICAL DE SEGURANÇA, FAIXAS AMARELA E PRETA, APLICAÇÃO MANUAL, 2 DEMÃOS. AF_05/2021 | SINAPI | M2 | 4 | 95.81 | 383.24
14.3 | 00037556 | PLACA DE SINALIZACAO DE SEGURANCA CONTRA INCENDIO, FOTOLUMINESCENTE, QUADRADA, *20 X 20* CM, EM PVC *2* MM ANTI-CHAMAS (SIMBOLOS, CORES E PICTOGRAMAS CONFORME NBR 16820) | SINAPI | UN | 10 | 28.91 | 289.1
14.4 | 00037539 | PLACA DE SINALIZACAO DE SEGURANCA CONTRA INCENDIO, FOTOLUMINESCENTE, RETANGULAR, *13 X 26* CM, EM PVC *2* MM ANTI-CHAMAS (SIMBOLOS, CORES E PICTOGRAMAS CONFORME NBR 16820) | SINAPI | UN | 9 | 25 | 225
14.5 | 00037558 | PLACA DE SINALIZACAO DE SEGURANCA CONTRA INCENDIO, FOTOLUMINESCENTE, RETANGULAR, *20 X 40* CM, EM PVC *2* MM ANTI-CHAMAS (SIMBOLOS, CORES E PICTOGRAMAS CONFORME NBR 16820) | SINAPI | UN | 1 | 46.61 | 46.61
14.6 | FNDE 1574 | DETECTOR ÓPTICO DE FUMAÇA COM BASE ENDEREÇÁVEL, FORNECIMENTO E INSTALAÇÃO. | PRÓPRIA | UN | 1 | 248.5 | 248.5
14.7 | FNDE 1575 | SIRENE AUDIOVISUAL TIPO ENDEREÇÁVEL, FORNECIMENTO E INSTALAÇÃO. | PRÓPRIA | UN | 3 | 335.92 | 1007.76
15 | Serviços Finais | [5 empty] | 11144.67
15.1 | FNDE 1576 | LIMPEZA GERAL DE OBRA | PRÓPRIA | M2 | 493.66 | 17.81 | 8792.08
15.2 | FNDE 560 | FORNECIMENTO E INSTALAÇÃO DE PLACA DE INAUGURAÇÃO EM AÇO INOX - 500 X 700 MM | PRÓPRIA | UN | 1 | 2352.59 | 2352.59
[5 empty] | VALOR BDI TOTAL: |  | 535204.79
[5 empty] | VALOR BDI: |  | 535204.79
[5 empty] | VALOR ORÇAMENTO: |  | 2140819.15
[5 empty] | VALOR TOTAL: |  | 2676023.94
Fundo Nacional de Desenvolvimento da Educação - CNPJ: 00.378.257/0001-81- Brasília/DF. Observações: 1- Esta planilha possui caráter referencial, destinando-se a subsidiar a elaboração da planilha para fins de licitação. Todos os itens deverão ser revisados e adequados ao projeto executivo, a ser desenvolvido localmente, o qual deverá contemplar a adaptação do projeto-padrão às condições específicas do empreendimento, incluindo características do terreno, condições geotécnicas, legislação municipal e exigências das concessionárias; 2- O desenvolvimento do projeto executivo, incluindo o projeto de fundações, bem como a elaboração da planilha orçamentária de licitação, contemplando os custos de mobilização e desmobilização, são de responsabilidade do respectivo ente federativo; 3- As soluções de fundação a serem adotadas deverão ser compatibilizadas com as características geotécnicas do solo local, sendo sua definição e dimensionamento de responsabilidade do ente federativo; 4- Cada ente federativo deverá adotar como referência a planilha correspondente à sua unidade federativa, observando, adicionalmente, as características do sistema elétrico local, em especial a tensão de fornecimento de energia; 5- Para os insumos de materiais e equipamentos não contemplados na base SINAPI, foram adotados valores de referência oriundos das fontes CPOS/SPOBRAS, mantendo-se os demais insumos, especialmente a mão de obra, conforme as composições do SINAPI, com a consequente adoção dos respectivos encargos sociais dessa base; 6- Para os insumos de materiais e equipamentos não constantes nem na base SINAPI nem nas fontes CPOS/SPOBRAS, foram elaboradas composições próprias, identificadas com código FNDE, mantendo-se os demais insumos, especialmente a mão de obra, conforme o SINAPI, de modo a preservar a uniformidade dos encargos sociais adotados na planilha; 7- As referências do SINAPI são divulgadas em relatórios próprios, contendo legenda indicativa da origem dos preços, conforme as seguintes classificações: (C) preço de insumo coletado pelo IBGE; (CR) preço obtido por meio de coeficiente de representatividade, conforme metodologia de família homogênea; e (AS) preço atribuído com base em referência da localidade de São Paulo/SP; 8- A adoção das referências quanto à origem dos preços constitui decisão técnica do orçamentista, que deverá avaliar a adequação dos valores à localidade de aplicação do orçamento, considerando, inclusive, a relevância de cada insumo no custo global da obra.

## ES
MINISTÉRIO DA EDUCAÇÃO
Obra: Escola Indígena 2 Salas - 220V | [5 empty] | BDI : | 25%
Unidade federativa: ESPÍRITO SANTO |  |  |  |  | Fonte
Planilha Orçamentária: IMA2A-PLN-AT1-R00 |  |  |  |  | SICRO | 2025/10 | SEM DESONERAÇÃO
[5 empty] | SINAPI | 2026/01 | SEM DESONERAÇÃO
[5 empty] | SP OBRAS | 200 | SEM DESONERAÇÃO
[5 empty] | PRÓPRIA | PRÓPRIA
ITEM | CÓDIGO | DESCRIÇÃO | FONTE | UND | QUANTIDADE | PREÇO UNITÁRIO R$ | PREÇO TOTAL R$
1 | Serviços Preliminares | [5 empty] | 91845.14
1.1 | 103689 | FORNECIMENTO E INSTALAÇÃO DE PLACA DE OBRA COM CHAPA GALVANIZADA E ESTRUTURA DE MADEIRA. AF_03/2022_PS | SINAPI | M2 | 6.48 | 597.7 | 3873.1
1.2 | 99059 | LOCAÇÃO CONVENCIONAL DE OBRA, UTILIZANDO GABARITO DE TÁBUAS CORRIDAS PONTALETADAS A CADA 2,00M - 2 UTILIZAÇÕES. AF_03/2024 | SINAPI | M | 137.4 | 79.31 | 10897.19
1.3 | FNDE 1500 | LOCACAO DE GRUPO GERADOR *80 A 125* KVA, MOTOR DIESEL, REBOCAVEL, ACIONAMENTO MANUAL - INCLUSO ÓLEO DIESEL | PRÓPRIA | MÊS | 5 | 15414.97 | 77074.85
2 | Administração Local | [5 empty] | 205249.95
2.1 | FNDE 1501 | ADMINISTRAÇÃO LOCAL ESCOLA INDÍGENA - 02 SALAS | PRÓPRIA | UN | 1 | 205249.95 | 205249.95
3 | Canteiro de Obra | [5 empty] | 344855.7
3.1 | 98524 | LIMPEZA MANUAL DE VEGETAÇÃO EM TERRENO COM ENXADA. AF_03/2024 | SINAPI | M2 | 4640 | 6.17 | 28628.8
3.2 | 98458 | TAPUME COM COMPENSADO DE MADEIRA. AF_03/2024 | SINAPI | M2 | 611.6 | 109.37 | 66890.69
3.3 | 105113 | ESTRUTURA DE MADEIRA PROVISÓRIA PARA SUPORTE DE CAIXA D'ÁGUA ELEVADA DE 2000 LITROS. AF_03/2024 | SINAPI | UN | 1 | 8546.99 | 8546.99
3.4 | FNDE 1502 | EXECUÇÃO DE SANITÁRIO E VESTIÁRIO EM CANTEIRO DE OBRA EM CHAPA DE MADEIRA COMPENSADA, NÃO INCLUSO MOBILIÁRIO. | PRÓPRIA | M2 | 25 | 841.52 | 21038
3.5 | FNDE 1503 | EXECUÇÃO DE GUARITA EM CANTEIRO DE OBRA EM CHAPA DE MADEIRA COMPENSADA, NÃO INCLUSO MOBILIÁRIO. | PRÓPRIA | M2 | 6 | 968.48 | 5810.88
3.6 | FNDE 1504 | EXECUÇÃO DE REFEITÓRIO E COZINHA EM CANTEIRO DE OBRA EM CHAPA DE MADEIRA COMPENSADA, NÃO INCLUSO MOBILIÁRIO E EQUIPAMENTOS. | PRÓPRIA | M2 | 35 | 463.75 | 16231.25
3.7 | FNDE 1505 | EXECUÇÃO DE ESCRITÓRIO EM CANTEIRO DE OBRA EM CHAPA DE MADEIRA COMPENSADA, NÃO INCLUSO MOBILIÁRIO E EQUIPAMENTOS. | PRÓPRIA | M2 | 30 | 888.04 | 26641.2
3.8 | FNDE 1506 | EXECUÇÃO DE ALMOXARIFADO EM CANTEIRO DE OBRA EM CHAPA DE MADEIRA COMPENSADA, INCLUSO PRATELEIRAS. | PRÓPRIA | M2 | 20 | 722.81 | 14456.2
3.9 | FNDE 1507 | EXECUÇÃO DE DEPÓSITO DE MATERIAL E RESÍDUOS EM CANTEIRO DE OBRA EM CHAPA DE MADEIRA COMPENSADA, NÃO INCLUSO MOBILIÁRIO. | PRÓPRIA | M2 | 76 | 680.02 | 51681.52
3.10 | FNDE 1508 | EXECUÇÃO DE ALOJAMENTO EM CANTEIRO DE OBRA EM CHAPA DE MADEIRA COMPENSADA, NÃO INCLUSO MOBILIÁRIO. | PRÓPRIA | M2 | 45 | 888.04 | 39961.8
3.11 | FNDE 1509 | EXECUÇÃO DE CENTRAL DE ARMADURA EM CANTEIRO DE OBRA, NÃO INCLUSO MOBILIÁRIO E EQUIPAMENTOS. | PRÓPRIA | M2 | 30 | 292.76 | 8782.8
3.12 | FNDE 1510 | EXECUÇÃO DE CENTRAL DE CARPINTARIA, FÔRMAS, PRODUÇÃO DE ARGAMASSA OU CONCRETO EM CANTEIRO DE OBRA, NÃO INCLUSO MOBILIÁRIO E EQUIPAMENTOS. | PRÓPRIA | M2 | 90 | 514.45 | 46300.5
3.13 | 98053 | TANQUE SÉPTICO CIRCULAR, EM CONCRETO PRÉ-MOLDADO, DIÂMETRO INTERNO = 1,40 M, ALTURA INTERNA = 2,50 M, VOLUME ÚTIL: 3463,6 L (PARA 13 CONTRIBUINTES). AF_12/2020 | SINAPI | UN | 1 | 3097.91 | 3097.91
3.14 | 98100 | SUMIDOURO RETANGULAR, EM ALVENARIA COM BLOCOS DE CONCRETO, DIMENSÕES INTERNAS: 1,6 X 3,4 X H=3,0 M, ÁREA DE INFILTRAÇÃO: 32,9 M² (PARA 13 CONTRIBUINTES). . AF_12/2020 | SINAPI | UN | 1 | 6787.16 | 6787.16
4 | Fundação | [5 empty] | 98721.67
4.1 | Movimentação de terra | [5 empty] | 8661.23
4.1.1 | 93382 | REATERRO MANUAL DE VALAS, COM COMPACTADOR DE SOLOS DE PERCUSSÃO. AF_08/2023 | SINAPI | M3 | 38.25 | 34.89 | 1334.54
4.1.2 | 93358 | ESCAVAÇÃO MANUAL DE VALA. AF_09/2024 | SINAPI | M3 | 60.43 | 114.59 | 6924.67
4.1.3 | 101617 | PREPARO DE FUNDO DE VALA COM LARGURA MAIOR OU IGUAL A 1,5 M E MENOR QUE 2,5 M (ACERTO DO SOLO NATURAL), EM LOCAL COM NÍVEL BAIXO DE INTERFERÊNCIA. AF_01/2026 | SINAPI | M2 | 90.75 | 4.43 | 402.02
4.2 | Blocos | [5 empty] | 33426.2
4.2.1 | 96619 | LASTRO DE CONCRETO MAGRO, APLICADO EM BLOCOS DE COROAMENTO OU SAPATAS, ESPESSURA DE 5 CM. AF_01/2024 | SINAPI | M2 | 90.75 | 43.69 | 3964.87
4.2.2 | 96534 | FABRICAÇÃO, MONTAGEM E DESMONTAGEM DE FÔRMA PARA BLOCO DE COROAMENTO, EM MADEIRA SERRADA, E=25 MM, 4 UTILIZAÇÕES. AF_01/2024 | SINAPI | M2 | 108 | 95.55 | 10319.4
4.2.3 | 96543 | ARMAÇÃO DE BLOCO UTILIZANDO AÇO CA-60 DE 5 MM - MONTAGEM. AF_01/2024 | SINAPI | KG | 94.25 | 23.94 | 2256.35
4.2.4 | 96544 | ARMAÇÃO DE BLOCO UTILIZANDO AÇO CA-50 DE 6,3 MM - MONTAGEM. AF_01/2024 | SINAPI | KG | 209.48 | 21.26 | 4453.54
4.2.5 | 96555 | CONCRETAGEM DE BLOCO DE COROAMENTO OU VIGA BALDRAME, FCK 30 MPA, COM USO DE JERICA - LANÇAMENTO, ADENSAMENTO E ACABAMENTO. AF_01/2024 | SINAPI | M3 | 16.2 | 767.41 | 12432.04
4.3 | Estacas | [5 empty] | 56634.24
4.3.1 | 101176 | ESTACA BROCA DE CONCRETO, DIÂMETRO DE 30CM, ESCAVAÇÃO MANUAL COM TRADO CONCHA, INTEIRAMENTE ARMADA. AF_05/2020 | SINAPI | M | 300 | 168.7 | 50610
4.3.2 | FNDE 1511 | ESTACA DE MADEIRA CRAVADA, DN=25CM, CAPACIDADE DE 3T | PRÓPRIA | M | 24 | 251.01 | 6024.24
5 | Superestrutura | [5 empty] | 587636.58
5.1 | Pilar de madeira | [5 empty] | 53020.2
5.1.1 | FNDE 1512 | PILAR DE MADEIRA SERRADA TRATADO COM STAIN, MAÇARANDUBA OU EQUIVALENTE DA REGIÃO, NÃO APARELHADO, FIXADO COM CANTONEIRA, SEÇÃO 22 X 14 CM, COMPRIMENTO DE ATÉ 6 M. | PRÓPRIA | M | 139.27 | 303.81 | 42311.62
5.1.2 | FNDE 1513 | PILAR DE MADEIRA SERRADA TRATADO COM STAIN, MAÇARANDUBA OU EQUIVALENTE DA REGIÃO, APARELHADO, FIXADO COM CANTONEIRA, SEÇÃO 22 X 14 CM, COMPRIMENTO DE ATÉ 3 M. | PRÓPRIA | M | 33.48 | 319.85 | 10708.58
5.2 | Viga de madeira | [5 empty] | 223405.84
5.2.1 | FNDE 1514 | BARROTE DE MADEIRA TRATADO COM STAIN *6 X 20* CM | PRÓPRIA | M | 743.06 | 125.37 | 93157.43
5.2.2 | FNDE 1515 | APOIO DO BARROTE DE MADEIRA TRATADO COM STAIN *6 X 12* CM | PRÓPRIA | M | 267.88 | 79.46 | 21285.74
5.2.3 | FNDE 1516 | VIGA-CAIXÃO CHAPA COMPENSADA NAVAL DE 2200 X 1600 MM, E = 20 MM | PRÓPRIA | M2 | 79.07 | 293.26 | 23188.07
5.2.4 | FNDE 1517 | VIGA DE MADEIRA SERRADA TRATADA COM STAIN, MAÇARANDUBA OU EQUIVALENTE DA REGIÃO, APARELHADA, SEÇÃO RETANGULAR 7 X 22 CM. | PRÓPRIA | M | 485.92 | 176.52 | 85774.6
5.3 | Estrutura cobertura | [5 empty] | 311210.54
5.3.1 | FNDE 1518 | TERÇAS E BEIRAL TRATADOS COM STAIN *6 X 22* CM | PRÓPRIA | M | 1336.02 | 120.02 | 160349.12
5.3.2 | FNDE 1519 | PEÇAS DE CONTRAVENTAMENTO TRATADAS COM STAIN *3,5 X 15* CM | PRÓPRIA | M | 101.88 | 68.13 | 6941.08
5.3.3 | FNDE 1520 | PEÇAS DAS TESOURAS TRATADAS COM STAIN *7 X 22* CM | PRÓPRIA | M | 13.44 | 176.42 | 2371.08
5.3.4 | FNDE 1521 | CUMEEIRA NORMAL PARA TELHA TRAPEZOIDAL DE AÇO, E = 0,5 MM, INCLUSO ACESSÓRIOS DE FIXAÇÃO E IÇAMENTO | PRÓPRIA | M | 40.14 | 96.83 | 3886.76
5.3.5 | 94449 | TELHAMENTO COM TELHA ONDULADA DE FIBRA DE VIDRO E = 0,6 MM, PARA TELHADO COM INCLINAÇÃO MAIOR QUE 10°, COM ATÉ 2 ÁGUAS, INCLUSO IÇAMENTO. AF_07/2019 | SINAPI | M2 | 18.2 | 62.19 | 1131.86
5.3.6 | FNDE 1522 | TELHAMENTO COM TELHA METÁLICA TERMOACÚSTICA E = 50 MM, COM ATÉ 2 ÁGUAS, PRE-PINTURA DE COR BRANCA NAS DUAS FACES, NUCLEO EM POLIISOCIANURATO (PIR) | PRÓPRIA | M2 | 626.92 | 217.78 | 136530.64
6 | Sistema de vedação vertical | [5 empty] | 40323.72
6.1 | FNDE 1523 | PAREDES - FECHAMENTO EM MADEIRA ENCAIXE TIPO MACHO E FÊMEA (15x3,5 cm) E = 44MM | PRÓPRIA | M2 | 214.66 | 184.46 | 39596.18
6.2 | FNDE 1524 | DIV01 - PAINEL EM MADEIRA COMPENSADO NAVAL E = 10MM | PRÓPRIA | M2 | 4.83 | 150.63 | 727.54
7 | Esquadrias | [5 empty] | 113838.4
7.1 | FNDE 1525 | P01 - FOLHA DE ABRIR C/ POLICABORNATO ALVEOLAR E BRISE | PRÓPRIA | UN | 4 | 3107.76 | 12431.04
7.2 | FNDE 1526 | P02 - FOLHA DE ABRIR QUADRO DE MADEIRA COM TELA DE NYLON | PRÓPRIA | UN | 2 | 3055.65 | 6111.3
7.3 | FNDE 1527 | P03 - PORTA 01 FOLHA DE MADEIRA C/ STAIN BARRA DE APOIO PNE E CHAPA METÁLICA | PRÓPRIA | UN | 1 | 2157.26 | 2157.26
7.4 | FNDE 1528 | P04 - 01 FOLHA DE ABRIR DIVISÓRIAS DV1 COMPENSADO NAVAL | PRÓPRIA | UN | 2 | 1287.92 | 2575.84
7.5 | FNDE 1529 | P05 - FOLHAS DE CORRER C/ QUADRO DE MADEIRA E TELA DE NYLON | PRÓPRIA | UN | 1 | 6349.26 | 6349.26
7.6 | FNDE 1530 | JA01 - FIXO - QUADRO DE MADEIRA COM TELA DE NYLON | PRÓPRIA | UN | 2 | 1792.4 | 3584.8
7.7 | FNDE 1531 | JA02 - FIXO - QUADRO DE MADEIRA COM TELA DE NYLON | PRÓPRIA | UN | 2 | 1343.12 | 2686.24
7.8 | FNDE 1532 | JA03 - FIXO - QUADRO DE MADEIRA COM POLICARBONATO ALVEOLAR CRISTAL | PRÓPRIA | UN | 1 | 829.93 | 829.93
7.9 | FNDE 1533 | JA04 - FIXO - QUADRO DE MADEIRA COM TELA DE NYLON | PRÓPRIA | UN | 3 | 2327.77 | 6983.31
7.10 | FNDE 1534 | JA05 - FIXO - QUADRO DE MADEIRA COM TELA DE NYLON | PRÓPRIA | UN | 2 | 3304.88 | 6609.76
7.11 | FNDE 1535 | PN01 - BRISE FIXO MADEIRA COM TELA DE NYLON C/ VÃO DE PORTA - 735X305 | PRÓPRIA | UN | 1 | 4956.61 | 4956.61
7.12 | FNDE 1536 | PN02 - BRISE FIXO MADEIRA COM TELA DE NYLON C/ VÃO DE PORTA - 482X305 | PRÓPRIA | UN | 1 | 4752.84 | 4752.84
7.13 | FNDE 1537 | PN03 - BRISE FIXO MADEIRA COM TELA DE NYLON - 482x305 | PRÓPRIA | UN | 1 | 5870.34 | 5870.34
7.14 | FNDE 1538 | PN04 - BRISE FIXO MADEIRA - 657X305 | PRÓPRIA | UN | 2 | 2861.7 | 5723.4
7.15 | FNDE 1539 | PN05 - BRISE FIXO MADEIRA - 160X305 | PRÓPRIA | UN | 2 | 696.91 | 1393.82
7.16 | FNDE 1540 | PN 07 - BRISES DE MADEIRA PÓRTICO FRONTAL 2,5 X 5,0 CM, PROTEGIDO COM STAIN | PRÓPRIA | UN | 4 | 3765.1 | 15060.4
7.17 | FNDE 1541 | CORRIMÃO DUPLO EM TUBO DE AÇO INOXIDÁVEL ESCOVADO, COM DIÂMETRO DE 1 1/2" E MONTANTES COM DIÂMETRO DE 2" | PRÓPRIA | M | 19.68 | 760.96 | 14975.69
7.18 | FNDE 1542 | CG1 - GUARDA-CORPO EM MADEIRA C/ CABOS DE AÇO | PRÓPRIA | M | 55.65 | 155.63 | 8660.81
7.19 | FNDE 1543 | BANCO COLETIVO EM MADEIRA - FACHADA FRONTAL | PRÓPRIA | UN | 1 | 2125.75 | 2125.75
8 | Sistema de pisos | [5 empty] | 218827.01
8.1 | 101746 | ASSOALHO DE MADEIRA. AF_09/2020 | SINAPI | M2 | 452.8 | 296.57 | 134286.9
8.2 | FNDE 670 | ACABAMENTO E PROTEÇÃO DE MADEIRA - STAIN - 2 DEMÃOS | PRÓPRIA | M2 | 905.6 | 48.84 | 44229.5
8.3 | 101094 | PISO PODOTÁTIL DE ALERTA OU DIRECIONAL, DE BORRACHA, ASSENTADO SOBRE ARGAMASSA. AF_05/2020 | SINAPI | M | 25.8 | 155.13 | 4002.35
8.4 | 97083 | COMPACTAÇÃO MECÂNICA DE SOLO PARA EXECUÇÃO DE RADIER, PISO DE CONCRETO OU LAJE SOBRE SOLO, COM COMPACTADOR DE SOLOS A PERCUSSÃO. AF_09/2021 | SINAPI | M2 | 128.01 | 4.29 | 549.16
8.5 | 96622 | LASTRO COM MATERIAL GRANULAR, APLICADO EM PISOS OU LAJES SOBRE SOLO, ESPESSURA DE *5 CM*. AF_01/2024 | SINAPI | M3 | 6.4 | 285.5 | 1827.2
8.6 | 94992 | EXECUÇÃO DE PASSEIO (CALÇADA) OU PISO DE CONCRETO COM CONCRETO MOLDADO IN LOCO, FEITO EM OBRA, ACABAMENTO CONVENCIONAL, ESPESSURA 6 CM, ARMADO. AF_08/2022 | SINAPI | M2 | 128.01 | 80.78 | 10340.65
8.7 | FNDE 1544 | ESCADA DE MADEIRA | PRÓPRIA | M | 12.28 | 967.03 | 11875.13
8.8 | FNDE 1545 | RAMPA DE MADEIRA | PRÓPRIA | UN | 1 | 11716.12 | 11716.12
9 | Pintura e acabamentos | [5 empty] | 25814.07
9.1 | 102229 | PINTURA TINTA DE ACABAMENTO (PIGMENTADA) ESMALTE SINTÉTICO ACETINADO EM MADEIRA, 3 DEMÃOS. AF_01/2021 | SINAPI | M2 | 131.85 | 33.18 | 4374.78
9.2 | FNDE 670 | ACABAMENTO E PROTEÇÃO DE MADEIRA - STAIN - 2 DEMÃOS | PRÓPRIA | M2 | 438.97 | 48.84 | 21439.29
10 | Sistema Fotovoltáico Pequeno | [5 empty] | 112905.69
10.1 | Serviços preliminares - Cercamento | [5 empty] | 14371.09
10.1.1 | 98524 | LIMPEZA MANUAL DE VEGETAÇÃO EM TERRENO COM ENXADA. AF_03/2024 | SINAPI | M2 | 235.8 | 6.17 | 1454.89
10.1.2 | 98522 | ALAMBRADO EM MOURÕES DE CONCRETO, COM TELA DE ARAME GALVANIZADO (INCLUSIVE MURETA EM CONCRETO). AF_12/2025 | SINAPI | M | 62.85 | 169.66 | 10663.13
10.1.3 | FNDE 1546 | PORTÃO TUBULAR EM TELA DE AÇO GALVANIZADO ATÉ 2,50 M DE ALTURA, COMPLETO | PRÓPRIA | M2 | 2.1 | 1072.89 | 2253.07
10.2 | Abrigo do sistema fotovoltáico | [5 empty] | 25866.03
10.2.1 | Movimentação de terra | [5 empty] | 635.89
10.2.1.1 | 93358 | ESCAVAÇÃO MANUAL DE VALA. AF_09/2024 | SINAPI | M3 | 3.8 | 114.59 | 435.44
10.2.1.2 | 93382 | REATERRO MANUAL DE VALAS, COM COMPACTADOR DE SOLOS DE PERCUSSÃO. AF_08/2023 | SINAPI | M3 | 3.5 | 34.89 | 122.12
10.2.1.3 | 101616 | PREPARO DE FUNDO DE VALA COM LARGURA MENOR QUE 1,5 M (ACERTO DO SOLO NATURAL), EM LOCAL COM NÍVEL BAIXO DE INTERFERÊNCIA. AF_01/2026 | SINAPI | M2 | 8.05 | 9.73 | 78.33
10.2.2 | Fundação | [5 empty] | 3420.07
10.2.2.1 | Sapatas | [5 empty] | 1082.89
10.2.2.1.1 | 96619 | LASTRO DE CONCRETO MAGRO, APLICADO EM BLOCOS DE COROAMENTO OU SAPATAS, ESPESSURA DE 5 CM. AF_01/2024 | SINAPI | M2 | 3.24 | 43.69 | 141.56
10.2.2.1.2 | 96556 | CONCRETAGEM DE SAPATA, FCK 30 MPA, COM USO DE JERICA - LANÇAMENTO, ADENSAMENTO E ACABAMENTO. AF_01/2024 | SINAPI | M3 | 0.3 | 956.7 | 287.01
10.2.2.1.3 | 96535 | FABRICAÇÃO, MONTAGEM E DESMONTAGEM DE FÔRMA PARA SAPATA, EM MADEIRA SERRADA, E=25 MM, 4 UTILIZAÇÕES. AF_01/2024 | SINAPI | M2 | 2.4 | 168.27 | 403.85
10.2.2.1.4 | 104918 | ARMAÇÃO DE SAPATA ISOLADA, VIGA BALDRAME E SAPATA CORRIDA UTILIZANDO AÇO CA-50 DE 8 MM - MONTAGEM. AF_01/2024 | SINAPI | KG | 14.98 | 16.72 | 250.47
10.2.2.2 | Baldrames | [5 empty] | 1855.94
10.2.2.2.1 | 96619 | LASTRO DE CONCRETO MAGRO, APLICADO EM BLOCOS DE COROAMENTO OU SAPATAS, ESPESSURA DE 5 CM. AF_01/2024 | SINAPI | M2 | 4.81 | 43.69 | 210.15
10.2.2.2.2 | 96555 | CONCRETAGEM DE BLOCO DE COROAMENTO OU VIGA BALDRAME, FCK 30 MPA, COM USO DE JERICA - LANÇAMENTO, ADENSAMENTO E ACABAMENTO. AF_01/2024 | SINAPI | M3 | 0.46 | 767.41 | 353.01
10.2.2.2.3 | 96536 | FABRICAÇÃO, MONTAGEM E DESMONTAGEM DE FÔRMA PARA VIGA BALDRAME, EM MADEIRA SERRADA, E=25 MM, 4 UTILIZAÇÕES. AF_01/2024 | SINAPI | M2 | 6.17 | 82.32 | 507.91
10.2.2.2.4 | 104916 | ARMAÇÃO DE SAPATA ISOLADA, VIGA BALDRAME E SAPATA CORRIDA UTILIZANDO AÇO CA-60 DE 5 MM - MONTAGEM. AF_01/2024 | SINAPI | KG | 12.01 | 19.91 | 239.12
10.2.2.2.5 | 104919 | ARMAÇÃO DE SAPATA ISOLADA, VIGA BALDRAME E SAPATA CORRIDA UTILIZANDO AÇO CA-50 DE 10 MM - MONTAGEM. AF_01/2024 | SINAPI | KG | 36.85 | 14.81 | 545.75
10.2.2.3 | Pilares-apoio | [5 empty] | 481.24
10.2.2.3.1 | 92419 | MONTAGEM E DESMONTAGEM DE FÔRMA DE PILARES RETANGULARES E ESTRUTURAS SIMILARES, PÉ-DIREITO SIMPLES, EM CHAPA DE MADEIRA COMPENSADA RESINADA, 4 UTILIZAÇÕES. AF_09/2020 | SINAPI | M2 | 1.52 | 105.79 | 160.8
10.2.2.3.2 | 92759 | ARMAÇÃO DE PILAR OU VIGA DE ESTRUTURA CONVENCIONAL DE CONCRETO ARMADO UTILIZANDO AÇO CA-60 DE 5,0 MM - MONTAGEM. AF_06/2022 | SINAPI | KG | 2.29 | 16.5 | 37.79
10.2.2.3.3 | 92763 | ARMAÇÃO DE PILAR OU VIGA DE ESTRUTURA CONVENCIONAL DE CONCRETO ARMADO UTILIZANDO AÇO CA-50 DE 12,5 MM - MONTAGEM. AF_06/2022 | SINAPI | KG | 13.56 | 10.58 | 143.46
10.2.2.3.4 | 103669 | CONCRETAGEM DE PILARES, FCK = 25 MPA, COM USO DE BALDES - LANÇAMENTO, ADENSAMENTO E ACABAMENTO. AF_02/2022 | SINAPI | M3 | 0.12 | 1159.88 | 139.19
10.2.3 | Superestrutura | [5 empty] | 10207.54
10.2.3.1 | Alvenaria estrutural | [5 empty] | 5793.5
10.2.3.1.1 | 89472 | ALVENARIA DE BLOCOS DE CONCRETO ESTRUTURAL 14X19X39 CM (ESPESSURA 14 CM), FBK = 14 MPA, UTILIZANDO COLHER DE PEDREIRO. AF_10/2022 | SINAPI | M2 | 33.9 | 131.72 | 4465.31
10.2.3.1.2 | 89998 | ARMAÇÃO DE CINTA DE ALVENARIA ESTRUTURAL; DIÂMETRO DE 10,0 MM. AF_09/2021 | SINAPI | KG | 10.75 | 11.75 | 126.31
10.2.3.1.3 | 89996 | ARMAÇÃO VERTICAL DE ALVENARIA ESTRUTURAL; DIÂMETRO DE 10,0 MM. AF_09/2021 | SINAPI | KG | 20.58 | 12.45 | 256.22
10.2.3.1.4 | 90000 | ARMAÇÃO DE VERGA E CONTRAVERGA DE ALVENARIA ESTRUTURAL; DIÂMETRO DE 10,0 MM. AF_09/2021 | SINAPI | KG | 8.47 | 15.38 | 130.27
10.2.3.1.5 | 89993 | GRAUTEAMENTO VERTICAL EM ALVENARIA ESTRUTURAL. AF_09/2021 | SINAPI | M3 | 0.35 | 1158.74 | 405.56
10.2.3.1.6 | 89995 | GRAUTEAMENTO DE CINTA SUPERIOR OU DE VERGA EM ALVENARIA ESTRUTURAL. AF_09/2021 | SINAPI | M3 | 0.29 | 1111.23 | 322.26
10.2.3.1.7 | 89994 | GRAUTEAMENTO DE CINTA INTERMEDIÁRIA OU DE CONTRAVERGA EM ALVENARIA ESTRUTURAL. AF_09/2021 | SINAPI | M3 | 0.09 | 972.97 | 87.57
10.2.3.2 | Cobertura | [5 empty] | 4414.04
10.2.3.2.1 | 92543 | TRAMA DE MADEIRA COMPOSTA POR TERÇAS PARA TELHADOS DE ATÉ 2 ÁGUAS PARA TELHA ONDULADA DE FIBROCIMENTO, METÁLICA, PLÁSTICA OU TERMOACÚSTICA, INCLUSO TRANSPORTE VERTICAL. AF_10/2025 | SINAPI | M2 | 17.71 | 31.46 | 557.16
10.2.3.2.2 | FNDE 1522 | TELHAMENTO COM TELHA METÁLICA TERMOACÚSTICA E = 50 MM, COM ATÉ 2 ÁGUAS, PRE-PINTURA DE COR BRANCA NAS DUAS FACES, NUCLEO EM POLIISOCIANURATO (PIR) | PRÓPRIA | M2 | 17.71 | 217.78 | 3856.88
10.2.4 | Piso de concreto | [5 empty] | 1356.32
10.2.4.1 | 97083 | COMPACTAÇÃO MECÂNICA DE SOLO PARA EXECUÇÃO DE RADIER, PISO DE CONCRETO OU LAJE SOBRE SOLO, COM COMPACTADOR DE SOLOS A PERCUSSÃO. AF_09/2021 | SINAPI | M2 | 17.71 | 4.29 | 75.98
10.2.4.2 | 96622 | LASTRO COM MATERIAL GRANULAR, APLICADO EM PISOS OU LAJES SOBRE SOLO, ESPESSURA DE *5 CM*. AF_01/2024 | SINAPI | M3 | 0.89 | 285.5 | 254.1
10.2.4.3 | 97087 | CAMADA SEPARADORA PARA EXECUÇÃO DE RADIER, PISO DE CONCRETO OU LAJE SOBRE SOLO, EM LONA PLÁSTICA. AF_09/2021 | SINAPI | M2 | 17.71 | 2.77 | 49.06
10.2.4.4 | FNDE 1548 | PISO DE CONCRETO COM CONCRETO MOLDADO IN LOCO, PREPARO MANUAL C15, ACABAMENTO CONVENCIONAL, NÃO ARMADO. | PRÓPRIA | M3 | 1.24 | 788.05 | 977.18
10.2.5 | Acabamento e Esquadrias | [5 empty] | 7611.51
10.2.5.1 | 87879 | CHAPISCO APLICADO EM ALVENARIAS E ESTRUTURAS DE CONCRETO INTERNAS, COM COLHER DE PEDREIRO. ARGAMASSA TRAÇO 1:3 COM PREPARO EM BETONEIRA 400L. AF_10/2022 | SINAPI | M2 | 33.9 | 5.04 | 170.86
10.2.5.2 | 87905 | CHAPISCO APLICADO EM ALVENARIA (COM PRESENÇA DE VÃOS) E ESTRUTURAS DE CONCRETO DE FACHADA, COM COLHER DE PEDREIRO. ARGAMASSA TRAÇO 1:3 COM PREPARO EM BETONEIRA 400L. AF_10/2022 | SINAPI | M2 | 33.9 | 9.57 | 324.42
10.2.5.3 | 87777 | EMBOÇO OU MASSA ÚNICA EM ARGAMASSA TRAÇO 1:2:8, PREPARO MANUAL, APLICADA MANUALMENTE EM PANOS DE FACHADA COM PRESENÇA DE VÃOS, ESPESSURA DE 25 MM. AF_08/2022 | SINAPI | M2 | 67.8 | 70.29 | 4765.66
10.2.5.4 | FNDE 1549 | J01 - FIXO - JANELA VENEZIANA TOMADA DE AR EM ALUMÍNIO - 100 X 30 CM | PRÓPRIA | UN | 3 | 404.76 | 1214.28
10.2.5.5 | FNDE 1550 | PORTA EM AÇO DE ABRIR TIPO VENEZIANA SEM GUARNIÇÃO, 106X210CM, FIXAÇÃO COM PARAFUSOS - FORNECIMENTO E INSTALAÇÃO. | PRÓPRIA | UN | 1 | 866.9 | 866.9
10.2.5.6 | 100757 | PINTURA COM TINTA ALQUÍDICA DE ACABAMENTO (ESMALTE SINTÉTICO ACETINADO) PULVERIZADA SOBRE SUPERFÍCIES METÁLICAS (EXCETO PERFIL) EXECUTADO EM OBRA (02 DEMÃOS). AF_01/2020_PE | SINAPI | M2 | 4.2 | 64.14 | 269.39
10.2.6 | Revestimento | [5 empty] | 2634.7
10.2.6.1 | 88497 | EMASSAMENTO COM MASSA LÁTEX, APLICAÇÃO EM PAREDE, DUAS DEMÃOS, LIXAMENTO MANUAL. AF_04/2023 | SINAPI | M2 | 67.8 | 23.98 | 1625.84
10.2.6.2 | 88489 | PINTURA LÁTEX ACRÍLICA PREMIUM, APLICAÇÃO MANUAL EM PAREDES, DUAS DEMÃOS. AF_04/2023 | SINAPI | M2 | 67.8 | 14.88 | 1008.86
10.3 | Circuitos e luminárias | [5 empty] | 8192.02
10.3.1 | 101879 | QUADRO DE DISTRIBUIÇÃO DE ENERGIA EM CHAPA DE AÇO GALVANIZADO, DE EMBUTIR, COM BARRAMENTO TRIFÁSICO, PARA 24 DISJUNTORES DIN 100A - FORNECIMENTO E INSTALAÇÃO. AF_07/2025 | SINAPI | UN | 1 | 566.36 | 566.36
10.3.2 | 92004 | TOMADA MÉDIA DE EMBUTIR (2 MÓDULOS), 2P+T 10 A, INCLUINDO SUPORTE E PLACA - FORNECIMENTO E INSTALAÇÃO. AF_03/2023 | SINAPI | UN | 1 | 77.75 | 77.75
10.3.3 | 93672 | DISJUNTOR TRIPOLAR TIPO DIN, CORRENTE NOMINAL DE 40A - FORNECIMENTO E INSTALAÇÃO. AF_07/2025 | SINAPI | UN | 1 | 91.58 | 91.58
10.3.4 | 93667 | DISJUNTOR TRIPOLAR TIPO DIN, CORRENTE NOMINAL DE 10A - FORNECIMENTO E INSTALAÇÃO. AF_07/2025 | SINAPI | UN | 2 | 68.4 | 136.8
10.3.5 | 93653 | DISJUNTOR MONOPOLAR TIPO DIN, CORRENTE NOMINAL DE 10A - FORNECIMENTO E INSTALAÇÃO. AF_07/2025 | SINAPI | UN | 2 | 11.92 | 23.84
10.3.6 | 93655 | DISJUNTOR MONOPOLAR TIPO DIN, CORRENTE NOMINAL DE 20A - FORNECIMENTO E INSTALAÇÃO. AF_07/2025 | SINAPI | UN | 1 | 13.13 | 13.13
10.3.7 | 97667 | ELETRODUTO FLEXÍVEL CORRUGADO, PEAD, DN 50 (1 1/2"), PARA REDE ENTERRADA DE DISTRIBUIÇÃO DE ENERGIA ELÉTRICA - FORNECIMENTO E INSTALAÇÃO. AF_12/2021 | SINAPI | M | 39.2 | 11.03 | 432.38
10.3.8 | 97668 | ELETRODUTO FLEXÍVEL CORRUGADO, PEAD, DN 63 (2"), PARA REDE ENTERRADA DE DISTRIBUIÇÃO DE ENERGIA ELÉTRICA - FORNECIMENTO E INSTALAÇÃO. AF_12/2021 | SINAPI | M | 31.3 | 15.68 | 490.78
10.3.9 | 95727 | ELETRODUTO RÍGIDO SOLDÁVEL, PVC, DN 25 MM (3/4"), APARENTE - FORNECIMENTO E INSTALAÇÃO. AF_01/2026 | SINAPI | M | 30.1 | 20.22 | 608.62
10.3.10 | 95728 | ELETRODUTO RÍGIDO SOLDÁVEL, PVC, DN 32 MM (1"), APARENTE - FORNECIMENTO E INSTALAÇÃO. AF_01/2026 | SINAPI | M | 1 | 22.49 | 22.49
10.3.11 | 91931 | CABO DE COBRE FLEXÍVEL ISOLADO, 6 MM², ANTI-CHAMA 0,6/1,0 KV, PARA CIRCUITOS TERMINAIS - FORNECIMENTO E INSTALAÇÃO. AF_03/2023 | SINAPI | M | 327.4 | 12.44 | 4072.86
10.3.12 | 91929 | CABO DE COBRE FLEXÍVEL ISOLADO, 4 MM², ANTI-CHAMA 0,6/1,0 KV, PARA CIRCUITOS TERMINAIS - FORNECIMENTO E INSTALAÇÃO. AF_03/2023 | SINAPI | M | 76.5 | 8.85 | 677.03
10.3.13 | 91927 | CABO DE COBRE FLEXÍVEL ISOLADO, 2,5 MM², ANTI-CHAMA 0,6/1,0 KV, PARA CIRCUITOS TERMINAIS - FORNECIMENTO E INSTALAÇÃO. AF_03/2023 | SINAPI | M | 111.1 | 6.05 | 672.16
10.3.14 | FNDE 1551 | LUMINÁRIA TIPO CALHA, DE SOBREPOR, COM ALETAS E REFLETORES EM ALUMINIO, COM 2 LÂMPADAS TUBULARES LED DE 18 W, SEM REATOR - FORNECIMENTO E INSTALAÇÃO. | PRÓPRIA | UN | 2 | 132.53 | 265.06
10.3.15 | 91953 | INTERRUPTOR SIMPLES (1 MÓDULO), 10A/250V, INCLUINDO SUPORTE E PLACA - FORNECIMENTO E INSTALAÇÃO. AF_03/2023 | SINAPI | UN | 1 | 41.18 | 41.18
10.4 | Equipamentos | [5 empty] | 64476.55
10.4.1 | FNDE 1552 | INVERSOR SOLAR FOTOVOLTAICO, HIBRIDO, 380/220 V, TRIFASICO, 2 MPPT, 8 kW - FORNECIMENTO E INSTALAÇÃO. | PRÓPRIA | UN | 1 | 13796.51 | 13796.51
10.4.2 | FNDE 1553 | BATERIA DE LÍTIO 48V 100Ah PARA SISTEMA FOTOVOLTAICO | PRÓPRIA | UN | 6 | 6157.84 | 36947.04
10.4.3 | FNDE 1554 | STRING BOX, DE SOBREPOR/CAIXA DE JUNCAO, DE SOBREPOR, *210* X*210* X *110* MM, 20 A, 2 ENTRADAS E 2 SAIDAS, COM DPS CLASSE II E CHAVE SECCIONADORA, QUADRO EM POLICARBONATO. | PRÓPRIA | UN | 2 | 564.68 | 1129.36
10.4.4 | FNDE 1555 | MÓDULO 01 PLACA SOLAR FOTOVOLTAICA MONOCRISTALINO - 550WP - 2,20 X 1,10, INCLUSO ESTRUTURA DE FIXAÇÃO | PRÓPRIA | UN | 14 | 900.26 | 12603.64
11 | Sistema de Captação, Adução e Tratamento de Água | [5 empty] | 112493.56
11.1 | Serviços preliminares - Cercamento | [5 empty] | 14001.84
11.1.1 | 98524 | LIMPEZA MANUAL DE VEGETAÇÃO EM TERRENO COM ENXADA. AF_03/2024 | SINAPI | M2 | 287.32 | 6.17 | 1772.76
11.1.2 | 98522 | ALAMBRADO EM MOURÕES DE CONCRETO, COM TELA DE ARAME GALVANIZADO (INCLUSIVE MURETA EM CONCRETO). AF_12/2025 | SINAPI | M | 58.8 | 169.66 | 9976.01
11.1.3 | FNDE 1546 | PORTÃO TUBULAR EM TELA DE AÇO GALVANIZADO ATÉ 2,50 M DE ALTURA, COMPLETO | PRÓPRIA | M2 | 2.1 | 1072.89 | 2253.07
11.2 | Poço raso | [5 empty] | 21531.87
11.2.1 | Escavação e estrutura | [5 empty] | 16941.81
11.2.1.1 | FNDE 1556 | POÇO RASO CIRCULAR PARA ABASTECIMENTO, EM CONCRETO PRÉ-MOLDADO, DIÂMETRO INTERNO = 1,5 M. | PRÓPRIA | M | 14 | 1159.06 | 16226.84
11.2.1.2 | 97740 | PEÇA CIRCULAR PRÉ-MOLDADA, VOLUME DE CONCRETO ACIMA DE 100 LITROS, TAXA DE AÇO APROXIMADA DE 30KG/M³. AF_03/2024 | SINAPI | M3 | 0.31 | 2306.37 | 714.97
11.2.2 | Diversos | [5 empty] | 4590.06
11.2.2.1 | FNDE 1557 | MOTO BOMBA SUBMERSÍVEL Q= 3 A 20 M³/H, Hman= 13 A 5 MCA, POTÊNCIA 1 CV - FORNECIMENTO E INSTALAÇÃO. | PRÓPRIA | UN | 1 | 4590.06 | 4590.06
11.3 | Tubulação de adução | [5 empty] | 1415.81
11.3.1 | 93358 | ESCAVAÇÃO MANUAL DE VALA. AF_09/2024 | SINAPI | M3 | 7.21 | 114.59 | 826.19
11.3.2 | 93382 | REATERRO MANUAL DE VALAS, COM COMPACTADOR DE SOLOS DE PERCUSSÃO. AF_08/2023 | SINAPI | M3 | 8.57 | 34.89 | 299.01
11.3.3 | 94648 | TUBO, PVC, SOLDÁVEL, DE 25MM, INSTALADO EM RESERVAÇÃO PREDIAL DE ÁGUA - FORNECIMENTO E INSTALAÇÃO. AF_04/2024 | SINAPI | M | 18.3 | 9.11 | 166.71
11.3.4 | 89408 | JOELHO 90 GRAUS, PVC, SOLDÁVEL, DN 25MM, INSTALADO EM RAMAL DE DISTRIBUIÇÃO DE ÁGUA - FORNECIMENTO E INSTALAÇÃO. AF_06/2022 | SINAPI | UN | 4 | 10.99 | 43.96
11.3.5 | 94489 | REGISTRO DE ESFERA, PVC, SOLDÁVEL, COM VOLANTE, DN 25 MM - FORNECIMENTO E INSTALAÇÃO. AF_08/2021 | SINAPI | UN | 2 | 39.97 | 79.94
11.4 | SALTAz - Estação de Tratamento | [5 empty] | 71708.22
11.4.1 | Casa de bomba | [5 empty] | 25845.79
11.4.1.1 | Movimentação de terra | [5 empty] | 615.65
11.4.1.1.1 | 93358 | ESCAVAÇÃO MANUAL DE VALA. AF_09/2024 | SINAPI | M3 | 3.8 | 114.59 | 435.44
11.4.1.1.2 | 93382 | REATERRO MANUAL DE VALAS, COM COMPACTADOR DE SOLOS DE PERCUSSÃO. AF_08/2023 | SINAPI | M3 | 2.92 | 34.89 | 101.88
11.4.1.1.3 | 101616 | PREPARO DE FUNDO DE VALA COM LARGURA MENOR QUE 1,5 M (ACERTO DO SOLO NATURAL), EM LOCAL COM NÍVEL BAIXO DE INTERFERÊNCIA. AF_01/2026 | SINAPI | M2 | 8.05 | 9.73 | 78.33
11.4.1.2 | Fundação | [5 empty] | 3420.07
11.4.1.2.1 | Sapatas | [5 empty] | 1082.89
11.4.1.2.1.1 | 96619 | LASTRO DE CONCRETO MAGRO, APLICADO EM BLOCOS DE COROAMENTO OU SAPATAS, ESPESSURA DE 5 CM. AF_01/2024 | SINAPI | M2 | 3.24 | 43.69 | 141.56
11.4.1.2.1.2 | 96556 | CONCRETAGEM DE SAPATA, FCK 30 MPA, COM USO DE JERICA - LANÇAMENTO, ADENSAMENTO E ACABAMENTO. AF_01/2024 | SINAPI | M3 | 0.3 | 956.7 | 287.01
11.4.1.2.1.3 | 96535 | FABRICAÇÃO, MONTAGEM E DESMONTAGEM DE FÔRMA PARA SAPATA, EM MADEIRA SERRADA, E=25 MM, 4 UTILIZAÇÕES. AF_01/2024 | SINAPI | M2 | 2.4 | 168.27 | 403.85
11.4.1.2.1.4 | 104918 | ARMAÇÃO DE SAPATA ISOLADA, VIGA BALDRAME E SAPATA CORRIDA UTILIZANDO AÇO CA-50 DE 8 MM - MONTAGEM. AF_01/2024 | SINAPI | KG | 14.98 | 16.72 | 250.47
11.4.1.2.2 | Baldrames | [5 empty] | 1855.94
11.4.1.2.2.1 | 96619 | LASTRO DE CONCRETO MAGRO, APLICADO EM BLOCOS DE COROAMENTO OU SAPATAS, ESPESSURA DE 5 CM. AF_01/2024 | SINAPI | M2 | 4.81 | 43.69 | 210.15
11.4.1.2.2.2 | 96555 | CONCRETAGEM DE BLOCO DE COROAMENTO OU VIGA BALDRAME, FCK 30 MPA, COM USO DE JERICA - LANÇAMENTO, ADENSAMENTO E ACABAMENTO. AF_01/2024 | SINAPI | M3 | 0.46 | 767.41 | 353.01
11.4.1.2.2.3 | 96536 | FABRICAÇÃO, MONTAGEM E DESMONTAGEM DE FÔRMA PARA VIGA BALDRAME, EM MADEIRA SERRADA, E=25 MM, 4 UTILIZAÇÕES. AF_01/2024 | SINAPI | M2 | 6.17 | 82.32 | 507.91
11.4.1.2.2.4 | 104916 | ARMAÇÃO DE SAPATA ISOLADA, VIGA BALDRAME E SAPATA CORRIDA UTILIZANDO AÇO CA-60 DE 5 MM - MONTAGEM. AF_01/2024 | SINAPI | KG | 12.01 | 19.91 | 239.12
11.4.1.2.2.5 | 104919 | ARMAÇÃO DE SAPATA ISOLADA, VIGA BALDRAME E SAPATA CORRIDA UTILIZANDO AÇO CA-50 DE 10 MM - MONTAGEM. AF_01/2024 | SINAPI | KG | 36.85 | 14.81 | 545.75
11.4.1.2.3 | Pilares-apoio | [5 empty] | 481.24
11.4.1.2.3.1 | 92419 | MONTAGEM E DESMONTAGEM DE FÔRMA DE PILARES RETANGULARES E ESTRUTURAS SIMILARES, PÉ-DIREITO SIMPLES, EM CHAPA DE MADEIRA COMPENSADA RESINADA, 4 UTILIZAÇÕES. AF_09/2020 | SINAPI | M2 | 1.52 | 105.79 | 160.8
11.4.1.2.3.2 | 92759 | ARMAÇÃO DE PILAR OU VIGA DE ESTRUTURA CONVENCIONAL DE CONCRETO ARMADO UTILIZANDO AÇO CA-60 DE 5,0 MM - MONTAGEM. AF_06/2022 | SINAPI | KG | 2.29 | 16.5 | 37.79
11.4.1.2.3.3 | 92763 | ARMAÇÃO DE PILAR OU VIGA DE ESTRUTURA CONVENCIONAL DE CONCRETO ARMADO UTILIZANDO AÇO CA-50 DE 12,5 MM - MONTAGEM. AF_06/2022 | SINAPI | KG | 13.56 | 10.58 | 143.46
11.4.1.2.3.4 | 103669 | CONCRETAGEM DE PILARES, FCK = 25 MPA, COM USO DE BALDES - LANÇAMENTO, ADENSAMENTO E ACABAMENTO. AF_02/2022 | SINAPI | M3 | 0.12 | 1159.88 | 139.19
11.4.1.3 | Superestrutura | [5 empty] | 10207.54
11.4.1.3.1 | Alvenaria estrutural | [5 empty] | 5793.5
11.4.1.3.1.1 | 89472 | ALVENARIA DE BLOCOS DE CONCRETO ESTRUTURAL 14X19X39 CM (ESPESSURA 14 CM), FBK = 14 MPA, UTILIZANDO COLHER DE PEDREIRO. AF_10/2022 | SINAPI | M2 | 33.9 | 131.72 | 4465.31
11.4.1.3.1.2 | 89998 | ARMAÇÃO DE CINTA DE ALVENARIA ESTRUTURAL; DIÂMETRO DE 10,0 MM. AF_09/2021 | SINAPI | KG | 10.75 | 11.75 | 126.31
11.4.1.3.1.3 | 89996 | ARMAÇÃO VERTICAL DE ALVENARIA ESTRUTURAL; DIÂMETRO DE 10,0 MM. AF_09/2021 | SINAPI | KG | 20.58 | 12.45 | 256.22
11.4.1.3.1.4 | 90000 | ARMAÇÃO DE VERGA E CONTRAVERGA DE ALVENARIA ESTRUTURAL; DIÂMETRO DE 10,0 MM. AF_09/2021 | SINAPI | KG | 8.47 | 15.38 | 130.27
11.4.1.3.1.5 | 89993 | GRAUTEAMENTO VERTICAL EM ALVENARIA ESTRUTURAL. AF_09/2021 | SINAPI | M3 | 0.35 | 1158.74 | 405.56
11.4.1.3.1.6 | 89995 | GRAUTEAMENTO DE CINTA SUPERIOR OU DE VERGA EM ALVENARIA ESTRUTURAL. AF_09/2021 | SINAPI | M3 | 0.29 | 1111.23 | 322.26
11.4.1.3.1.7 | 89994 | GRAUTEAMENTO DE CINTA INTERMEDIÁRIA OU DE CONTRAVERGA EM ALVENARIA ESTRUTURAL. AF_09/2021 | SINAPI | M3 | 0.09 | 972.97 | 87.57
11.4.1.3.2 | Cobertura | [5 empty] | 4414.04
11.4.1.3.2.1 | 92543 | TRAMA DE MADEIRA COMPOSTA POR TERÇAS PARA TELHADOS DE ATÉ 2 ÁGUAS PARA TELHA ONDULADA DE FIBROCIMENTO, METÁLICA, PLÁSTICA OU TERMOACÚSTICA, INCLUSO TRANSPORTE VERTICAL. AF_10/2025 | SINAPI | M2 | 17.71 | 31.46 | 557.16
11.4.1.3.2.2 | FNDE 1522 | TELHAMENTO COM TELHA METÁLICA TERMOACÚSTICA E = 50 MM, COM ATÉ 2 ÁGUAS, PRE-PINTURA DE COR BRANCA NAS DUAS FACES, NUCLEO EM POLIISOCIANURATO (PIR) | PRÓPRIA | M2 | 17.71 | 217.78 | 3856.88
11.4.1.4 | Piso de concreto | [5 empty] | 1356.32
11.4.1.4.1 | 97083 | COMPACTAÇÃO MECÂNICA DE SOLO PARA EXECUÇÃO DE RADIER, PISO DE CONCRETO OU LAJE SOBRE SOLO, COM COMPACTADOR DE SOLOS A PERCUSSÃO. AF_09/2021 | SINAPI | M2 | 17.71 | 4.29 | 75.98
11.4.1.4.2 | 96622 | LASTRO COM MATERIAL GRANULAR, APLICADO EM PISOS OU LAJES SOBRE SOLO, ESPESSURA DE *5 CM*. AF_01/2024 | SINAPI | M3 | 0.89 | 285.5 | 254.1
11.4.1.4.3 | 97087 | CAMADA SEPARADORA PARA EXECUÇÃO DE RADIER, PISO DE CONCRETO OU LAJE SOBRE SOLO, EM LONA PLÁSTICA. AF_09/2021 | SINAPI | M2 | 17.71 | 2.77 | 49.06
11.4.1.4.4 | FNDE 1548 | PISO DE CONCRETO COM CONCRETO MOLDADO IN LOCO, PREPARO MANUAL C15, ACABAMENTO CONVENCIONAL, NÃO ARMADO. | PRÓPRIA | M3 | 1.24 | 788.05 | 977.18
11.4.1.5 | Acabamento e Esquadrias | [5 empty] | 7611.51
11.4.1.5.1 | 87879 | CHAPISCO APLICADO EM ALVENARIAS E ESTRUTURAS DE CONCRETO INTERNAS, COM COLHER DE PEDREIRO. ARGAMASSA TRAÇO 1:3 COM PREPARO EM BETONEIRA 400L. AF_10/2022 | SINAPI | M2 | 33.9 | 5.04 | 170.86
11.4.1.5.2 | 87905 | CHAPISCO APLICADO EM ALVENARIA (COM PRESENÇA DE VÃOS) E ESTRUTURAS DE CONCRETO DE FACHADA, COM COLHER DE PEDREIRO. ARGAMASSA TRAÇO 1:3 COM PREPARO EM BETONEIRA 400L. AF_10/2022 | SINAPI | M2 | 33.9 | 9.57 | 324.42
11.4.1.5.3 | 87777 | EMBOÇO OU MASSA ÚNICA EM ARGAMASSA TRAÇO 1:2:8, PREPARO MANUAL, APLICADA MANUALMENTE EM PANOS DE FACHADA COM PRESENÇA DE VÃOS, ESPESSURA DE 25 MM. AF_08/2022 | SINAPI | M2 | 67.8 | 70.29 | 4765.66
11.4.1.5.4 | FNDE 1549 | J01 - FIXO - JANELA VENEZIANA TOMADA DE AR EM ALUMÍNIO - 100 X 30 CM | PRÓPRIA | UN | 3 | 404.76 | 1214.28
11.4.1.5.5 | FNDE 1550 | PORTA EM AÇO DE ABRIR TIPO VENEZIANA SEM GUARNIÇÃO, 106X210CM, FIXAÇÃO COM PARAFUSOS - FORNECIMENTO E INSTALAÇÃO. | PRÓPRIA | UN | 1 | 866.9 | 866.9
11.4.1.5.6 | 100757 | PINTURA COM TINTA ALQUÍDICA DE ACABAMENTO (ESMALTE SINTÉTICO ACETINADO) PULVERIZADA SOBRE SUPERFÍCIES METÁLICAS (EXCETO PERFIL) EXECUTADO EM OBRA (02 DEMÃOS). AF_01/2020_PE | SINAPI | M2 | 4.2 | 64.14 | 269.39
11.4.1.6 | Revestimento | [5 empty] | 2634.7
11.4.1.6.1 | 88497 | EMASSAMENTO COM MASSA LÁTEX, APLICAÇÃO EM PAREDE, DUAS DEMÃOS, LIXAMENTO MANUAL. AF_04/2023 | SINAPI | M2 | 67.8 | 23.98 | 1625.84
11.4.1.6.2 | 88489 | PINTURA LÁTEX ACRÍLICA PREMIUM, APLICAÇÃO MANUAL EM PAREDES, DUAS DEMÃOS. AF_04/2023 | SINAPI | M2 | 67.8 | 14.88 | 1008.86
11.4.2 | Estrutura do Reservatório | [5 empty] | 33051.1
11.4.2.1 | Serviços Preliminares | [5 empty] | 3463.21
11.4.2.1.1 | 98524 | LIMPEZA MANUAL DE VEGETAÇÃO EM TERRENO COM ENXADA. AF_03/2024 | SINAPI | M2 | 146.36 | 6.17 | 903.04
11.4.2.1.2 | 98522 | ALAMBRADO EM MOURÕES DE CONCRETO, COM TELA DE ARAME GALVANIZADO (INCLUSIVE MURETA EM CONCRETO). AF_12/2025 | SINAPI | M | 15.09 | 169.66 | 2560.17
11.4.2.2 | Movimentação de terra | [5 empty] | 602.1
11.4.2.2.1 | 93358 | ESCAVAÇÃO MANUAL DE VALA. AF_09/2024 | SINAPI | M3 | 3.72 | 114.59 | 426.27
11.4.2.2.2 | 101616 | PREPARO DE FUNDO DE VALA COM LARGURA MENOR QUE 1,5 M (ACERTO DO SOLO NATURAL), EM LOCAL COM NÍVEL BAIXO DE INTERFERÊNCIA. AF_01/2026 | SINAPI | M2 | 7.6 | 9.73 | 73.95
11.4.2.2.3 | 93382 | REATERRO MANUAL DE VALAS, COM COMPACTADOR DE SOLOS DE PERCUSSÃO. AF_08/2023 | SINAPI | M3 | 2.92 | 34.89 | 101.88
11.4.2.3 | Fundação | [5 empty] | 5115.08
11.4.2.3.1 | Blocos | [5 empty] | 1325.39
11.4.2.3.1.1 | 96619 | LASTRO DE CONCRETO MAGRO, APLICADO EM BLOCOS DE COROAMENTO OU SAPATAS, ESPESSURA DE 5 CM. AF_01/2024 | SINAPI | M2 | 7.6 | 43.69 | 332.04
11.4.2.3.1.2 | 96555 | CONCRETAGEM DE BLOCO DE COROAMENTO OU VIGA BALDRAME, FCK 30 MPA, COM USO DE JERICA - LANÇAMENTO, ADENSAMENTO E ACABAMENTO. AF_01/2024 | SINAPI | M3 | 0.8 | 767.41 | 613.93
11.4.2.3.1.3 | 96534 | FABRICAÇÃO, MONTAGEM E DESMONTAGEM DE FÔRMA PARA BLOCO DE COROAMENTO, EM MADEIRA SERRADA, E=25 MM, 4 UTILIZAÇÕES. AF_01/2024 | SINAPI | M2 | 1.32 | 95.55 | 126.13
11.4.2.3.1.4 | 96543 | ARMAÇÃO DE BLOCO UTILIZANDO AÇO CA-60 DE 5 MM - MONTAGEM. AF_01/2024 | SINAPI | KG | 10.58 | 23.94 | 253.29
11.4.2.3.2 | Baldrame | [5 empty] | 1765.29
11.4.2.3.2.1 | 96619 | LASTRO DE CONCRETO MAGRO, APLICADO EM BLOCOS DE COROAMENTO OU SAPATAS, ESPESSURA DE 5 CM. AF_01/2024 | SINAPI | M2 | 3.96 | 43.69 | 173.01
11.4.2.3.2.2 | 96555 | CONCRETAGEM DE BLOCO DE COROAMENTO OU VIGA BALDRAME, FCK 30 MPA, COM USO DE JERICA - LANÇAMENTO, ADENSAMENTO E ACABAMENTO. AF_01/2024 | SINAPI | M3 | 0.4 | 767.41 | 306.96
11.4.2.3.2.3 | 96536 | FABRICAÇÃO, MONTAGEM E DESMONTAGEM DE FÔRMA PARA VIGA BALDRAME, EM MADEIRA SERRADA, E=25 MM, 4 UTILIZAÇÕES. AF_01/2024 | SINAPI | M2 | 5.28 | 82.32 | 434.65
11.4.2.3.2.4 | 104916 | ARMAÇÃO DE SAPATA ISOLADA, VIGA BALDRAME E SAPATA CORRIDA UTILIZANDO AÇO CA-60 DE 5 MM - MONTAGEM. AF_01/2024 | SINAPI | KG | 14.75 | 19.91 | 293.67
11.4.2.3.2.5 | 104919 | ARMAÇÃO DE SAPATA ISOLADA, VIGA BALDRAME E SAPATA CORRIDA UTILIZANDO AÇO CA-50 DE 10 MM - MONTAGEM. AF_01/2024 | SINAPI | KG | 37.61 | 14.81 | 557
11.4.2.3.3 | Estacas | [5 empty] | 2024.4
11.4.2.3.3.1 | 101176 | ESTACA BROCA DE CONCRETO, DIÂMETRO DE 30CM, ESCAVAÇÃO MANUAL COM TRADO CONCHA, INTEIRAMENTE ARMADA. AF_05/2020 | SINAPI | M | 12 | 168.7 | 2024.4
11.4.2.4 | Superestrutura | [5 empty] | 8982.63
11.4.2.4.1 | Pilar | [5 empty] | 2487.45
11.4.2.4.1.1 | 92443 | MONTAGEM E DESMONTAGEM DE FÔRMA DE PILARES RETANGULARES E ESTRUTURAS SIMILARES, PÉ-DIREITO SIMPLES, EM CHAPA DE MADEIRA COMPENSADA PLASTIFICADA, 18 UTILIZAÇÕES. AF_09/2020 | SINAPI | M2 | 11.2 | 60.67 | 679.5
11.4.2.4.1.2 | 92759 | ARMAÇÃO DE PILAR OU VIGA DE ESTRUTURA CONVENCIONAL DE CONCRETO ARMADO UTILIZANDO AÇO CA-60 DE 5,0 MM - MONTAGEM. AF_06/2022 | SINAPI | KG | 12.98 | 16.5 | 214.17
11.4.2.4.1.3 | 92762 | ARMAÇÃO DE PILAR OU VIGA DE ESTRUTURA CONVENCIONAL DE CONCRETO ARMADO UTILIZANDO AÇO CA-50 DE 10,0 MM - MONTAGEM. AF_06/2022 | SINAPI | KG | 71.95 | 12.64 | 909.45
11.4.2.4.1.4 | 103669 | CONCRETAGEM DE PILARES, FCK = 25 MPA, COM USO DE BALDES - LANÇAMENTO, ADENSAMENTO E ACABAMENTO. AF_02/2022 | SINAPI | M3 | 0.59 | 1159.88 | 684.33
11.4.2.4.2 | Viga | [5 empty] | 2494.98
11.4.2.4.2.1 | 92431 | MONTAGEM E DESMONTAGEM DE FÔRMA DE PILARES RETANGULARES E ESTRUTURAS SIMILARES, PÉ-DIREITO SIMPLES, EM CHAPA DE MADEIRA COMPENSADA PLASTIFICADA, 10 UTILIZAÇÕES. AF_09/2020 | SINAPI | M2 | 10.56 | 72.39 | 764.44
11.4.2.4.2.2 | 92759 | ARMAÇÃO DE PILAR OU VIGA DE ESTRUTURA CONVENCIONAL DE CONCRETO ARMADO UTILIZANDO AÇO CA-60 DE 5,0 MM - MONTAGEM. AF_06/2022 | SINAPI | KG | 13.94 | 16.5 | 230.01
11.4.2.4.2.3 | 92762 | ARMAÇÃO DE PILAR OU VIGA DE ESTRUTURA CONVENCIONAL DE CONCRETO ARMADO UTILIZANDO AÇO CA-50 DE 10,0 MM - MONTAGEM. AF_06/2022 | SINAPI | KG | 46.22 | 12.64 | 584.22
11.4.2.4.2.4 | 103669 | CONCRETAGEM DE PILARES, FCK = 25 MPA, COM USO DE BALDES - LANÇAMENTO, ADENSAMENTO E ACABAMENTO. AF_02/2022 | SINAPI | M3 | 0.79 | 1159.88 | 916.31
11.4.2.4.3 | Laje | [5 empty] | 4000.2
11.4.2.4.3.1 | 103760 | MONTAGEM E DESMONTAGEM DE FÔRMA DE LAJE MACIÇA, PÉ-DIREITO SIMPLES, EM CHAPA DE MADEIRA COMPENSADA RESINADA E CIMBRAMENTO DE MADEIRA, 2 UTILIZAÇÕES. AF_03/2022 | SINAPI | M2 | 10.94 | 137.36 | 1502.72
11.4.2.4.3.2 | 92768 | ARMAÇÃO DE LAJE DE ESTRUTURA CONVENCIONAL DE CONCRETO ARMADO UTILIZANDO AÇO CA-60 DE 5,0 MM - MONTAGEM. AF_06/2022 | SINAPI | KG | 8.62 | 15.76 | 135.85
11.4.2.4.3.3 | 92769 | ARMAÇÃO DE LAJE DE ESTRUTURA CONVENCIONAL DE CONCRETO ARMADO UTILIZANDO AÇO CA-50 DE 6,3 MM - MONTAGEM. AF_06/2022 | SINAPI | KG | 17.29 | 14.64 | 253.13
11.4.2.4.3.4 | 92770 | ARMAÇÃO DE LAJE DE ESTRUTURA CONVENCIONAL DE CONCRETO ARMADO UTILIZANDO AÇO CA-50 DE 8,0 MM - MONTAGEM. AF_06/2022 | SINAPI | KG | 60.39 | 13.63 | 823.12
11.4.2.4.3.5 | 103682 | CONCRETAGEM DE VIGAS E LAJES, FCK=25 MPA, PARA QUALQUER TIPO DE LAJE COM BALDES EM EDIFICAÇÃO TÉRREA - LANÇAMENTO, ADENSAMENTO E ACABAMENTO. AF_02/2022 | SINAPI | M3 | 1.09 | 1179.25 | 1285.38
11.4.2.5 | Diversos | [5 empty] | 9709.1
11.4.2.5.1 | 99842 | GUARDA-CORPO DE AÇO GALVANIZADO DE 1,10M, MONTANTES TUBULARES DE 1.1/4" ESPAÇADOS 1,20M, TRAVESSA SUPERIOR DE 1.1/2", GRADIL FORMADO POR TUBOS HORIZONTAIS DE 1" E VERTICAIS DE 3/4", FIXADO COM ADESIVO ESTRUTURAL EPOXI. AF_10/2025_PS | SINAPI | M | 13.6 | 664.15 | 9032.44
11.4.2.5.2 | 00038477 | ESCADA EXTENSIVEL EM ALUMINIO, COM SAPATAS DE BORRACHA, ALTURA FECHADA 3,60 M, ALTURA ESTENDIDA DE 6,0 A 6,30 M, LARGURA MINIMA DE 35 CM, CACIDADE *120* KG | SINAPI | UN | 1 | 676.66 | 676.66
11.4.2.6 | Revestimento | [5 empty] | 5178.98
11.4.2.6.1 | 95306 | TEXTURA ACRÍLICA, APLICAÇÃO MANUAL EM TETO, UMA DEMÃO. AF_04/2023 | SINAPI | M2 | 12.25 | 18.5 | 226.63
11.4.2.6.2 | 95305 | TEXTURA ACRÍLICA, APLICAÇÃO MANUAL EM PAREDE, UMA DEMÃO. AF_04/2023 | SINAPI | M2 | 20.44 | 15.5 | 316.82
11.4.2.6.3 | 98547 | IMPERMEABILIZAÇÃO DE SUPERFÍCIE COM MANTA ASFÁLTICA, DUAS CAMADAS, INCLUSIVE APLICAÇÃO DE PRIMER ASFÁLTICO, E=3MM E E=4MM. AF_09/2023 | SINAPI | M2 | 12.25 | 201.24 | 2465.19
11.4.2.6.4 | 98563 | PROTEÇÃO MECÂNICA DE SUPERFÍCIE HORIZONTAL COM ARGAMASSA DE CIMENTO E AREIA, TRAÇO 1:3, E=2CM. AF_09/2023 | SINAPI | M2 | 24.5 | 41.37 | 1013.57
11.4.2.6.5 | 87739 | CONTRAPISO EM ARGAMASSA PRONTA, PREPARO MANUAL, APLICADO EM ÁREAS MOLHADAS SOBRE LAJE, ADERIDO, ACABAMENTO NÃO REFORÇADO, ESPESSURA 2CM. AF_07/2021 | SINAPI | M2 | 12.25 | 94.43 | 1156.77
11.4.3 | Tubulações e conexões | [5 empty] | 2031.87
11.4.3.1 | 94648 | TUBO, PVC, SOLDÁVEL, DE 25MM, INSTALADO EM RESERVAÇÃO PREDIAL DE ÁGUA - FORNECIMENTO E INSTALAÇÃO. AF_04/2024 | SINAPI | M | 18.3 | 9.11 | 166.71
11.4.3.2 | 94650 | TUBO, PVC, SOLDÁVEL, DE 40MM, INSTALADO EM RESERVAÇÃO PREDIAL DE ÁGUA - FORNECIMENTO E INSTALAÇÃO. AF_04/2024 | SINAPI | M | 6.95 | 26.02 | 180.84
11.4.3.3 | 94651 | TUBO, PVC, SOLDÁVEL, DE 50MM, INSTALADO EM RESERVAÇÃO PREDIAL DE ÁGUA - FORNECIMENTO E INSTALAÇÃO. AF_04/2024 | SINAPI | M | 3.5 | 30.09 | 105.32
11.4.3.4 | 94673 | CURVA 90 GRAUS, PVC, SOLDÁVEL, DN 25 MM, INSTALADO EM RESERVAÇÃO PREDIAL DE ÁGUA - FORNECIMENTO E INSTALAÇÃO. AF_04/2024 | SINAPI | UN | 6 | 9.1 | 54.6
11.4.3.5 | 94677 | CURVA 90 GRAUS, PVC, SOLDÁVEL, DN 40 MM, INSTALADO EM RESERVAÇÃO PREDIAL DE ÁGUA - FORNECIMENTO E INSTALAÇÃO. AF_04/2024 | SINAPI | UN | 19 | 25.47 | 483.93
11.4.3.6 | 102591 | FURO EM CAIXA D'ÁGUA COM ESPESSURA DE 2 ATÉ 5 MM E DIÂMETRO DE 25 MM. AF_06/2021 | SINAPI | UN | 2 | 5.48 | 10.96
11.4.3.7 | 94703 | ADAPTADOR COM FLANGE E ANEL DE VEDAÇÃO, PVC, SOLDÁVEL, DN 25 MM X 3/4", INSTALADO EM RESERVAÇÃO PREDIAL DE ÁGUA - FORNECIMENTO E INSTALAÇÃO. AF_04/2024 | SINAPI | UN | 2 | 26.53 | 53.06
11.4.3.8 | 94796 | TORNEIRA DE BOIA PARA CAIXA D'ÁGUA, ROSCÁVEL, 3/4" - FORNECIMENTO E INSTALAÇÃO. AF_08/2021 | SINAPI | UN | 1 | 47.44 | 47.44
11.4.3.9 | 102595 | FURO EM CAIXA D'ÁGUA COM ESPESSURA DE 2 ATÉ 5 MM E DIÂMETRO DE 40 MM. AF_06/2021 | SINAPI | UN | 2 | 6.99 | 13.98
11.4.3.10 | 94705 | ADAPTADOR COM FLANGE E ANEL DE VEDAÇÃO, PVC, SOLDÁVEL, DN 40 MM X 1 1/4", INSTALADO EM RESERVAÇÃO PREDIAL DE ÁGUA - FORNECIMENTO E INSTALAÇÃO. AF_04/2024 | SINAPI | UN | 2 | 49.26 | 98.52
11.4.3.11 | 94798 | TORNEIRA DE BOIA PARA CAIXA D'ÁGUA, ROSCÁVEL, 1 1/4" - FORNECIMENTO E INSTALAÇÃO. AF_08/2021 | SINAPI | UN | 1 | 157.2 | 157.2
11.4.3.12 | 94656 | ADAPTADOR CURTO COM BOLSA E ROSCA PARA REGISTRO, PVC, SOLDÁVEL, DN 25 MM X 3/4", INSTALADO EM RESERVAÇÃO PREDIAL DE ÁGUA - FORNECIMENTO E INSTALAÇÃO. AF_04/2024 | SINAPI | UN | 2 | 4.4 | 8.8
11.4.3.13 | 103042 | REGISTRO DE ESFERA, PVC, ROSCÁVEL, COM BORBOLETA, 3/4" - FORNECIMENTO E INSTALAÇÃO. AF_08/2021 | SINAPI | UN | 2 | 33.03 | 66.06
11.4.3.14 | 94660 | ADAPTADOR CURTO COM BOLSA E ROSCA PARA REGISTRO, PVC, SOLDÁVEL, DN 40 MM X 1 1/4", INSTALADO EM RESERVAÇÃO PREDIAL DE ÁGUA - FORNECIMENTO E INSTALAÇÃO. AF_04/2024 | SINAPI | UN | 3 | 10.71 | 32.13
11.4.3.15 | 103038 | REGISTRO DE ESFERA, PVC, ROSCÁVEL, COM VOLANTE, 1 1/4" - FORNECIMENTO E INSTALAÇÃO. AF_08/2021 | SINAPI | UN | 3 | 84.4 | 253.2
11.4.3.16 | 99621 | VÁLVULA DE RETENÇÃO HORIZONTAL, DE BRONZE, ROSCÁVEL, 1 1/4" - FORNECIMENTO E INSTALAÇÃO. AF_08/2021 | SINAPI | UN | 1 | 200.06 | 200.06
11.4.3.17 | 99619 | VÁLVULA DE RETENÇÃO HORIZONTAL, DE BRONZE, ROSCÁVEL, 3/4" - FORNECIMENTO E INSTALAÇÃO. AF_08/2021 | SINAPI | UN | 1 | 99.06 | 99.06
11.4.4 | Equipamentos | [5 empty] | 10779.46
11.4.4.1 | FNDE 1558 | MONTAGEM DOSADOR COAGULANTE - FORNECIMENTO E INSTALAÇÃO | PRÓPRIA | UN | 1 | 391.38 | 391.38
11.4.4.2 | FNDE 1559 | MONTAGEM DOSADOR DE CLORO EM PARTILHAS - FORNECIMENTO E INSTALAÇÃO | PRÓPRIA | UN | 1 | 806.81 | 806.81
11.4.4.3 | 102617 | CAIXA D´ÁGUA EM POLIÉSTER REFORÇADO COM FIBRA DE VIDRO, 5000 LITROS - FORNECIMENTO E INSTALAÇÃO. AF_06/2021 | SINAPI | UN | 2 | 3521.39 | 7042.78
11.4.4.4 | 94483 | CONJUNTO HIDRÁULICO EM AÇO ROSCÁVEL PARA INSTALAÇÃO DE BOMBA, DN SUCÇÃO 32 MM (1 1/4") E DN RECALQUE 25 MM (1"), PARA EDIFICAÇÃO COM 4 PAVIMENTOS - FORNECIMENTO E INSTALAÇÃO. AF_04/2024 | SINAPI | UN | 1 | 1389.68 | 1389.68
11.4.4.5 | 102111 | BOMBA CENTRÍFUGA, MONOFÁSICA, 0,5 CV OU 0,49 HP, HM 6 A 20 M, Q 1,2 A 8,3 M3/H - FORNECIMENTO E INSTALAÇÃO. AF_11/2025_PS | SINAPI | UN | 1 | 1148.81 | 1148.81
11.5 | Tubulação de distribuição | [5 empty] | 3835.82
11.5.1 | 93358 | ESCAVAÇÃO MANUAL DE VALA. AF_09/2024 | SINAPI | M3 | 20.16 | 114.59 | 2310.13
11.5.2 | 93382 | REATERRO MANUAL DE VALAS, COM COMPACTADOR DE SOLOS DE PERCUSSÃO. AF_08/2023 | SINAPI | M3 | 24.19 | 34.89 | 843.99
11.5.3 | 89402 | TUBO, PVC, SOLDÁVEL, DE 25MM, INSTALADO EM RAMAL DE DISTRIBUIÇÃO DE ÁGUA - FORNECIMENTO E INSTALAÇÃO. AF_06/2022 | SINAPI | M | 40 | 16.36 | 654.4
11.5.4 | 94673 | CURVA 90 GRAUS, PVC, SOLDÁVEL, DN 25 MM, INSTALADO EM RESERVAÇÃO PREDIAL DE ÁGUA - FORNECIMENTO E INSTALAÇÃO. AF_04/2024 | SINAPI | UN | 3 | 9.1 | 27.3
12 | Instalações Elétricas | [5 empty] | 67218.8
12.1 | Sistema de Proteção Contra Descargas Atmosféricas (SPDA) | [5 empty] | 37495.53
12.1.1 | FNDE 360 | CAIXA DE INSPECAO PARA ATERRAMENTO OU OUTRO USO, EM PVC, DN = 250 X 250 MM | PRÓPRIA | UN | 13 | 67.61 | 878.93
12.1.2 | FNDE 71 | SOLDA EXOTÉRMICA PARA SPDA - FORNECIMENTO E INSTALAÇÃO. | PRÓPRIA | UN | 13 | 89.68 | 1165.84
12.1.3 | 96985 | HASTE DE ATERRAMENTO, DIÂMETRO 5/8", COM 3 METROS - FORNECIMENTO E INSTALAÇÃO. AF_08/2023 | SINAPI | UN | 13 | 83.82 | 1089.66
12.1.4 | 104753 | CONECTOR SPLIT-BOLT, PARA SPDA, PARA CABOS ATÉ 50 MM2 - FORNECIMENTO E INSTALAÇÃO. AF_08/2023 | SINAPI | UN | 26 | 30.43 | 791.18
12.1.5 | 96973 | CORDOALHA DE COBRE NU 35 MM², NÃO ENTERRADA, COM ISOLADOR - FORNECIMENTO E INSTALAÇÃO. AF_08/2023 | SINAPI | M | 195.8 | 86.07 | 16852.51
12.1.6 | 95728 | ELETRODUTO RÍGIDO SOLDÁVEL, PVC, DN 32 MM (1"), APARENTE - FORNECIMENTO E INSTALAÇÃO. AF_01/2026 | SINAPI | M | 73.15 | 22.49 | 1645.14
12.1.7 | 96974 | CORDOALHA DE COBRE NU 50 MM², NÃO ENTERRADA, COM ISOLADOR - FORNECIMENTO E INSTALAÇÃO. AF_08/2023 | SINAPI | M | 54.6 | 110.54 | 6035.48
12.1.8 | 96977 | CORDOALHA DE COBRE NU 50 MM², ENTERRADA - FORNECIMENTO E INSTALAÇÃO. AF_08/2023 | SINAPI | M | 117.2 | 66.66 | 7812.55
12.1.9 | 93358 | ESCAVAÇÃO MANUAL DE VALA. AF_09/2024 | SINAPI | M3 | 8.19 | 114.59 | 938.49
12.1.10 | 93382 | REATERRO MANUAL DE VALAS, COM COMPACTADOR DE SOLOS DE PERCUSSÃO. AF_08/2023 | SINAPI | M3 | 8.19 | 34.89 | 285.75
12.2 | Circuitos e Luminárias | [5 empty] | 29723.27
12.2.1 | 101879 | QUADRO DE DISTRIBUIÇÃO DE ENERGIA EM CHAPA DE AÇO GALVANIZADO, DE EMBUTIR, COM BARRAMENTO TRIFÁSICO, PARA 24 DISJUNTORES DIN 100A - FORNECIMENTO E INSTALAÇÃO. AF_07/2025 | SINAPI | UN | 2 | 566.36 | 1132.72
12.2.2 | 92008 | TOMADA BAIXA DE EMBUTIR (2 MÓDULOS), 2P+T 10 A, INCLUINDO SUPORTE E PLACA - FORNECIMENTO E INSTALAÇÃO. AF_03/2023 | SINAPI | UN | 4 | 66.29 | 265.16
12.2.3 | 91996 | TOMADA MÉDIA DE EMBUTIR (1 MÓDULO), 2P+T 10 A, INCLUINDO SUPORTE E PLACA - FORNECIMENTO E INSTALAÇÃO. AF_03/2023 | SINAPI | UN | 3 | 48.79 | 146.37
12.2.4 | 91953 | INTERRUPTOR SIMPLES (1 MÓDULO), 10A/250V, INCLUINDO SUPORTE E PLACA - FORNECIMENTO E INSTALAÇÃO. AF_03/2023 | SINAPI | UN | 4 | 41.18 | 164.72
12.2.5 | 91959 | INTERRUPTOR SIMPLES (2 MÓDULOS), 10A/250V, INCLUINDO SUPORTE E PLACA - FORNECIMENTO E INSTALAÇÃO. AF_03/2023 | SINAPI | UN | 2 | 62.53 | 125.06
12.2.6 | 92022 | INTERRUPTOR SIMPLES (1 MÓDULO) COM 1 TOMADA DE EMBUTIR 2P+T 10 A, SEM SUPORTE E SEM PLACA - FORNECIMENTO E INSTALAÇÃO. AF_03/2023 | SINAPI | UN | 2 | 54.93 | 109.86
12.2.7 | 93653 | DISJUNTOR MONOPOLAR TIPO DIN, CORRENTE NOMINAL DE 10A - FORNECIMENTO E INSTALAÇÃO. AF_07/2025 | SINAPI | UN | 12 | 11.92 | 143.04
12.2.8 | 93667 | DISJUNTOR TRIPOLAR TIPO DIN, CORRENTE NOMINAL DE 10A - FORNECIMENTO E INSTALAÇÃO. AF_07/2025 | SINAPI | UN | 2 | 68.4 | 136.8
12.2.9 | FNDE 1560 | DISPOSITIVO DR, 2 POLOS, SENSIBILIDADE DE 30 MA, CORRENTE DE 25 A, TIPO AC - FORNECIMENTO E INSTALAÇÃO. | PRÓPRIA | UN | 3 | 137 | 411
12.2.10 | FNDE 1561 | DISPOSITIVO DPS CLASSE II, 1 POLO, TENSAO MAXIMA DE 175 V, CORRENTE MAXIMA DE *20* KA (TIPO AC) - FORNECIMENTO E INSTALAÇÃO. | PRÓPRIA | UN | 6 | 75.83 | 454.98
12.2.11 | FNDE 1551 | LUMINÁRIA TIPO CALHA, DE SOBREPOR, COM ALETAS E REFLETORES EM ALUMINIO, COM 2 LÂMPADAS TUBULARES LED DE 18 W, SEM REATOR - FORNECIMENTO E INSTALAÇÃO. | PRÓPRIA | UN | 15 | 132.53 | 1987.95
12.2.12 | FNDE 1562 | LUMINÁRIA PROJETOR LED EXTERNO RETANGULAR, 30 W - FORNECIMENTO E INSTALAÇÃO. | PRÓPRIA | UN | 10 | 81.09 | 810.9
12.2.13 | 95727 | ELETRODUTO RÍGIDO SOLDÁVEL, PVC, DN 25 MM (3/4"), APARENTE - FORNECIMENTO E INSTALAÇÃO. AF_01/2026 | SINAPI | M | 63 | 20.22 | 1273.86
12.2.14 | 97667 | ELETRODUTO FLEXÍVEL CORRUGADO, PEAD, DN 50 (1 1/2"), PARA REDE ENTERRADA DE DISTRIBUIÇÃO DE ENERGIA ELÉTRICA - FORNECIMENTO E INSTALAÇÃO. AF_12/2021 | SINAPI | M | 48.4 | 11.03 | 533.85
12.2.15 | 104399 | CONDULETE DE PVC, TIPO LR, PARA ELETRODUTO DE PVC SOLDÁVEL DN 25 MM (3/4''), APARENTE - FORNECIMENTO E INSTALAÇÃO. AF_01/2026 | SINAPI | UN | 1 | 28.99 | 28.99
12.2.16 | 95808 | CONDULETE DE PVC, TIPO LL, PARA ELETRODUTO DE PVC SOLDÁVEL DN 25 MM (3/4''), APARENTE - FORNECIMENTO E INSTALAÇÃO. AF_01/2026 | SINAPI | UN | 3 | 30.32 | 90.96
12.2.17 | 95811 | CONDULETE DE PVC, TIPO LB, PARA ELETRODUTO DE PVC SOLDÁVEL DN 25 MM (3/4''), APARENTE - FORNECIMENTO E INSTALAÇÃO. AF_01/2026 | SINAPI | UN | 3 | 18.71 | 56.13
12.2.18 | 104404 | CONDULETE DE PVC, TIPO T, PARA ELETRODUTO DE PVC SOLDÁVEL DN 25 MM (3/4''), APARENTE - FORNECIMENTO E INSTALAÇÃO. AF_01/2026 | SINAPI | UN | 2 | 33.39 | 66.78
12.2.19 | 104396 | CONDULETE DE PVC, TIPO E, PARA ELETRODUTO DE PVC SOLDÁVEL DN 25 MM (3/4''), APARENTE - FORNECIMENTO E INSTALAÇÃO. AF_01/2026 | SINAPI | UN | 4 | 23.37 | 93.48
12.2.20 | FNDE 330 | TAMPA CEGA EM PVC PARA CONDULETE 4 X 2" | PRÓPRIA | UN | 13 | 11.57 | 150.41
12.2.21 | 91884 | LUVA PARA ELETRODUTO, PVC, ROSCÁVEL, DN 25 MM (3/4"), PARA CIRCUITOS TERMINAIS, INSTALADA EM PAREDE - FORNECIMENTO E INSTALAÇÃO. AF_03/2023 | SINAPI | UN | 6 | 16.22 | 97.32
12.2.22 | 97236 | ELETROCALHA LISA OU PERFURADA EM AÇO GALVANIZADO, LARGURA 50MM E ALTURA 50MM, INCLUSIVE EMENDA E FIXAÇÃO - FORNECIMENTO E INSTALAÇÃO. AF_04/2023 | SINAPI | M | 103.7 | 111.88 | 11601.96
12.2.23 | 97275 | COTOVELO HORIZONTAL 90º PARA ELETROCALHA, LISA OU PERFURADA EM AÇO GALVANIZADO, LARGURA DE 50MM E ALTURA DE 50MM - FORNECIMENTO E INSTALAÇÃO. AF_04/2023 | SINAPI | UN | 3 | 100.75 | 302.25
12.2.24 | 97313 | TÊ HORIZONTAL 90º, PARA ELETROCALHA, LISA OU PERFURADA EM AÇO GALVANIZADO, LARGURA DE 50MM E ALTURA DE 50MM - FORNECIMENTO E INSTALAÇÃO. AF_04/2023 | SINAPI | UN | 3 | 153.73 | 461.19
12.2.25 | FNDE 1547 | CRUZETA HORIZONTAL, PARA ELETROCALHA, LISA OU PERFURADA EM AÇO GALVANIZADO, LARGURA DE 50MM E ALTURA DE 50MM - FORNECIMENTO E INSTALAÇÃO. | PRÓPRIA | UN | 1 | 172.84 | 172.84
12.2.26 | 91929 | CABO DE COBRE FLEXÍVEL ISOLADO, 4 MM², ANTI-CHAMA 0,6/1,0 KV, PARA CIRCUITOS TERMINAIS - FORNECIMENTO E INSTALAÇÃO. AF_03/2023 | SINAPI | M | 308.1 | 8.85 | 2726.69
12.2.27 | 91927 | CABO DE COBRE FLEXÍVEL ISOLADO, 2,5 MM², ANTI-CHAMA 0,6/1,0 KV, PARA CIRCUITOS TERMINAIS - FORNECIMENTO E INSTALAÇÃO. AF_03/2023 | SINAPI | M | 794.4 | 6.05 | 4806.12
12.2.28 | FNDE 905 | CAIXA DE PASSAGEM ELETRICA, PARA PISO, EM PVC, DIMENSOES DE 3/4" A 4" - FORNECIMENTO E INSTALACAO. | PRÓPRIA | UN | 2 | 685.94 | 1371.88
13 | Instalações Hidrossanitárias | [5 empty] | 113340.32
13.1 | Instalações Hidráulicas | [5 empty] | 4836.82
13.1.1 | 94648 | TUBO, PVC, SOLDÁVEL, DE 25MM, INSTALADO EM RESERVAÇÃO PREDIAL DE ÁGUA - FORNECIMENTO E INSTALAÇÃO. AF_04/2024 | SINAPI | M | 25.68 | 9.11 | 233.94
13.1.2 | 94673 | CURVA 90 GRAUS, PVC, SOLDÁVEL, DN 25 MM, INSTALADO EM RESERVAÇÃO PREDIAL DE ÁGUA - FORNECIMENTO E INSTALAÇÃO. AF_04/2024 | SINAPI | UN | 3 | 9.1 | 27.3
13.1.3 | 94703 | ADAPTADOR COM FLANGE E ANEL DE VEDAÇÃO, PVC, SOLDÁVEL, DN 25 MM X 3/4", INSTALADO EM RESERVAÇÃO PREDIAL DE ÁGUA - FORNECIMENTO E INSTALAÇÃO. AF_04/2024 | SINAPI | UN | 1 | 26.53 | 26.53
13.1.4 | 94656 | ADAPTADOR CURTO COM BOLSA E ROSCA PARA REGISTRO, PVC, SOLDÁVEL, DN 25 MM X 3/4", INSTALADO EM RESERVAÇÃO PREDIAL DE ÁGUA - FORNECIMENTO E INSTALAÇÃO. AF_04/2024 | SINAPI | UN | 3 | 4.4 | 13.2
13.1.5 | 89353 | REGISTRO DE GAVETA BRUTO, LATÃO, ROSCÁVEL, 3/4" - FORNECIMENTO E INSTALAÇÃO. AF_08/2021 | SINAPI | UN | 3 | 52.34 | 157.02
13.1.6 | 102615 | CAIXA D´ÁGUA EM POLIÉSTER REFORÇADO COM FIBRA DE VIDRO, 2000 LITROS - FORNECIMENTO E INSTALAÇÃO. AF_06/2021 | SINAPI | UN | 1 | 1260.84 | 1260.84
13.1.7 | 94796 | TORNEIRA DE BOIA PARA CAIXA D'ÁGUA, ROSCÁVEL, 3/4" - FORNECIMENTO E INSTALAÇÃO. AF_08/2021 | SINAPI | UN | 1 | 47.44 | 47.44
13.1.8 | 89403 | TUBO, PVC, SOLDÁVEL, DE 32MM, INSTALADO EM RAMAL DE DISTRIBUIÇÃO DE ÁGUA - FORNECIMENTO E INSTALAÇÃO. AF_06/2022 | SINAPI | M | 8.5 | 25.47 | 216.5
13.1.9 | 103979 | TUBO, PVC, SOLDÁVEL, DE 50MM, INSTALADO EM RAMAL DE DISTRIBUIÇÃO DE ÁGUA - FORNECIMENTO E INSTALAÇÃO. AF_06/2022 | SINAPI | M | 2.6 | 40.04 | 104.1
13.1.10 | 89413 | JOELHO 90 GRAUS, PVC, SOLDÁVEL, DN 32MM, INSTALADO EM RAMAL DE DISTRIBUIÇÃO DE ÁGUA - FORNECIMENTO E INSTALAÇÃO. AF_06/2022 | SINAPI | UN | 6 | 15.49 | 92.94
13.1.11 | 103984 | JOELHO 90 GRAUS, PVC, SOLDÁVEL, DN 50MM, INSTALADO EM RAMAL DE DISTRIBUIÇÃO DE ÁGUA - FORNECIMENTO E INSTALAÇÃO. AF_06/2022 | SINAPI | UN | 1 | 24.94 | 24.94
13.1.12 | 102591 | FURO EM CAIXA D'ÁGUA COM ESPESSURA DE 2 ATÉ 5 MM E DIÂMETRO DE 25 MM. AF_06/2021 | SINAPI | UN | 1 | 5.48 | 5.48
13.1.13 | 94704 | ADAPTADOR COM FLANGE E ANEL DE VEDAÇÃO, PVC, SOLDÁVEL, DN 32 MM X 1", INSTALADO EM RESERVAÇÃO PREDIAL DE ÁGUA - FORNECIMENTO E INSTALAÇÃO. AF_04/2024 | SINAPI | UN | 4 | 35.76 | 143.04
13.1.14 | 102593 | FURO EM CAIXA D'ÁGUA COM ESPESSURA DE 2 ATÉ 5 MM E DIÂMETRO DE 32 MM. AF_06/2021 | SINAPI | UN | 4 | 6.18 | 24.72
13.1.15 | 102597 | FURO EM CAIXA D'ÁGUA COM ESPESSURA DE 2 ATÉ 5 MM E DIÂMETRO DE 50 MM. AF_06/2021 | SINAPI | UN | 1 | 8.01 | 8.01
13.1.16 | 94658 | ADAPTADOR CURTO COM BOLSA E ROSCA PARA REGISTRO, PVC, SOLDÁVEL, DN 32 MM X 1", INSTALADO EM RESERVAÇÃO PREDIAL DE ÁGUA - FORNECIMENTO E INSTALAÇÃO. AF_04/2024 | SINAPI | UN | 1 | 6.66 | 6.66
13.1.17 | 94495 | REGISTRO DE GAVETA BRUTO, LATÃO, ROSCÁVEL, 1" - FORNECIMENTO E INSTALAÇÃO. AF_08/2021 | SINAPI | UN | 1 | 80.93 | 80.93
13.1.18 | 103953 | BUCHA DE REDUÇÃO, CURTA, PVC, SOLDÁVEL, DN 32 X 25 MM, INSTALADO EM RAMAL DE DISTRIBUIÇÃO DE ÁGUA - FORNECIMENTO E INSTALAÇÃO. AF_06/2022 | SINAPI | UN | 2 | 9.18 | 18.36
13.1.19 | 89356 | TUBO, PVC, SOLDÁVEL, DE 25MM, INSTALADO EM RAMAL OU SUB-RAMAL DE ÁGUA - FORNECIMENTO E INSTALAÇÃO. AF_06/2022 | SINAPI | M | 3.48 | 30.66 | 106.7
13.1.20 | 89366 | JOELHO 90 GRAUS COM BUCHA DE LATÃO, PVC, SOLDÁVEL, DN 25MM, X 3/4 INSTALADO EM RAMAL OU SUB-RAMAL DE ÁGUA - FORNECIMENTO E INSTALAÇÃO. AF_06/2022 | SINAPI | UN | 4 | 21.53 | 86.12
13.1.21 | 89395 | TE, PVC, SOLDÁVEL, DN 25MM, INSTALADO EM RAMAL OU SUB-RAMAL DE ÁGUA - FORNECIMENTO E INSTALAÇÃO. AF_06/2022 | SINAPI | UN | 2 | 16.57 | 33.14
13.1.22 | 90374 | TÊ COM BUCHA DE LATÃO NA BOLSA CENTRAL, PVC, SOLDÁVEL, DN 25MM X 3/4, INSTALADO EM RAMAL OU SUB-RAMAL DE ÁGUA - FORNECIMENTO E INSTALAÇÃO. AF_06/2022 | SINAPI | UN | 2 | 29.24 | 58.48
13.1.23 | FNDE 1563 | TELA DE PROTEÇÃO CONTRA INSETOS INSTALADA NA SAÍDA LIVRE DE TUBULAÇÃO, D = 2" A 2 1/2" | PRÓPRIA | UN | 2 | 65.59 | 131.18
13.1.24 | 101802 | CAIXA ENTERRADA RETENTORA DE AREIA RETANGULAR, EM ALVENARIA COM BLOCOS DE CONCRETO, DIMENSÕES INTERNAS: 1,00 X 1,00 X 1,20 M, EXCLUINDO TAMPÃO. AF_12/2020 | SINAPI | UN | 1 | 1929.25 | 1929.25
13.2 | Instalações Sanitárias | [5 empty] | 90692.63
13.2.1 | Tubulações e conexões de PVC | [5 empty] | 7316.01
13.2.1.1 | 93358 | ESCAVAÇÃO MANUAL DE VALA. AF_09/2024 | SINAPI | M3 | 8.06 | 114.59 | 923.6
13.2.1.2 | 93382 | REATERRO MANUAL DE VALAS, COM COMPACTADOR DE SOLOS DE PERCUSSÃO. AF_08/2023 | SINAPI | M3 | 7.75 | 34.89 | 270.4
13.2.1.3 | 89849 | TUBO PVC, SERIE NORMAL, ESGOTO PREDIAL, DN 150 MM, FORNECIDO E INSTALADO EM SUBCOLETOR AÉREO DE ESGOTO SANITÁRIO. AF_08/2022 | SINAPI | M | 9.05 | 81.27 | 735.49
13.2.1.4 | 89714 | TUBO PVC, SERIE NORMAL, ESGOTO PREDIAL, DN 100 MM, FORNECIDO E INSTALADO EM RAMAL DE DESCARGA OU RAMAL DE ESGOTO SANITÁRIO. AF_08/2022 | SINAPI | M | 2.8 | 51.95 | 145.46
13.2.1.5 | 89713 | TUBO PVC, SERIE NORMAL, ESGOTO PREDIAL, DN 75 MM, FORNECIDO E INSTALADO EM RAMAL DE DESCARGA OU RAMAL DE ESGOTO SANITÁRIO. AF_08/2022 | SINAPI | M | 13.35 | 46.65 | 622.78
13.2.1.6 | 89712 | TUBO PVC, SERIE NORMAL, ESGOTO PREDIAL, DN 50 MM, FORNECIDO E INSTALADO EM RAMAL DE DESCARGA OU RAMAL DE ESGOTO SANITÁRIO. AF_08/2022 | SINAPI | M | 26.45 | 37.32 | 987.11
13.2.1.7 | 89711 | TUBO PVC, SERIE NORMAL, ESGOTO PREDIAL, DN 40 MM, FORNECIDO E INSTALADO EM RAMAL DE DESCARGA OU RAMAL DE ESGOTO SANITÁRIO. AF_08/2022 | SINAPI | M | 15.5 | 29.02 | 449.81
13.2.1.8 | 104348 | TERMINAL DE VENTILAÇÃO, PVC, SÉRIE NORMAL, ESGOTO PREDIAL, DN 50 MM, JUNTA SOLDÁVEL, FORNECIDO E INSTALADO EM PRUMADA DE ESGOTO SANITÁRIO OU VENTILAÇÃO. AF_08/2022 | SINAPI | UN | 2 | 15.81 | 31.62
13.2.1.9 | 89779 | LUVA DE CORRER, PVC, SERIE NORMAL, ESGOTO PREDIAL, DN 100 MM, JUNTA ELÁSTICA, FORNECIDO E INSTALADO EM RAMAL DE DESCARGA OU RAMAL DE ESGOTO SANITÁRIO. AF_08/2022 | SINAPI | UN | 2 | 45.86 | 91.72
13.2.1.10 | 89776 | LUVA DE CORRER, PVC, SERIE NORMAL, ESGOTO PREDIAL, DN 75 MM, JUNTA ELÁSTICA, FORNECIDO E INSTALADO EM RAMAL DE DESCARGA OU RAMAL DE ESGOTO SANITÁRIO. AF_08/2022 | SINAPI | UN | 8 | 33.46 | 267.68
13.2.1.11 | 89754 | LUVA DE CORRER, PVC, SERIE NORMAL, ESGOTO PREDIAL, DN 50 MM, JUNTA ELÁSTICA, FORNECIDO E INSTALADO EM RAMAL DE DESCARGA OU RAMAL DE ESGOTO SANITÁRIO. AF_08/2022 | SINAPI | UN | 22 | 27.91 | 614.02
13.2.1.12 | FNDE 1564 | REDUCAO EXCENTRICA PVC, SERIE R, DN 100 X 75 MM, PARA ESGOTO PREDIAL, FORNECIDO E INSTALADO EM RAMAL DE DESCARGA OU RAMAL DE ESGOTO SANITÁRIO. | PRÓPRIA | UN | 3 | 42 | 126
13.2.1.13 | 89797 | JUNÇÃO SIMPLES, PVC, SERIE NORMAL, ESGOTO PREDIAL, DN 100 X 100 MM, JUNTA ELÁSTICA, FORNECIDO E INSTALADO EM RAMAL DE DESCARGA OU RAMAL DE ESGOTO SANITÁRIO. AF_08/2022 | SINAPI | UN | 2 | 67.46 | 134.92
13.2.1.14 | FNDE 1565 | JUNÇÃO SIMPLES, PVC, SERIE NORMAL, ESGOTO PREDIAL, DN 100 X 75 MM, JUNTA ELÁSTICA, FORNECIDO E INSTALADO EM RAMAL DE DESCARGA OU RAMAL DE ESGOTO SANITÁRIO. | PRÓPRIA | UN | 1 | 135.02 | 135.02
13.2.1.15 | 89795 | JUNÇÃO SIMPLES, PVC, SERIE NORMAL, ESGOTO PREDIAL, DN 75 X 75 MM, JUNTA ELÁSTICA, FORNECIDO E INSTALADO EM RAMAL DE DESCARGA OU RAMAL DE ESGOTO SANITÁRIO. AF_08/2022 | SINAPI | UN | 3 | 53.62 | 160.86
13.2.1.16 | FNDE 210 | JUNÇÃO SIMPLES, PVC, SERIE NORMAL, ESGOTO PREDIAL, DN 75 X 50 MM, JUNTA ELÁSTICA, FORNECIDO E INSTALADO EM RAMAL DE DESCARGA OU RAMAL DE ESGOTO SANITÁRIO. | PRÓPRIA | UN | 2 | 53.63 | 107.26
13.2.1.17 | 89785 | JUNÇÃO SIMPLES, PVC, SERIE NORMAL, ESGOTO PREDIAL, DN 50 X 50 MM, JUNTA ELÁSTICA, FORNECIDO E INSTALADO EM RAMAL DE DESCARGA OU RAMAL DE ESGOTO SANITÁRIO. AF_08/2022 | SINAPI | UN | 5 | 34.37 | 171.85
13.2.1.18 | 89783 | JUNÇÃO SIMPLES, PVC, SERIE NORMAL, ESGOTO PREDIAL, DN 40 MM, JUNTA SOLDÁVEL, FORNECIDO E INSTALADO EM RAMAL DE DESCARGA OU RAMAL DE ESGOTO SANITÁRIO. AF_08/2022 | SINAPI | UN | 2 | 19.5 | 39
13.2.1.19 | 89825 | TE, PVC, SERIE NORMAL, ESGOTO PREDIAL, DN 50 X 50 MM, JUNTA ELÁSTICA, FORNECIDO E INSTALADO EM PRUMADA DE ESGOTO SANITÁRIO OU VENTILAÇÃO. AF_08/2022 | SINAPI | UN | 7 | 22.02 | 154.14
13.2.1.20 | 89782 | TE, PVC, SERIE NORMAL, ESGOTO PREDIAL, DN 40 X 40 MM, JUNTA SOLDÁVEL, FORNECIDO E INSTALADO EM RAMAL DE DESCARGA OU RAMAL DE ESGOTO SANITÁRIO. AF_08/2022 | SINAPI | UN | 1 | 19.35 | 19.35
13.2.1.21 | 89731 | JOELHO 90 GRAUS, PVC, SERIE NORMAL, ESGOTO PREDIAL, DN 50 MM, JUNTA ELÁSTICA, FORNECIDO E INSTALADO EM RAMAL DE DESCARGA OU RAMAL DE ESGOTO SANITÁRIO. AF_08/2022 | SINAPI | UN | 4 | 18.65 | 74.6
13.2.1.22 | 89746 | JOELHO 45 GRAUS, PVC, SERIE NORMAL, ESGOTO PREDIAL, DN 100 MM, JUNTA ELÁSTICA, FORNECIDO E INSTALADO EM RAMAL DE DESCARGA OU RAMAL DE ESGOTO SANITÁRIO. AF_08/2022 | SINAPI | UN | 2 | 36.08 | 72.16
13.2.1.23 | 89739 | JOELHO 45 GRAUS, PVC, SERIE NORMAL, ESGOTO PREDIAL, DN 75 MM, JUNTA ELÁSTICA, FORNECIDO E INSTALADO EM RAMAL DE DESCARGA OU RAMAL DE ESGOTO SANITÁRIO. AF_08/2022 | SINAPI | UN | 6 | 30.17 | 181.02
13.2.1.24 | 89732 | JOELHO 45 GRAUS, PVC, SERIE NORMAL, ESGOTO PREDIAL, DN 50 MM, JUNTA ELÁSTICA, FORNECIDO E INSTALADO EM RAMAL DE DESCARGA OU RAMAL DE ESGOTO SANITÁRIO. AF_08/2022 | SINAPI | UN | 13 | 19.73 | 256.49
13.2.1.25 | 89726 | JOELHO 45 GRAUS, PVC, SERIE NORMAL, ESGOTO PREDIAL, DN 40 MM, JUNTA SOLDÁVEL, FORNECIDO E INSTALADO EM RAMAL DE DESCARGA OU RAMAL DE ESGOTO SANITÁRIO. AF_08/2022 | SINAPI | UN | 3 | 13.63 | 40.89
13.2.1.26 | 89742 | CURVA CURTA 90 GRAUS, PVC, SERIE NORMAL, ESGOTO PREDIAL, DN 75 MM, JUNTA ELÁSTICA, FORNECIDO E INSTALADO EM RAMAL DE DESCARGA OU RAMAL DE ESGOTO SANITÁRIO. AF_08/2022 | SINAPI | UN | 1 | 54.13 | 54.13
13.2.1.27 | 89733 | CURVA CURTA 90 GRAUS, PVC, SERIE NORMAL, ESGOTO PREDIAL, DN 50 MM, JUNTA ELÁSTICA, FORNECIDO E INSTALADO EM RAMAL DE DESCARGA OU RAMAL DE ESGOTO SANITÁRIO. AF_08/2022 | SINAPI | UN | 5 | 31.24 | 156.2
13.2.1.28 | 89728 | CURVA CURTA 90 GRAUS, PVC, SERIE NORMAL, ESGOTO PREDIAL, DN 40 MM, JUNTA SOLDÁVEL, FORNECIDO E INSTALADO EM RAMAL DE DESCARGA OU RAMAL DE ESGOTO SANITÁRIO. AF_08/2022 | SINAPI | UN | 3 | 17.64 | 52.92
13.2.1.29 | 104341 | BUCHA DE REDUÇÃO LONGA, PVC, SÉRIE NORMAL, ESGOTO PREDIAL, DN 50 X 40 MM, JUNTA SOLDÁVEL E ELÁSTICA, FORNECIDO E INSTALADO EM RAMAL DE DESCARGA OU RAMAL DE ESGOTO SANITÁRIO. AF_08/2022 | SINAPI | UN | 6 | 13.87 | 83.22
13.2.1.30 | 104357 | CAP, PVC, SÉRIE NORMAL, ESGOTO PREDIAL, DN 100 MM, JUNTA ELÁSTICA, FORNECIDO E INSTALADO EM SUBCOLETOR AÉREO DE ESGOTO SANITÁRIO. AF_08/2022 | SINAPI | UN | 2 | 25.37 | 50.74
13.2.1.31 | FNDE 1566 | CAP, PVC, SÉRIE NORMAL, ESGOTO PREDIAL, DN 75 MM, JUNTA ELÁSTICA, FORNECIDO E INSTALADO EM SUBCOLETOR AÉREO DE ESGOTO SANITÁRIO. | PRÓPRIA | UN | 2 | 26.84 | 53.68
13.2.1.32 | FNDE 1567 | CAP, PVC, SÉRIE NORMAL, ESGOTO PREDIAL, DN 50 MM, JUNTA ELÁSTICA, FORNECIDO E INSTALADO EM SUBCOLETOR AÉREO DE ESGOTO SANITÁRIO. | PRÓPRIA | UN | 2 | 17.67 | 35.34
13.2.1.33 | FNDE 1568 | CAP, PVC, SÉRIE NORMAL, ESGOTO PREDIAL, DN 40 MM, JUNTA ELÁSTICA, FORNECIDO E INSTALADO EM SUBCOLETOR AÉREO DE ESGOTO SANITÁRIO. | PRÓPRIA | UN | 1 | 16.53 | 16.53
13.2.2 | Diversos | [5 empty] | 31004.3
13.2.2.1 | 89709 | RALO SIFONADO, PVC, DN 100 X 40 MM, JUNTA SOLDÁVEL, FORNECIDO E INSTALADO EM RAMAL DE DESCARGA OU EM RAMAL DE ESGOTO SANITÁRIO. AF_08/2022 | SINAPI | UN | 1 | 24.97 | 24.97
13.2.2.2 | 97906 | CAIXA ENTERRADA HIDRÁULICA RETANGULAR, EM ALVENARIA COM BLOCOS DE CONCRETO, DIMENSÕES INTERNAS: 0,6X0,6X0,6 M PARA REDE DE ESGOTO. AF_12/2020 | SINAPI | UN | 1 | 513.47 | 513.47
13.2.2.3 | 98085 | TANQUE SÉPTICO RETANGULAR, EM ALVENARIA COM BLOCOS DE CONCRETO, DIMENSÕES INTERNAS: 1,6 X 4,4 X H=1,8 M, VOLUME ÚTIL: 9856 L (PARA 68 CONTRIBUINTES). AF_12/2020 | SINAPI | UN | 1 | 10501.17 | 10501.17
13.2.2.4 | 98061 | FILTRO ANAERÓBIO CIRCULAR, EM CONCRETO PRÉ-MOLDADO, DIÂMETRO INTERNO = 2,88 M, ALTURA INTERNA = 1,50 M, VOLUME ÚTIL: 7817,3 L (PARA 75 CONTRIBUINTES). AF_12/2020 | SINAPI | UN | 1 | 8246.43 | 8246.43
13.2.2.5 | 98064 | SUMIDOURO CIRCULAR, EM CONCRETO PRÉ-MOLDADO, DIÂMETRO INTERNO = 2,38 M, ALTURA INTERNA = 3,0 M, ÁREA DE INFILTRAÇÃO: 25 M² (PARA 10 CONTRIBUINTES). AF_12/2020 | SINAPI | UN | 2 | 5859.13 | 11718.26
13.2.3 | Banheiro ecológico seco | [5 empty] | 52372.32
13.2.3.1 | FNDE 1569 | BANHEIRO ECOLÓGICO SECO - FORNECIMENTO, TRANSPORTE, INSTALAÇÃO E TREINAMENTO DE USO | PRÓPRIA | UN | 3 | 17457.44 | 52372.32
13.3 | Louças, acessórios e metais | [5 empty] | 17810.87
13.3.1 | 86914 | TORNEIRA CROMADA 1/2" OU 3/4" PARA TANQUE, PADRÃO MÉDIO - FORNECIMENTO E INSTALAÇÃO. AF_01/2020 | SINAPI | UN | 1 | 79.67 | 79.67
13.3.2 | FNDE 1570 | BANCADA DE COZINHA COM 02 CUBAS 2,70X0,70m INCLUSO APOIOS | PRÓPRIA | UN | 1 | 6129.53 | 6129.53
13.3.3 | FNDE 1571 | BANCADA PASSA-PRATOS INOX 2,30X0,70m | PRÓPRIA | UN | 1 | 4128.37 | 4128.37
13.3.4 | 86875 | TANQUE DE MÁRMORE SINTÉTICO COM COLUNA, 22L OU EQUIVALENTE FORNECIMENTO E INSTALAÇÃO. AF_01/2020 | SINAPI | UN | 1 | 475.67 | 475.67
13.3.5 | 100853 | TORNEIRA CROMADA DE MESA PARA LAVATORIO, TIPO MONOCOMANDO. AF_01/2020 | SINAPI | UN | 2 | 277.3 | 554.6
13.3.6 | 100867 | BARRA DE APOIO RETA, EM ACO INOX POLIDO, COMPRIMENTO 70 CM, FIXADA NA PAREDE - FORNECIMENTO E INSTALAÇÃO. AF_01/2020 | SINAPI | UN | 5 | 276 | 1380
13.3.7 | 95545 | SABONETEIRA DE PAREDE EM METAL CROMADO, INCLUSO FIXAÇÃO. AF_01/2020 | SINAPI | UN | 2 | 54.88 | 109.76
13.3.8 | 86878 | VÁLVULA EM METAL CROMADO TIPO AMERICANA 3.1/2" X 1.1/2" PARA PIA - FORNECIMENTO E INSTALAÇÃO. AF_01/2020 | SINAPI | UN | 5 | 82.23 | 411.15
13.3.9 | 86883 | SIFÃO DO TIPO FLEXÍVEL EM PVC 1 X 1.1/2 - FORNECIMENTO E INSTALAÇÃO. AF_01/2020 | SINAPI | UN | 5 | 11.75 | 58.75
13.3.10 | FNDE 1572 | LAVATÓRIO EM AÇO INOX DIM: 55x50x46cm - FORNECIMENTO E INSTALAÇÃO. | PRÓPRIA | UN | 2 | 1246.18 | 2492.36
13.3.11 | 86909 | TORNEIRA CROMADA TUBO MÓVEL, DE MESA, 1/2" OU 3/4", PARA PIA DE COZINHA, PADRÃO ALTO - FORNECIMENTO E INSTALAÇÃO. AF_01/2020 | SINAPI | UN | 2 | 104.69 | 209.38
13.3.12 | FNDE 16 | PAPELEIRA PLASTICA TIPO DISPENSER PARA PAPEL HIGIENICO ROLAO, INCLUSO FIXAÇÃO, FORNECIMENTO E INSTALAÇÃO. | PRÓPRIA | UN | 2 | 72.65 | 145.3
13.3.13 | FNDE 1573 | BEBEDOURO PURIFICADOR DE PRESSÃO DE COLUNA CONJUGADO 1,2L, FORNECIMENTO E INSTALAÇÃO. | PRÓPRIA | UN | 1 | 1636.33 | 1636.33
14 | Sistema de Proteção Contra Incêndio | [5 empty] | 3199.54
14.1 | 101909 | EXTINTOR DE INCÊNDIO PORTÁTIL COM CARGA DE PQS DE 6 KG, CLASSE BC - FORNECIMENTO E INSTALAÇÃO. AF_01/2026_PE | SINAPI | UN | 4 | 269.8 | 1079.2
14.2 | 102520 | PINTURA DE SINALIZAÇÃO VERTICAL DE SEGURANÇA, FAIXAS AMARELA E PRETA, APLICAÇÃO MANUAL, 2 DEMÃOS. AF_05/2021 | SINAPI | M2 | 4 | 106.95 | 427.8
14.3 | 00037556 | PLACA DE SINALIZACAO DE SEGURANCA CONTRA INCENDIO, FOTOLUMINESCENTE, QUADRADA, *20 X 20* CM, EM PVC *2* MM ANTI-CHAMAS (SIMBOLOS, CORES E PICTOGRAMAS CONFORME NBR 16820) | SINAPI | UN | 10 | 20.91 | 209.1
14.4 | 00037539 | PLACA DE SINALIZACAO DE SEGURANCA CONTRA INCENDIO, FOTOLUMINESCENTE, RETANGULAR, *13 X 26* CM, EM PVC *2* MM ANTI-CHAMAS (SIMBOLOS, CORES E PICTOGRAMAS CONFORME NBR 16820) | SINAPI | UN | 9 | 18.08 | 162.72
14.5 | 00037558 | PLACA DE SINALIZACAO DE SEGURANCA CONTRA INCENDIO, FOTOLUMINESCENTE, RETANGULAR, *20 X 40* CM, EM PVC *2* MM ANTI-CHAMAS (SIMBOLOS, CORES E PICTOGRAMAS CONFORME NBR 16820) | SINAPI | UN | 1 | 33.71 | 33.71
14.6 | FNDE 1574 | DETECTOR ÓPTICO DE FUMAÇA COM BASE ENDEREÇÁVEL, FORNECIMENTO E INSTALAÇÃO. | PRÓPRIA | UN | 1 | 264.7 | 264.7
14.7 | FNDE 1575 | SIRENE AUDIOVISUAL TIPO ENDEREÇÁVEL, FORNECIMENTO E INSTALAÇÃO. | PRÓPRIA | UN | 3 | 340.77 | 1022.31
15 | Serviços Finais | [5 empty] | 12490.79
15.1 | FNDE 1576 | LIMPEZA GERAL DE OBRA | PRÓPRIA | M2 | 493.66 | 20.53 | 10134.84
15.2 | FNDE 560 | FORNECIMENTO E INSTALAÇÃO DE PLACA DE INAUGURAÇÃO EM AÇO INOX - 500 X 700 MM | PRÓPRIA | UN | 1 | 2355.95 | 2355.95
[5 empty] | VALOR BDI TOTAL: |  | 537190.24
[5 empty] | VALOR BDI: |  | 537190.24
[5 empty] | VALOR ORÇAMENTO: |  | 2148760.94
[5 empty] | VALOR TOTAL: |  | 2685951.18
Fundo Nacional de Desenvolvimento da Educação - CNPJ: 00.378.257/0001-81- Brasília/DF. Observações: 1- Esta planilha possui caráter referencial, destinando-se a subsidiar a elaboração da planilha para fins de licitação. Todos os itens deverão ser revisados e adequados ao projeto executivo, a ser desenvolvido localmente, o qual deverá contemplar a adaptação do projeto-padrão às condições específicas do empreendimento, incluindo características do terreno, condições geotécnicas, legislação municipal e exigências das concessionárias; 2- O desenvolvimento do projeto executivo, incluindo o projeto de fundações, bem como a elaboração da planilha orçamentária de licitação, contemplando os custos de mobilização e desmobilização, são de responsabilidade do respectivo ente federativo; 3- As soluções de fundação a serem adotadas deverão ser compatibilizadas com as características geotécnicas do solo local, sendo sua definição e dimensionamento de responsabilidade do ente federativo; 4- Cada ente federativo deverá adotar como referência a planilha correspondente à sua unidade federativa, observando, adicionalmente, as características do sistema elétrico local, em especial a tensão de fornecimento de energia; 5- Para os insumos de materiais e equipamentos não contemplados na base SINAPI, foram adotados valores de referência oriundos das fontes CPOS/SPOBRAS, mantendo-se os demais insumos, especialmente a mão de obra, conforme as composições do SINAPI, com a consequente adoção dos respectivos encargos sociais dessa base; 6- Para os insumos de materiais e equipamentos não constantes nem na base SINAPI nem nas fontes CPOS/SPOBRAS, foram elaboradas composições próprias, identificadas com código FNDE, mantendo-se os demais insumos, especialmente a mão de obra, conforme o SINAPI, de modo a preservar a uniformidade dos encargos sociais adotados na planilha; 7- As referências do SINAPI são divulgadas em relatórios próprios, contendo legenda indicativa da origem dos preços, conforme as seguintes classificações: (C) preço de insumo coletado pelo IBGE; (CR) preço obtido por meio de coeficiente de representatividade, conforme metodologia de família homogênea; e (AS) preço atribuído com base em referência da localidade de São Paulo/SP; 8- A adoção das referências quanto à origem dos preços constitui decisão técnica do orçamentista, que deverá avaliar a adequação dos valores à localidade de aplicação do orçamento, considerando, inclusive, a relevância de cada insumo no custo global da obra.

## GO
MINISTÉRIO DA EDUCAÇÃO
Obra: Escola Indígena 2 Salas - 220V | [5 empty] | BDI : | 25%
Unidade federativa: GOIÁS |  |  |  |  | Fonte
Planilha Orçamentária: IMA2A-PLN-AT1-R00 |  |  |  |  | SICRO | 2025/10 | SEM DESONERAÇÃO
[5 empty] | SINAPI | 2026/01 | SEM DESONERAÇÃO
[5 empty] | SP OBRAS | 200 | SEM DESONERAÇÃO
[5 empty] | PRÓPRIA | PRÓPRIA
ITEM | CÓDIGO | DESCRIÇÃO | FONTE | UND | QUANTIDADE | PREÇO UNITÁRIO R$ | PREÇO TOTAL R$
1 | Serviços Preliminares | [5 empty] | 82747.28
1.1 | 103689 | FORNECIMENTO E INSTALAÇÃO DE PLACA DE OBRA COM CHAPA GALVANIZADA E ESTRUTURA DE MADEIRA. AF_03/2022_PS | SINAPI | M2 | 6.48 | 466.88 | 3025.38
1.2 | 99059 | LOCAÇÃO CONVENCIONAL DE OBRA, UTILIZANDO GABARITO DE TÁBUAS CORRIDAS PONTALETADAS A CADA 2,00M - 2 UTILIZAÇÕES. AF_03/2024 | SINAPI | M | 137.4 | 64.46 | 8856.8
1.3 | FNDE 1500 | LOCACAO DE GRUPO GERADOR *80 A 125* KVA, MOTOR DIESEL, REBOCAVEL, ACIONAMENTO MANUAL - INCLUSO ÓLEO DIESEL | PRÓPRIA | MÊS | 5 | 14173.02 | 70865.1
2 | Administração Local | [5 empty] | 185534.75
2.1 | FNDE 1501 | ADMINISTRAÇÃO LOCAL ESCOLA INDÍGENA - 02 SALAS | PRÓPRIA | UN | 1 | 185534.75 | 185534.75
3 | Canteiro de Obra | [5 empty] | 340887
3.1 | 98524 | LIMPEZA MANUAL DE VEGETAÇÃO EM TERRENO COM ENXADA. AF_03/2024 | SINAPI | M2 | 4640 | 4.94 | 22921.6
3.2 | 98458 | TAPUME COM COMPENSADO DE MADEIRA. AF_03/2024 | SINAPI | M2 | 611.6 | 120.4 | 73636.64
3.3 | 105113 | ESTRUTURA DE MADEIRA PROVISÓRIA PARA SUPORTE DE CAIXA D'ÁGUA ELEVADA DE 2000 LITROS. AF_03/2024 | SINAPI | UN | 1 | 9024.45 | 9024.45
3.4 | FNDE 1502 | EXECUÇÃO DE SANITÁRIO E VESTIÁRIO EM CANTEIRO DE OBRA EM CHAPA DE MADEIRA COMPENSADA, NÃO INCLUSO MOBILIÁRIO. | PRÓPRIA | M2 | 25 | 825.32 | 20633
3.5 | FNDE 1503 | EXECUÇÃO DE GUARITA EM CANTEIRO DE OBRA EM CHAPA DE MADEIRA COMPENSADA, NÃO INCLUSO MOBILIÁRIO. | PRÓPRIA | M2 | 6 | 970.64 | 5823.84
3.6 | FNDE 1504 | EXECUÇÃO DE REFEITÓRIO E COZINHA EM CANTEIRO DE OBRA EM CHAPA DE MADEIRA COMPENSADA, NÃO INCLUSO MOBILIÁRIO E EQUIPAMENTOS. | PRÓPRIA | M2 | 35 | 442.21 | 15477.35
3.7 | FNDE 1505 | EXECUÇÃO DE ESCRITÓRIO EM CANTEIRO DE OBRA EM CHAPA DE MADEIRA COMPENSADA, NÃO INCLUSO MOBILIÁRIO E EQUIPAMENTOS. | PRÓPRIA | M2 | 30 | 869.69 | 26090.7
3.8 | FNDE 1506 | EXECUÇÃO DE ALMOXARIFADO EM CANTEIRO DE OBRA EM CHAPA DE MADEIRA COMPENSADA, INCLUSO PRATELEIRAS. | PRÓPRIA | M2 | 20 | 693.77 | 13875.4
3.9 | FNDE 1507 | EXECUÇÃO DE DEPÓSITO DE MATERIAL E RESÍDUOS EM CANTEIRO DE OBRA EM CHAPA DE MADEIRA COMPENSADA, NÃO INCLUSO MOBILIÁRIO. | PRÓPRIA | M2 | 76 | 685.33 | 52085.08
3.10 | FNDE 1508 | EXECUÇÃO DE ALOJAMENTO EM CANTEIRO DE OBRA EM CHAPA DE MADEIRA COMPENSADA, NÃO INCLUSO MOBILIÁRIO. | PRÓPRIA | M2 | 45 | 869.69 | 39136.05
3.11 | FNDE 1509 | EXECUÇÃO DE CENTRAL DE ARMADURA EM CANTEIRO DE OBRA, NÃO INCLUSO MOBILIÁRIO E EQUIPAMENTOS. | PRÓPRIA | M2 | 30 | 284.4 | 8532
3.12 | FNDE 1510 | EXECUÇÃO DE CENTRAL DE CARPINTARIA, FÔRMAS, PRODUÇÃO DE ARGAMASSA OU CONCRETO EM CANTEIRO DE OBRA, NÃO INCLUSO MOBILIÁRIO E EQUIPAMENTOS. | PRÓPRIA | M2 | 90 | 486.65 | 43798.5
3.13 | 98053 | TANQUE SÉPTICO CIRCULAR, EM CONCRETO PRÉ-MOLDADO, DIÂMETRO INTERNO = 1,40 M, ALTURA INTERNA = 2,50 M, VOLUME ÚTIL: 3463,6 L (PARA 13 CONTRIBUINTES). AF_12/2020 | SINAPI | UN | 1 | 3219.44 | 3219.44
3.14 | 98100 | SUMIDOURO RETANGULAR, EM ALVENARIA COM BLOCOS DE CONCRETO, DIMENSÕES INTERNAS: 1,6 X 3,4 X H=3,0 M, ÁREA DE INFILTRAÇÃO: 32,9 M² (PARA 13 CONTRIBUINTES). . AF_12/2020 | SINAPI | UN | 1 | 6632.95 | 6632.95
4 | Fundação | [5 empty] | 91676.83
4.1 | Movimentação de terra | [5 empty] | 6894.82
4.1.1 | 93382 | REATERRO MANUAL DE VALAS, COM COMPACTADOR DE SOLOS DE PERCUSSÃO. AF_08/2023 | SINAPI | M3 | 38.25 | 26.47 | 1012.48
4.1.2 | 93358 | ESCAVAÇÃO MANUAL DE VALA. AF_09/2024 | SINAPI | M3 | 60.43 | 91.77 | 5545.66
4.1.3 | 101617 | PREPARO DE FUNDO DE VALA COM LARGURA MAIOR OU IGUAL A 1,5 M E MENOR QUE 2,5 M (ACERTO DO SOLO NATURAL), EM LOCAL COM NÍVEL BAIXO DE INTERFERÊNCIA. AF_01/2026 | SINAPI | M2 | 90.75 | 3.71 | 336.68
4.2 | Blocos | [5 empty] | 32780.25
4.2.1 | 96619 | LASTRO DE CONCRETO MAGRO, APLICADO EM BLOCOS DE COROAMENTO OU SAPATAS, ESPESSURA DE 5 CM. AF_01/2024 | SINAPI | M2 | 90.75 | 46.5 | 4219.88
4.2.2 | 96534 | FABRICAÇÃO, MONTAGEM E DESMONTAGEM DE FÔRMA PARA BLOCO DE COROAMENTO, EM MADEIRA SERRADA, E=25 MM, 4 UTILIZAÇÕES. AF_01/2024 | SINAPI | M2 | 108 | 89.59 | 9675.72
4.2.3 | 96543 | ARMAÇÃO DE BLOCO UTILIZANDO AÇO CA-60 DE 5 MM - MONTAGEM. AF_01/2024 | SINAPI | KG | 94.25 | 19.86 | 1871.81
4.2.4 | 96544 | ARMAÇÃO DE BLOCO UTILIZANDO AÇO CA-50 DE 6,3 MM - MONTAGEM. AF_01/2024 | SINAPI | KG | 209.48 | 17.28 | 3619.81
4.2.5 | 96555 | CONCRETAGEM DE BLOCO DE COROAMENTO OU VIGA BALDRAME, FCK 30 MPA, COM USO DE JERICA - LANÇAMENTO, ADENSAMENTO E ACABAMENTO. AF_01/2024 | SINAPI | M3 | 16.2 | 826.73 | 13393.03
4.3 | Estacas | [5 empty] | 52001.76
4.3.1 | 101176 | ESTACA BROCA DE CONCRETO, DIÂMETRO DE 30CM, ESCAVAÇÃO MANUAL COM TRADO CONCHA, INTEIRAMENTE ARMADA. AF_05/2020 | SINAPI | M | 300 | 152.5 | 45750
4.3.2 | FNDE 1511 | ESTACA DE MADEIRA CRAVADA, DN=25CM, CAPACIDADE DE 3T | PRÓPRIA | M | 24 | 260.49 | 6251.76
5 | Superestrutura | [5 empty] | 492934.72
5.1 | Pilar de madeira | [5 empty] | 38733.63
5.1.1 | FNDE 1512 | PILAR DE MADEIRA SERRADA TRATADO COM STAIN, MAÇARANDUBA OU EQUIVALENTE DA REGIÃO, NÃO APARELHADO, FIXADO COM CANTONEIRA, SEÇÃO 22 X 14 CM, COMPRIMENTO DE ATÉ 6 M. | PRÓPRIA | M | 139.27 | 221.71 | 30877.55
5.1.2 | FNDE 1513 | PILAR DE MADEIRA SERRADA TRATADO COM STAIN, MAÇARANDUBA OU EQUIVALENTE DA REGIÃO, APARELHADO, FIXADO COM CANTONEIRA, SEÇÃO 22 X 14 CM, COMPRIMENTO DE ATÉ 3 M. | PRÓPRIA | M | 33.48 | 234.65 | 7856.08
5.2 | Viga de madeira | [5 empty] | 185251.44
5.2.1 | FNDE 1514 | BARROTE DE MADEIRA TRATADO COM STAIN *6 X 20* CM | PRÓPRIA | M | 743.06 | 97.64 | 72552.38
5.2.2 | FNDE 1515 | APOIO DO BARROTE DE MADEIRA TRATADO COM STAIN *6 X 12* CM | PRÓPRIA | M | 267.88 | 61.79 | 16552.31
5.2.3 | FNDE 1516 | VIGA-CAIXÃO CHAPA COMPENSADA NAVAL DE 2200 X 1600 MM, E = 20 MM | PRÓPRIA | M2 | 79.07 | 379.76 | 30027.62
5.2.4 | FNDE 1517 | VIGA DE MADEIRA SERRADA TRATADA COM STAIN, MAÇARANDUBA OU EQUIVALENTE DA REGIÃO, APARELHADA, SEÇÃO RETANGULAR 7 X 22 CM. | PRÓPRIA | M | 485.92 | 136.07 | 66119.13
5.3 | Estrutura cobertura | [5 empty] | 268949.65
5.3.1 | FNDE 1518 | TERÇAS E BEIRAL TRATADOS COM STAIN *6 X 22* CM | PRÓPRIA | M | 1336.02 | 92.13 | 123087.52
5.3.2 | FNDE 1519 | PEÇAS DE CONTRAVENTAMENTO TRATADAS COM STAIN *3,5 X 15* CM | PRÓPRIA | M | 101.88 | 54.4 | 5542.27
5.3.3 | FNDE 1520 | PEÇAS DAS TESOURAS TRATADAS COM STAIN *7 X 22* CM | PRÓPRIA | M | 13.44 | 131.51 | 1767.49
5.3.4 | FNDE 1521 | CUMEEIRA NORMAL PARA TELHA TRAPEZOIDAL DE AÇO, E = 0,5 MM, INCLUSO ACESSÓRIOS DE FIXAÇÃO E IÇAMENTO | PRÓPRIA | M | 40.14 | 89.11 | 3576.88
5.3.5 | 94449 | TELHAMENTO COM TELHA ONDULADA DE FIBRA DE VIDRO E = 0,6 MM, PARA TELHADO COM INCLINAÇÃO MAIOR QUE 10°, COM ATÉ 2 ÁGUAS, INCLUSO IÇAMENTO. AF_07/2019 | SINAPI | M2 | 18.2 | 63.36 | 1153.15
5.3.6 | FNDE 1522 | TELHAMENTO COM TELHA METÁLICA TERMOACÚSTICA E = 50 MM, COM ATÉ 2 ÁGUAS, PRE-PINTURA DE COR BRANCA NAS DUAS FACES, NUCLEO EM POLIISOCIANURATO (PIR) | PRÓPRIA | M2 | 626.92 | 213.46 | 133822.34
6 | Sistema de vedação vertical | [5 empty] | 41090.03
6.1 | FNDE 1523 | PAREDES - FECHAMENTO EM MADEIRA ENCAIXE TIPO MACHO E FÊMEA (15x3,5 cm) E = 44MM | PRÓPRIA | M2 | 214.66 | 187.43 | 40233.72
6.2 | FNDE 1524 | DIV01 - PAINEL EM MADEIRA COMPENSADO NAVAL E = 10MM | PRÓPRIA | M2 | 4.83 | 177.29 | 856.31
7 | Esquadrias | [5 empty] | 102581.36
7.1 | FNDE 1525 | P01 - FOLHA DE ABRIR C/ POLICABORNATO ALVEOLAR E BRISE | PRÓPRIA | UN | 4 | 2806.79 | 11227.16
7.2 | FNDE 1526 | P02 - FOLHA DE ABRIR QUADRO DE MADEIRA COM TELA DE NYLON | PRÓPRIA | UN | 2 | 2887.6 | 5775.2
7.3 | FNDE 1527 | P03 - PORTA 01 FOLHA DE MADEIRA C/ STAIN BARRA DE APOIO PNE E CHAPA METÁLICA | PRÓPRIA | UN | 1 | 2217.24 | 2217.24
7.4 | FNDE 1528 | P04 - 01 FOLHA DE ABRIR DIVISÓRIAS DV1 COMPENSADO NAVAL | PRÓPRIA | UN | 2 | 1289.45 | 2578.9
7.5 | FNDE 1529 | P05 - FOLHAS DE CORRER C/ QUADRO DE MADEIRA E TELA DE NYLON | PRÓPRIA | UN | 1 | 6045.88 | 6045.88
7.6 | FNDE 1530 | JA01 - FIXO - QUADRO DE MADEIRA COM TELA DE NYLON | PRÓPRIA | UN | 2 | 1637.61 | 3275.22
7.7 | FNDE 1531 | JA02 - FIXO - QUADRO DE MADEIRA COM TELA DE NYLON | PRÓPRIA | UN | 2 | 1268.53 | 2537.06
7.8 | FNDE 1532 | JA03 - FIXO - QUADRO DE MADEIRA COM POLICARBONATO ALVEOLAR CRISTAL | PRÓPRIA | UN | 1 | 691.8 | 691.8
7.9 | FNDE 1533 | JA04 - FIXO - QUADRO DE MADEIRA COM TELA DE NYLON | PRÓPRIA | UN | 3 | 2178.45 | 6535.35
7.10 | FNDE 1534 | JA05 - FIXO - QUADRO DE MADEIRA COM TELA DE NYLON | PRÓPRIA | UN | 2 | 3064.93 | 6129.86
7.11 | FNDE 1535 | PN01 - BRISE FIXO MADEIRA COM TELA DE NYLON C/ VÃO DE PORTA - 735X305 | PRÓPRIA | UN | 1 | 4390.93 | 4390.93
7.12 | FNDE 1536 | PN02 - BRISE FIXO MADEIRA COM TELA DE NYLON C/ VÃO DE PORTA - 482X305 | PRÓPRIA | UN | 1 | 4331.85 | 4331.85
7.13 | FNDE 1537 | PN03 - BRISE FIXO MADEIRA COM TELA DE NYLON - 482x305 | PRÓPRIA | UN | 1 | 5331.16 | 5331.16
7.14 | FNDE 1538 | PN04 - BRISE FIXO MADEIRA - 657X305 | PRÓPRIA | UN | 2 | 2264.75 | 4529.5
7.15 | FNDE 1539 | PN05 - BRISE FIXO MADEIRA - 160X305 | PRÓPRIA | UN | 2 | 551.54 | 1103.08
7.16 | FNDE 1540 | PN 07 - BRISES DE MADEIRA PÓRTICO FRONTAL 2,5 X 5,0 CM, PROTEGIDO COM STAIN | PRÓPRIA | UN | 4 | 2998.96 | 11995.84
7.17 | FNDE 1541 | CORRIMÃO DUPLO EM TUBO DE AÇO INOXIDÁVEL ESCOVADO, COM DIÂMETRO DE 1 1/2" E MONTANTES COM DIÂMETRO DE 2" | PRÓPRIA | M | 19.68 | 751.12 | 14782.04
7.18 | FNDE 1542 | CG1 - GUARDA-CORPO EM MADEIRA C/ CABOS DE AÇO | PRÓPRIA | M | 55.65 | 132.37 | 7366.39
7.19 | FNDE 1543 | BANCO COLETIVO EM MADEIRA - FACHADA FRONTAL | PRÓPRIA | UN | 1 | 1736.9 | 1736.9
8 | Sistema de pisos | [5 empty] | 206061.59
8.1 | 101746 | ASSOALHO DE MADEIRA. AF_09/2020 | SINAPI | M2 | 452.8 | 283.83 | 128518.22
8.2 | FNDE 670 | ACABAMENTO E PROTEÇÃO DE MADEIRA - STAIN - 2 DEMÃOS | PRÓPRIA | M2 | 905.6 | 45.55 | 41250.08
8.3 | 101094 | PISO PODOTÁTIL DE ALERTA OU DIRECIONAL, DE BORRACHA, ASSENTADO SOBRE ARGAMASSA. AF_05/2020 | SINAPI | M | 25.8 | 177.05 | 4567.89
8.4 | 97083 | COMPACTAÇÃO MECÂNICA DE SOLO PARA EXECUÇÃO DE RADIER, PISO DE CONCRETO OU LAJE SOBRE SOLO, COM COMPACTADOR DE SOLOS A PERCUSSÃO. AF_09/2021 | SINAPI | M2 | 128.01 | 3.7 | 473.64
8.5 | 96622 | LASTRO COM MATERIAL GRANULAR, APLICADO EM PISOS OU LAJES SOBRE SOLO, ESPESSURA DE *5 CM*. AF_01/2024 | SINAPI | M3 | 6.4 | 282.08 | 1805.31
8.6 | 94992 | EXECUÇÃO DE PASSEIO (CALÇADA) OU PISO DE CONCRETO COM CONCRETO MOLDADO IN LOCO, FEITO EM OBRA, ACABAMENTO CONVENCIONAL, ESPESSURA 6 CM, ARMADO. AF_08/2022 | SINAPI | M2 | 128.01 | 79.27 | 10147.35
8.7 | FNDE 1544 | ESCADA DE MADEIRA | PRÓPRIA | M | 12.28 | 722.88 | 8876.97
8.8 | FNDE 1545 | RAMPA DE MADEIRA | PRÓPRIA | UN | 1 | 10422.13 | 10422.13
9 | Pintura e acabamentos | [5 empty] | 23639.41
9.1 | 102229 | PINTURA TINTA DE ACABAMENTO (PIGMENTADA) ESMALTE SINTÉTICO ACETINADO EM MADEIRA, 3 DEMÃOS. AF_01/2021 | SINAPI | M2 | 131.85 | 27.64 | 3644.33
9.2 | FNDE 670 | ACABAMENTO E PROTEÇÃO DE MADEIRA - STAIN - 2 DEMÃOS | PRÓPRIA | M2 | 438.97 | 45.55 | 19995.08
10 | Sistema Fotovoltáico Pequeno | [5 empty] | 108912.72
10.1 | Serviços preliminares - Cercamento | [5 empty] | 13326.14
10.1.1 | 98524 | LIMPEZA MANUAL DE VEGETAÇÃO EM TERRENO COM ENXADA. AF_03/2024 | SINAPI | M2 | 235.8 | 4.94 | 1164.85
10.1.2 | 98522 | ALAMBRADO EM MOURÕES DE CONCRETO, COM TELA DE ARAME GALVANIZADO (INCLUSIVE MURETA EM CONCRETO). AF_12/2025 | SINAPI | M | 62.85 | 158.08 | 9935.33
10.1.3 | FNDE 1546 | PORTÃO TUBULAR EM TELA DE AÇO GALVANIZADO ATÉ 2,50 M DE ALTURA, COMPLETO | PRÓPRIA | M2 | 2.1 | 1059.98 | 2225.96
10.2 | Abrigo do sistema fotovoltáico | [5 empty] | 24024.19
10.2.1 | Movimentação de terra | [5 empty] | 507.55
10.2.1.1 | 93358 | ESCAVAÇÃO MANUAL DE VALA. AF_09/2024 | SINAPI | M3 | 3.8 | 91.77 | 348.73
10.2.1.2 | 93382 | REATERRO MANUAL DE VALAS, COM COMPACTADOR DE SOLOS DE PERCUSSÃO. AF_08/2023 | SINAPI | M3 | 3.5 | 26.47 | 92.65
10.2.1.3 | 101616 | PREPARO DE FUNDO DE VALA COM LARGURA MENOR QUE 1,5 M (ACERTO DO SOLO NATURAL), EM LOCAL COM NÍVEL BAIXO DE INTERFERÊNCIA. AF_01/2026 | SINAPI | M2 | 8.05 | 8.22 | 66.17
10.2.2 | Fundação | [5 empty] | 3141.29
10.2.2.1 | Sapatas | [5 empty] | 999.92
10.2.2.1.1 | 96619 | LASTRO DE CONCRETO MAGRO, APLICADO EM BLOCOS DE COROAMENTO OU SAPATAS, ESPESSURA DE 5 CM. AF_01/2024 | SINAPI | M2 | 3.24 | 46.5 | 150.66
10.2.2.1.2 | 96556 | CONCRETAGEM DE SAPATA, FCK 30 MPA, COM USO DE JERICA - LANÇAMENTO, ADENSAMENTO E ACABAMENTO. AF_01/2024 | SINAPI | M3 | 0.3 | 997.83 | 299.35
10.2.2.1.3 | 96535 | FABRICAÇÃO, MONTAGEM E DESMONTAGEM DE FÔRMA PARA SAPATA, EM MADEIRA SERRADA, E=25 MM, 4 UTILIZAÇÕES. AF_01/2024 | SINAPI | M2 | 2.4 | 146.8 | 352.32
10.2.2.1.4 | 104918 | ARMAÇÃO DE SAPATA ISOLADA, VIGA BALDRAME E SAPATA CORRIDA UTILIZANDO AÇO CA-50 DE 8 MM - MONTAGEM. AF_01/2024 | SINAPI | KG | 14.98 | 13.19 | 197.59
10.2.2.2 | Baldrames | [5 empty] | 1706.42
10.2.2.2.1 | 96619 | LASTRO DE CONCRETO MAGRO, APLICADO EM BLOCOS DE COROAMENTO OU SAPATAS, ESPESSURA DE 5 CM. AF_01/2024 | SINAPI | M2 | 4.81 | 46.5 | 223.67
10.2.2.2.2 | 96555 | CONCRETAGEM DE BLOCO DE COROAMENTO OU VIGA BALDRAME, FCK 30 MPA, COM USO DE JERICA - LANÇAMENTO, ADENSAMENTO E ACABAMENTO. AF_01/2024 | SINAPI | M3 | 0.46 | 826.73 | 380.3
10.2.2.2.3 | 96536 | FABRICAÇÃO, MONTAGEM E DESMONTAGEM DE FÔRMA PARA VIGA BALDRAME, EM MADEIRA SERRADA, E=25 MM, 4 UTILIZAÇÕES. AF_01/2024 | SINAPI | M2 | 6.17 | 77.85 | 480.33
10.2.2.2.4 | 104916 | ARMAÇÃO DE SAPATA ISOLADA, VIGA BALDRAME E SAPATA CORRIDA UTILIZANDO AÇO CA-60 DE 5 MM - MONTAGEM. AF_01/2024 | SINAPI | KG | 12.01 | 16.27 | 195.4
10.2.2.2.5 | 104919 | ARMAÇÃO DE SAPATA ISOLADA, VIGA BALDRAME E SAPATA CORRIDA UTILIZANDO AÇO CA-50 DE 10 MM - MONTAGEM. AF_01/2024 | SINAPI | KG | 36.85 | 11.58 | 426.72
10.2.2.3 | Pilares-apoio | [5 empty] | 434.95
10.2.2.3.1 | 92419 | MONTAGEM E DESMONTAGEM DE FÔRMA DE PILARES RETANGULARES E ESTRUTURAS SIMILARES, PÉ-DIREITO SIMPLES, EM CHAPA DE MADEIRA COMPENSADA RESINADA, 4 UTILIZAÇÕES. AF_09/2020 | SINAPI | M2 | 1.52 | 107.2 | 162.94
10.2.2.3.2 | 92759 | ARMAÇÃO DE PILAR OU VIGA DE ESTRUTURA CONVENCIONAL DE CONCRETO ARMADO UTILIZANDO AÇO CA-60 DE 5,0 MM - MONTAGEM. AF_06/2022 | SINAPI | KG | 2.29 | 13.38 | 30.64
10.2.2.3.3 | 92763 | ARMAÇÃO DE PILAR OU VIGA DE ESTRUTURA CONVENCIONAL DE CONCRETO ARMADO UTILIZANDO AÇO CA-50 DE 12,5 MM - MONTAGEM. AF_06/2022 | SINAPI | KG | 13.56 | 8.04 | 109.02
10.2.2.3.4 | 103669 | CONCRETAGEM DE PILARES, FCK = 25 MPA, COM USO DE BALDES - LANÇAMENTO, ADENSAMENTO E ACABAMENTO. AF_02/2022 | SINAPI | M3 | 0.12 | 1102.9 | 132.35
10.2.3 | Superestrutura | [5 empty] | 9919.56
10.2.3.1 | Alvenaria estrutural | [5 empty] | 5738.23
10.2.3.1.1 | 89472 | ALVENARIA DE BLOCOS DE CONCRETO ESTRUTURAL 14X19X39 CM (ESPESSURA 14 CM), FBK = 14 MPA, UTILIZANDO COLHER DE PEDREIRO. AF_10/2022 | SINAPI | M2 | 33.9 | 133.05 | 4510.4
10.2.3.1.2 | 89998 | ARMAÇÃO DE CINTA DE ALVENARIA ESTRUTURAL; DIÂMETRO DE 10,0 MM. AF_09/2021 | SINAPI | KG | 10.75 | 9 | 96.75
10.2.3.1.3 | 89996 | ARMAÇÃO VERTICAL DE ALVENARIA ESTRUTURAL; DIÂMETRO DE 10,0 MM. AF_09/2021 | SINAPI | KG | 20.58 | 9.61 | 197.77
10.2.3.1.4 | 90000 | ARMAÇÃO DE VERGA E CONTRAVERGA DE ALVENARIA ESTRUTURAL; DIÂMETRO DE 10,0 MM. AF_09/2021 | SINAPI | KG | 8.47 | 12.13 | 102.74
10.2.3.1.5 | 89993 | GRAUTEAMENTO VERTICAL EM ALVENARIA ESTRUTURAL. AF_09/2021 | SINAPI | M3 | 0.35 | 1174.68 | 411.14
10.2.3.1.6 | 89995 | GRAUTEAMENTO DE CINTA SUPERIOR OU DE VERGA EM ALVENARIA ESTRUTURAL. AF_09/2021 | SINAPI | M3 | 0.29 | 1132.7 | 328.48
10.2.3.1.7 | 89994 | GRAUTEAMENTO DE CINTA INTERMEDIÁRIA OU DE CONTRAVERGA EM ALVENARIA ESTRUTURAL. AF_09/2021 | SINAPI | M3 | 0.09 | 1010.55 | 90.95
10.2.3.2 | Cobertura | [5 empty] | 4181.33
10.2.3.2.1 | 92543 | TRAMA DE MADEIRA COMPOSTA POR TERÇAS PARA TELHADOS DE ATÉ 2 ÁGUAS PARA TELHA ONDULADA DE FIBROCIMENTO, METÁLICA, PLÁSTICA OU TERMOACÚSTICA, INCLUSO TRANSPORTE VERTICAL. AF_10/2025 | SINAPI | M2 | 17.71 | 22.64 | 400.95
10.2.3.2.2 | FNDE 1522 | TELHAMENTO COM TELHA METÁLICA TERMOACÚSTICA E = 50 MM, COM ATÉ 2 ÁGUAS, PRE-PINTURA DE COR BRANCA NAS DUAS FACES, NUCLEO EM POLIISOCIANURATO (PIR) | PRÓPRIA | M2 | 17.71 | 213.46 | 3780.38
10.2.4 | Piso de concreto | [5 empty] | 1416.72
10.2.4.1 | 97083 | COMPACTAÇÃO MECÂNICA DE SOLO PARA EXECUÇÃO DE RADIER, PISO DE CONCRETO OU LAJE SOBRE SOLO, COM COMPACTADOR DE SOLOS A PERCUSSÃO. AF_09/2021 | SINAPI | M2 | 17.71 | 3.7 | 65.53
10.2.4.2 | 96622 | LASTRO COM MATERIAL GRANULAR, APLICADO EM PISOS OU LAJES SOBRE SOLO, ESPESSURA DE *5 CM*. AF_01/2024 | SINAPI | M3 | 0.89 | 282.08 | 251.05
10.2.4.3 | 97087 | CAMADA SEPARADORA PARA EXECUÇÃO DE RADIER, PISO DE CONCRETO OU LAJE SOBRE SOLO, EM LONA PLÁSTICA. AF_09/2021 | SINAPI | M2 | 17.71 | 2.45 | 43.39
10.2.4.4 | FNDE 1548 | PISO DE CONCRETO COM CONCRETO MOLDADO IN LOCO, PREPARO MANUAL C15, ACABAMENTO CONVENCIONAL, NÃO ARMADO. | PRÓPRIA | M3 | 1.24 | 852.22 | 1056.75
10.2.5 | Acabamento e Esquadrias | [5 empty] | 6815.91
10.2.5.1 | 87879 | CHAPISCO APLICADO EM ALVENARIAS E ESTRUTURAS DE CONCRETO INTERNAS, COM COLHER DE PEDREIRO. ARGAMASSA TRAÇO 1:3 COM PREPARO EM BETONEIRA 400L. AF_10/2022 | SINAPI | M2 | 33.9 | 4.94 | 167.47
10.2.5.2 | 87905 | CHAPISCO APLICADO EM ALVENARIA (COM PRESENÇA DE VÃOS) E ESTRUTURAS DE CONCRETO DE FACHADA, COM COLHER DE PEDREIRO. ARGAMASSA TRAÇO 1:3 COM PREPARO EM BETONEIRA 400L. AF_10/2022 | SINAPI | M2 | 33.9 | 9.03 | 306.12
10.2.5.3 | 87777 | EMBOÇO OU MASSA ÚNICA EM ARGAMASSA TRAÇO 1:2:8, PREPARO MANUAL, APLICADA MANUALMENTE EM PANOS DE FACHADA COM PRESENÇA DE VÃOS, ESPESSURA DE 25 MM. AF_08/2022 | SINAPI | M2 | 67.8 | 65.49 | 4440.22
10.2.5.4 | FNDE 1549 | J01 - FIXO - JANELA VENEZIANA TOMADA DE AR EM ALUMÍNIO - 100 X 30 CM | PRÓPRIA | UN | 3 | 403.15 | 1209.45
10.2.5.5 | FNDE 1550 | PORTA EM AÇO DE ABRIR TIPO VENEZIANA SEM GUARNIÇÃO, 106X210CM, FIXAÇÃO COM PARAFUSOS - FORNECIMENTO E INSTALAÇÃO. | PRÓPRIA | UN | 1 | 467.15 | 467.15
10.2.5.6 | 100757 | PINTURA COM TINTA ALQUÍDICA DE ACABAMENTO (ESMALTE SINTÉTICO ACETINADO) PULVERIZADA SOBRE SUPERFÍCIES METÁLICAS (EXCETO PERFIL) EXECUTADO EM OBRA (02 DEMÃOS). AF_01/2020_PE | SINAPI | M2 | 4.2 | 53.69 | 225.5
10.2.6 | Revestimento | [5 empty] | 2223.16
10.2.6.1 | 88497 | EMASSAMENTO COM MASSA LÁTEX, APLICAÇÃO EM PAREDE, DUAS DEMÃOS, LIXAMENTO MANUAL. AF_04/2023 | SINAPI | M2 | 67.8 | 18.41 | 1248.2
10.2.6.2 | 88489 | PINTURA LÁTEX ACRÍLICA PREMIUM, APLICAÇÃO MANUAL EM PAREDES, DUAS DEMÃOS. AF_04/2023 | SINAPI | M2 | 67.8 | 14.38 | 974.96
10.3 | Circuitos e luminárias | [5 empty] | 7348.2
10.3.1 | 101879 | QUADRO DE DISTRIBUIÇÃO DE ENERGIA EM CHAPA DE AÇO GALVANIZADO, DE EMBUTIR, COM BARRAMENTO TRIFÁSICO, PARA 24 DISJUNTORES DIN 100A - FORNECIMENTO E INSTALAÇÃO. AF_07/2025 | SINAPI | UN | 1 | 550.47 | 550.47
10.3.2 | 92004 | TOMADA MÉDIA DE EMBUTIR (2 MÓDULOS), 2P+T 10 A, INCLUINDO SUPORTE E PLACA - FORNECIMENTO E INSTALAÇÃO. AF_03/2023 | SINAPI | UN | 1 | 59.2 | 59.2
10.3.3 | 93672 | DISJUNTOR TRIPOLAR TIPO DIN, CORRENTE NOMINAL DE 40A - FORNECIMENTO E INSTALAÇÃO. AF_07/2025 | SINAPI | UN | 1 | 84.4 | 84.4
10.3.4 | 93667 | DISJUNTOR TRIPOLAR TIPO DIN, CORRENTE NOMINAL DE 10A - FORNECIMENTO E INSTALAÇÃO. AF_07/2025 | SINAPI | UN | 2 | 66.44 | 132.88
10.3.5 | 93653 | DISJUNTOR MONOPOLAR TIPO DIN, CORRENTE NOMINAL DE 10A - FORNECIMENTO E INSTALAÇÃO. AF_07/2025 | SINAPI | UN | 2 | 11.26 | 22.52
10.3.6 | 93655 | DISJUNTOR MONOPOLAR TIPO DIN, CORRENTE NOMINAL DE 20A - FORNECIMENTO E INSTALAÇÃO. AF_07/2025 | SINAPI | UN | 1 | 12.27 | 12.27
10.3.7 | 97667 | ELETRODUTO FLEXÍVEL CORRUGADO, PEAD, DN 50 (1 1/2"), PARA REDE ENTERRADA DE DISTRIBUIÇÃO DE ENERGIA ELÉTRICA - FORNECIMENTO E INSTALAÇÃO. AF_12/2021 | SINAPI | M | 39.2 | 7.61 | 298.31
10.3.8 | 97668 | ELETRODUTO FLEXÍVEL CORRUGADO, PEAD, DN 63 (2"), PARA REDE ENTERRADA DE DISTRIBUIÇÃO DE ENERGIA ELÉTRICA - FORNECIMENTO E INSTALAÇÃO. AF_12/2021 | SINAPI | M | 31.3 | 10.84 | 339.29
10.3.9 | 95727 | ELETRODUTO RÍGIDO SOLDÁVEL, PVC, DN 25 MM (3/4"), APARENTE - FORNECIMENTO E INSTALAÇÃO. AF_01/2026 | SINAPI | M | 30.1 | 17.23 | 518.62
10.3.10 | 95728 | ELETRODUTO RÍGIDO SOLDÁVEL, PVC, DN 32 MM (1"), APARENTE - FORNECIMENTO E INSTALAÇÃO. AF_01/2026 | SINAPI | M | 1 | 19.07 | 19.07
10.3.11 | 91931 | CABO DE COBRE FLEXÍVEL ISOLADO, 6 MM², ANTI-CHAMA 0,6/1,0 KV, PARA CIRCUITOS TERMINAIS - FORNECIMENTO E INSTALAÇÃO. AF_03/2023 | SINAPI | M | 327.4 | 11.58 | 3791.29
10.3.12 | 91929 | CABO DE COBRE FLEXÍVEL ISOLADO, 4 MM², ANTI-CHAMA 0,6/1,0 KV, PARA CIRCUITOS TERMINAIS - FORNECIMENTO E INSTALAÇÃO. AF_03/2023 | SINAPI | M | 76.5 | 8.19 | 626.54
10.3.13 | 91927 | CABO DE COBRE FLEXÍVEL ISOLADO, 2,5 MM², ANTI-CHAMA 0,6/1,0 KV, PARA CIRCUITOS TERMINAIS - FORNECIMENTO E INSTALAÇÃO. AF_03/2023 | SINAPI | M | 111.1 | 5.55 | 616.61
10.3.14 | FNDE 1551 | LUMINÁRIA TIPO CALHA, DE SOBREPOR, COM ALETAS E REFLETORES EM ALUMINIO, COM 2 LÂMPADAS TUBULARES LED DE 18 W, SEM REATOR - FORNECIMENTO E INSTALAÇÃO. | PRÓPRIA | UN | 2 | 122.67 | 245.34
10.3.15 | 91953 | INTERRUPTOR SIMPLES (1 MÓDULO), 10A/250V, INCLUINDO SUPORTE E PLACA - FORNECIMENTO E INSTALAÇÃO. AF_03/2023 | SINAPI | UN | 1 | 31.39 | 31.39
10.4 | Equipamentos | [5 empty] | 64214.19
10.4.1 | FNDE 1552 | INVERSOR SOLAR FOTOVOLTAICO, HIBRIDO, 380/220 V, TRIFASICO, 2 MPPT, 8 kW - FORNECIMENTO E INSTALAÇÃO. | PRÓPRIA | UN | 1 | 13777.77 | 13777.77
10.4.2 | FNDE 1553 | BATERIA DE LÍTIO 48V 100Ah PARA SISTEMA FOTOVOLTAICO | PRÓPRIA | UN | 6 | 6155.52 | 36933.12
10.4.3 | FNDE 1554 | STRING BOX, DE SOBREPOR/CAIXA DE JUNCAO, DE SOBREPOR, *210* X*210* X *110* MM, 20 A, 2 ENTRADAS E 2 SAIDAS, COM DPS CLASSE II E CHAVE SECCIONADORA, QUADRO EM POLICARBONATO. | PRÓPRIA | UN | 2 | 545.94 | 1091.88
10.4.4 | FNDE 1555 | MÓDULO 01 PLACA SOLAR FOTOVOLTAICA MONOCRISTALINO - 550WP - 2,20 X 1,10, INCLUSO ESTRUTURA DE FIXAÇÃO | PRÓPRIA | UN | 14 | 886.53 | 12411.42
11 | Sistema de Captação, Adução e Tratamento de Água | [5 empty] | 103150.16
11.1 | Serviços preliminares - Cercamento | [5 empty] | 12940.42
11.1.1 | 98524 | LIMPEZA MANUAL DE VEGETAÇÃO EM TERRENO COM ENXADA. AF_03/2024 | SINAPI | M2 | 287.32 | 4.94 | 1419.36
11.1.2 | 98522 | ALAMBRADO EM MOURÕES DE CONCRETO, COM TELA DE ARAME GALVANIZADO (INCLUSIVE MURETA EM CONCRETO). AF_12/2025 | SINAPI | M | 58.8 | 158.08 | 9295.1
11.1.3 | FNDE 1546 | PORTÃO TUBULAR EM TELA DE AÇO GALVANIZADO ATÉ 2,50 M DE ALTURA, COMPLETO | PRÓPRIA | M2 | 2.1 | 1059.98 | 2225.96
11.2 | Poço raso | [5 empty] | 21511.3
11.2.1 | Escavação e estrutura | [5 empty] | 16916.09
11.2.1.1 | FNDE 1556 | POÇO RASO CIRCULAR PARA ABASTECIMENTO, EM CONCRETO PRÉ-MOLDADO, DIÂMETRO INTERNO = 1,5 M. | PRÓPRIA | M | 14 | 1157.04 | 16198.56
11.2.1.2 | 97740 | PEÇA CIRCULAR PRÉ-MOLDADA, VOLUME DE CONCRETO ACIMA DE 100 LITROS, TAXA DE AÇO APROXIMADA DE 30KG/M³. AF_03/2024 | SINAPI | M3 | 0.31 | 2314.6 | 717.53
11.2.2 | Diversos | [5 empty] | 4595.21
11.2.2.1 | FNDE 1557 | MOTO BOMBA SUBMERSÍVEL Q= 3 A 20 M³/H, Hman= 13 A 5 MCA, POTÊNCIA 1 CV - FORNECIMENTO E INSTALAÇÃO. | PRÓPRIA | UN | 1 | 4595.21 | 4595.21
11.3 | Tubulação de adução | [5 empty] | 1113.34
11.3.1 | 93358 | ESCAVAÇÃO MANUAL DE VALA. AF_09/2024 | SINAPI | M3 | 7.21 | 91.77 | 661.66
11.3.2 | 93382 | REATERRO MANUAL DE VALAS, COM COMPACTADOR DE SOLOS DE PERCUSSÃO. AF_08/2023 | SINAPI | M3 | 8.57 | 26.47 | 226.85
11.3.3 | 94648 | TUBO, PVC, SOLDÁVEL, DE 25MM, INSTALADO EM RESERVAÇÃO PREDIAL DE ÁGUA - FORNECIMENTO E INSTALAÇÃO. AF_04/2024 | SINAPI | M | 18.3 | 7.35 | 134.51
11.3.4 | 89408 | JOELHO 90 GRAUS, PVC, SOLDÁVEL, DN 25MM, INSTALADO EM RAMAL DE DISTRIBUIÇÃO DE ÁGUA - FORNECIMENTO E INSTALAÇÃO. AF_06/2022 | SINAPI | UN | 4 | 9.38 | 37.52
11.3.5 | 94489 | REGISTRO DE ESFERA, PVC, SOLDÁVEL, COM VOLANTE, DN 25 MM - FORNECIMENTO E INSTALAÇÃO. AF_08/2021 | SINAPI | UN | 2 | 26.4 | 52.8
11.4 | SALTAz - Estação de Tratamento | [5 empty] | 64529.6
11.4.1 | Casa de bomba | [5 empty] | 24008.83
11.4.1.1 | Movimentação de terra | [5 empty] | 492.19
11.4.1.1.1 | 93358 | ESCAVAÇÃO MANUAL DE VALA. AF_09/2024 | SINAPI | M3 | 3.8 | 91.77 | 348.73
11.4.1.1.2 | 93382 | REATERRO MANUAL DE VALAS, COM COMPACTADOR DE SOLOS DE PERCUSSÃO. AF_08/2023 | SINAPI | M3 | 2.92 | 26.47 | 77.29
11.4.1.1.3 | 101616 | PREPARO DE FUNDO DE VALA COM LARGURA MENOR QUE 1,5 M (ACERTO DO SOLO NATURAL), EM LOCAL COM NÍVEL BAIXO DE INTERFERÊNCIA. AF_01/2026 | SINAPI | M2 | 8.05 | 8.22 | 66.17
11.4.1.2 | Fundação | [5 empty] | 3141.29
11.4.1.2.1 | Sapatas | [5 empty] | 999.92
11.4.1.2.1.1 | 96619 | LASTRO DE CONCRETO MAGRO, APLICADO EM BLOCOS DE COROAMENTO OU SAPATAS, ESPESSURA DE 5 CM. AF_01/2024 | SINAPI | M2 | 3.24 | 46.5 | 150.66
11.4.1.2.1.2 | 96556 | CONCRETAGEM DE SAPATA, FCK 30 MPA, COM USO DE JERICA - LANÇAMENTO, ADENSAMENTO E ACABAMENTO. AF_01/2024 | SINAPI | M3 | 0.3 | 997.83 | 299.35
11.4.1.2.1.3 | 96535 | FABRICAÇÃO, MONTAGEM E DESMONTAGEM DE FÔRMA PARA SAPATA, EM MADEIRA SERRADA, E=25 MM, 4 UTILIZAÇÕES. AF_01/2024 | SINAPI | M2 | 2.4 | 146.8 | 352.32
11.4.1.2.1.4 | 104918 | ARMAÇÃO DE SAPATA ISOLADA, VIGA BALDRAME E SAPATA CORRIDA UTILIZANDO AÇO CA-50 DE 8 MM - MONTAGEM. AF_01/2024 | SINAPI | KG | 14.98 | 13.19 | 197.59
11.4.1.2.2 | Baldrames | [5 empty] | 1706.42
11.4.1.2.2.1 | 96619 | LASTRO DE CONCRETO MAGRO, APLICADO EM BLOCOS DE COROAMENTO OU SAPATAS, ESPESSURA DE 5 CM. AF_01/2024 | SINAPI | M2 | 4.81 | 46.5 | 223.67
11.4.1.2.2.2 | 96555 | CONCRETAGEM DE BLOCO DE COROAMENTO OU VIGA BALDRAME, FCK 30 MPA, COM USO DE JERICA - LANÇAMENTO, ADENSAMENTO E ACABAMENTO. AF_01/2024 | SINAPI | M3 | 0.46 | 826.73 | 380.3
11.4.1.2.2.3 | 96536 | FABRICAÇÃO, MONTAGEM E DESMONTAGEM DE FÔRMA PARA VIGA BALDRAME, EM MADEIRA SERRADA, E=25 MM, 4 UTILIZAÇÕES. AF_01/2024 | SINAPI | M2 | 6.17 | 77.85 | 480.33
11.4.1.2.2.4 | 104916 | ARMAÇÃO DE SAPATA ISOLADA, VIGA BALDRAME E SAPATA CORRIDA UTILIZANDO AÇO CA-60 DE 5 MM - MONTAGEM. AF_01/2024 | SINAPI | KG | 12.01 | 16.27 | 195.4
11.4.1.2.2.5 | 104919 | ARMAÇÃO DE SAPATA ISOLADA, VIGA BALDRAME E SAPATA CORRIDA UTILIZANDO AÇO CA-50 DE 10 MM - MONTAGEM. AF_01/2024 | SINAPI | KG | 36.85 | 11.58 | 426.72
11.4.1.2.3 | Pilares-apoio | [5 empty] | 434.95
11.4.1.2.3.1 | 92419 | MONTAGEM E DESMONTAGEM DE FÔRMA DE PILARES RETANGULARES E ESTRUTURAS SIMILARES, PÉ-DIREITO SIMPLES, EM CHAPA DE MADEIRA COMPENSADA RESINADA, 4 UTILIZAÇÕES. AF_09/2020 | SINAPI | M2 | 1.52 | 107.2 | 162.94
11.4.1.2.3.2 | 92759 | ARMAÇÃO DE PILAR OU VIGA DE ESTRUTURA CONVENCIONAL DE CONCRETO ARMADO UTILIZANDO AÇO CA-60 DE 5,0 MM - MONTAGEM. AF_06/2022 | SINAPI | KG | 2.29 | 13.38 | 30.64
11.4.1.2.3.3 | 92763 | ARMAÇÃO DE PILAR OU VIGA DE ESTRUTURA CONVENCIONAL DE CONCRETO ARMADO UTILIZANDO AÇO CA-50 DE 12,5 MM - MONTAGEM. AF_06/2022 | SINAPI | KG | 13.56 | 8.04 | 109.02
11.4.1.2.3.4 | 103669 | CONCRETAGEM DE PILARES, FCK = 25 MPA, COM USO DE BALDES - LANÇAMENTO, ADENSAMENTO E ACABAMENTO. AF_02/2022 | SINAPI | M3 | 0.12 | 1102.9 | 132.35
11.4.1.3 | Superestrutura | [5 empty] | 9919.56
11.4.1.3.1 | Alvenaria estrutural | [5 empty] | 5738.23
11.4.1.3.1.1 | 89472 | ALVENARIA DE BLOCOS DE CONCRETO ESTRUTURAL 14X19X39 CM (ESPESSURA 14 CM), FBK = 14 MPA, UTILIZANDO COLHER DE PEDREIRO. AF_10/2022 | SINAPI | M2 | 33.9 | 133.05 | 4510.4
11.4.1.3.1.2 | 89998 | ARMAÇÃO DE CINTA DE ALVENARIA ESTRUTURAL; DIÂMETRO DE 10,0 MM. AF_09/2021 | SINAPI | KG | 10.75 | 9 | 96.75
11.4.1.3.1.3 | 89996 | ARMAÇÃO VERTICAL DE ALVENARIA ESTRUTURAL; DIÂMETRO DE 10,0 MM. AF_09/2021 | SINAPI | KG | 20.58 | 9.61 | 197.77
11.4.1.3.1.4 | 90000 | ARMAÇÃO DE VERGA E CONTRAVERGA DE ALVENARIA ESTRUTURAL; DIÂMETRO DE 10,0 MM. AF_09/2021 | SINAPI | KG | 8.47 | 12.13 | 102.74
11.4.1.3.1.5 | 89993 | GRAUTEAMENTO VERTICAL EM ALVENARIA ESTRUTURAL. AF_09/2021 | SINAPI | M3 | 0.35 | 1174.68 | 411.14
11.4.1.3.1.6 | 89995 | GRAUTEAMENTO DE CINTA SUPERIOR OU DE VERGA EM ALVENARIA ESTRUTURAL. AF_09/2021 | SINAPI | M3 | 0.29 | 1132.7 | 328.48
11.4.1.3.1.7 | 89994 | GRAUTEAMENTO DE CINTA INTERMEDIÁRIA OU DE CONTRAVERGA EM ALVENARIA ESTRUTURAL. AF_09/2021 | SINAPI | M3 | 0.09 | 1010.55 | 90.95
11.4.1.3.2 | Cobertura | [5 empty] | 4181.33
11.4.1.3.2.1 | 92543 | TRAMA DE MADEIRA COMPOSTA POR TERÇAS PARA TELHADOS DE ATÉ 2 ÁGUAS PARA TELHA ONDULADA DE FIBROCIMENTO, METÁLICA, PLÁSTICA OU TERMOACÚSTICA, INCLUSO TRANSPORTE VERTICAL. AF_10/2025 | SINAPI | M2 | 17.71 | 22.64 | 400.95
11.4.1.3.2.2 | FNDE 1522 | TELHAMENTO COM TELHA METÁLICA TERMOACÚSTICA E = 50 MM, COM ATÉ 2 ÁGUAS, PRE-PINTURA DE COR BRANCA NAS DUAS FACES, NUCLEO EM POLIISOCIANURATO (PIR) | PRÓPRIA | M2 | 17.71 | 213.46 | 3780.38
11.4.1.4 | Piso de concreto | [5 empty] | 1416.72
11.4.1.4.1 | 97083 | COMPACTAÇÃO MECÂNICA DE SOLO PARA EXECUÇÃO DE RADIER, PISO DE CONCRETO OU LAJE SOBRE SOLO, COM COMPACTADOR DE SOLOS A PERCUSSÃO. AF_09/2021 | SINAPI | M2 | 17.71 | 3.7 | 65.53
11.4.1.4.2 | 96622 | LASTRO COM MATERIAL GRANULAR, APLICADO EM PISOS OU LAJES SOBRE SOLO, ESPESSURA DE *5 CM*. AF_01/2024 | SINAPI | M3 | 0.89 | 282.08 | 251.05
11.4.1.4.3 | 97087 | CAMADA SEPARADORA PARA EXECUÇÃO DE RADIER, PISO DE CONCRETO OU LAJE SOBRE SOLO, EM LONA PLÁSTICA. AF_09/2021 | SINAPI | M2 | 17.71 | 2.45 | 43.39
11.4.1.4.4 | FNDE 1548 | PISO DE CONCRETO COM CONCRETO MOLDADO IN LOCO, PREPARO MANUAL C15, ACABAMENTO CONVENCIONAL, NÃO ARMADO. | PRÓPRIA | M3 | 1.24 | 852.22 | 1056.75
11.4.1.5 | Acabamento e Esquadrias | [5 empty] | 6815.91
11.4.1.5.1 | 87879 | CHAPISCO APLICADO EM ALVENARIAS E ESTRUTURAS DE CONCRETO INTERNAS, COM COLHER DE PEDREIRO. ARGAMASSA TRAÇO 1:3 COM PREPARO EM BETONEIRA 400L. AF_10/2022 | SINAPI | M2 | 33.9 | 4.94 | 167.47
11.4.1.5.2 | 87905 | CHAPISCO APLICADO EM ALVENARIA (COM PRESENÇA DE VÃOS) E ESTRUTURAS DE CONCRETO DE FACHADA, COM COLHER DE PEDREIRO. ARGAMASSA TRAÇO 1:3 COM PREPARO EM BETONEIRA 400L. AF_10/2022 | SINAPI | M2 | 33.9 | 9.03 | 306.12
11.4.1.5.3 | 87777 | EMBOÇO OU MASSA ÚNICA EM ARGAMASSA TRAÇO 1:2:8, PREPARO MANUAL, APLICADA MANUALMENTE EM PANOS DE FACHADA COM PRESENÇA DE VÃOS, ESPESSURA DE 25 MM. AF_08/2022 | SINAPI | M2 | 67.8 | 65.49 | 4440.22
11.4.1.5.4 | FNDE 1549 | J01 - FIXO - JANELA VENEZIANA TOMADA DE AR EM ALUMÍNIO - 100 X 30 CM | PRÓPRIA | UN | 3 | 403.15 | 1209.45
11.4.1.5.5 | FNDE 1550 | PORTA EM AÇO DE ABRIR TIPO VENEZIANA SEM GUARNIÇÃO, 106X210CM, FIXAÇÃO COM PARAFUSOS - FORNECIMENTO E INSTALAÇÃO. | PRÓPRIA | UN | 1 | 467.15 | 467.15
11.4.1.5.6 | 100757 | PINTURA COM TINTA ALQUÍDICA DE ACABAMENTO (ESMALTE SINTÉTICO ACETINADO) PULVERIZADA SOBRE SUPERFÍCIES METÁLICAS (EXCETO PERFIL) EXECUTADO EM OBRA (02 DEMÃOS). AF_01/2020_PE | SINAPI | M2 | 4.2 | 53.69 | 225.5
11.4.1.6 | Revestimento | [5 empty] | 2223.16
11.4.1.6.1 | 88497 | EMASSAMENTO COM MASSA LÁTEX, APLICAÇÃO EM PAREDE, DUAS DEMÃOS, LIXAMENTO MANUAL. AF_04/2023 | SINAPI | M2 | 67.8 | 18.41 | 1248.2
11.4.1.6.2 | 88489 | PINTURA LÁTEX ACRÍLICA PREMIUM, APLICAÇÃO MANUAL EM PAREDES, DUAS DEMÃOS. AF_04/2023 | SINAPI | M2 | 67.8 | 14.38 | 974.96
11.4.2 | Estrutura do Reservatório | [5 empty] | 29012.42
11.4.2.1 | Serviços Preliminares | [5 empty] | 3108.45
11.4.2.1.1 | 98524 | LIMPEZA MANUAL DE VEGETAÇÃO EM TERRENO COM ENXADA. AF_03/2024 | SINAPI | M2 | 146.36 | 4.94 | 723.02
11.4.2.1.2 | 98522 | ALAMBRADO EM MOURÕES DE CONCRETO, COM TELA DE ARAME GALVANIZADO (INCLUSIVE MURETA EM CONCRETO). AF_12/2025 | SINAPI | M | 15.09 | 158.08 | 2385.43
11.4.2.2 | Movimentação de terra | [5 empty] | 481.14
11.4.2.2.1 | 93358 | ESCAVAÇÃO MANUAL DE VALA. AF_09/2024 | SINAPI | M3 | 3.72 | 91.77 | 341.38
11.4.2.2.2 | 101616 | PREPARO DE FUNDO DE VALA COM LARGURA MENOR QUE 1,5 M (ACERTO DO SOLO NATURAL), EM LOCAL COM NÍVEL BAIXO DE INTERFERÊNCIA. AF_01/2026 | SINAPI | M2 | 7.6 | 8.22 | 62.47
11.4.2.2.3 | 93382 | REATERRO MANUAL DE VALAS, COM COMPACTADOR DE SOLOS DE PERCUSSÃO. AF_08/2023 | SINAPI | M3 | 2.92 | 26.47 | 77.29
11.4.2.3 | Fundação | [5 empty] | 4774.54
11.4.2.3.1 | Blocos | [5 empty] | 1343.16
11.4.2.3.1.1 | 96619 | LASTRO DE CONCRETO MAGRO, APLICADO EM BLOCOS DE COROAMENTO OU SAPATAS, ESPESSURA DE 5 CM. AF_01/2024 | SINAPI | M2 | 7.6 | 46.5 | 353.4
11.4.2.3.1.2 | 96555 | CONCRETAGEM DE BLOCO DE COROAMENTO OU VIGA BALDRAME, FCK 30 MPA, COM USO DE JERICA - LANÇAMENTO, ADENSAMENTO E ACABAMENTO. AF_01/2024 | SINAPI | M3 | 0.8 | 826.73 | 661.38
11.4.2.3.1.3 | 96534 | FABRICAÇÃO, MONTAGEM E DESMONTAGEM DE FÔRMA PARA BLOCO DE COROAMENTO, EM MADEIRA SERRADA, E=25 MM, 4 UTILIZAÇÕES. AF_01/2024 | SINAPI | M2 | 1.32 | 89.59 | 118.26
11.4.2.3.1.4 | 96543 | ARMAÇÃO DE BLOCO UTILIZANDO AÇO CA-60 DE 5 MM - MONTAGEM. AF_01/2024 | SINAPI | KG | 10.58 | 19.86 | 210.12
11.4.2.3.2 | Baldrame | [5 empty] | 1601.38
11.4.2.3.2.1 | 96619 | LASTRO DE CONCRETO MAGRO, APLICADO EM BLOCOS DE COROAMENTO OU SAPATAS, ESPESSURA DE 5 CM. AF_01/2024 | SINAPI | M2 | 3.96 | 46.5 | 184.14
11.4.2.3.2.2 | 96555 | CONCRETAGEM DE BLOCO DE COROAMENTO OU VIGA BALDRAME, FCK 30 MPA, COM USO DE JERICA - LANÇAMENTO, ADENSAMENTO E ACABAMENTO. AF_01/2024 | SINAPI | M3 | 0.4 | 826.73 | 330.69
11.4.2.3.2.3 | 96536 | FABRICAÇÃO, MONTAGEM E DESMONTAGEM DE FÔRMA PARA VIGA BALDRAME, EM MADEIRA SERRADA, E=25 MM, 4 UTILIZAÇÕES. AF_01/2024 | SINAPI | M2 | 5.28 | 77.85 | 411.05
11.4.2.3.2.4 | 104916 | ARMAÇÃO DE SAPATA ISOLADA, VIGA BALDRAME E SAPATA CORRIDA UTILIZANDO AÇO CA-60 DE 5 MM - MONTAGEM. AF_01/2024 | SINAPI | KG | 14.75 | 16.27 | 239.98
11.4.2.3.2.5 | 104919 | ARMAÇÃO DE SAPATA ISOLADA, VIGA BALDRAME E SAPATA CORRIDA UTILIZANDO AÇO CA-50 DE 10 MM - MONTAGEM. AF_01/2024 | SINAPI | KG | 37.61 | 11.58 | 435.52
11.4.2.3.3 | Estacas | [5 empty] | 1830
11.4.2.3.3.1 | 101176 | ESTACA BROCA DE CONCRETO, DIÂMETRO DE 30CM, ESCAVAÇÃO MANUAL COM TRADO CONCHA, INTEIRAMENTE ARMADA. AF_05/2020 | SINAPI | M | 12 | 152.5 | 1830
11.4.2.4 | Superestrutura | [5 empty] | 8054.21
11.4.2.4.1 | Pilar | [5 empty] | 2197.28
11.4.2.4.1.1 | 92443 | MONTAGEM E DESMONTAGEM DE FÔRMA DE PILARES RETANGULARES E ESTRUTURAS SIMILARES, PÉ-DIREITO SIMPLES, EM CHAPA DE MADEIRA COMPENSADA PLASTIFICADA, 18 UTILIZAÇÕES. AF_09/2020 | SINAPI | M2 | 11.2 | 60.33 | 675.7
11.4.2.4.1.2 | 92759 | ARMAÇÃO DE PILAR OU VIGA DE ESTRUTURA CONVENCIONAL DE CONCRETO ARMADO UTILIZANDO AÇO CA-60 DE 5,0 MM - MONTAGEM. AF_06/2022 | SINAPI | KG | 12.98 | 13.38 | 173.67
11.4.2.4.1.3 | 92762 | ARMAÇÃO DE PILAR OU VIGA DE ESTRUTURA CONVENCIONAL DE CONCRETO ARMADO UTILIZANDO AÇO CA-50 DE 10,0 MM - MONTAGEM. AF_06/2022 | SINAPI | KG | 71.95 | 9.69 | 697.2
11.4.2.4.1.4 | 103669 | CONCRETAGEM DE PILARES, FCK = 25 MPA, COM USO DE BALDES - LANÇAMENTO, ADENSAMENTO E ACABAMENTO. AF_02/2022 | SINAPI | M3 | 0.59 | 1102.9 | 650.71
11.4.2.4.2 | Viga | [5 empty] | 2279.09
11.4.2.4.2.1 | 92431 | MONTAGEM E DESMONTAGEM DE FÔRMA DE PILARES RETANGULARES E ESTRUTURAS SIMILARES, PÉ-DIREITO SIMPLES, EM CHAPA DE MADEIRA COMPENSADA PLASTIFICADA, 10 UTILIZAÇÕES. AF_09/2020 | SINAPI | M2 | 10.56 | 73.24 | 773.41
11.4.2.4.2.2 | 92759 | ARMAÇÃO DE PILAR OU VIGA DE ESTRUTURA CONVENCIONAL DE CONCRETO ARMADO UTILIZANDO AÇO CA-60 DE 5,0 MM - MONTAGEM. AF_06/2022 | SINAPI | KG | 13.94 | 13.38 | 186.52
11.4.2.4.2.3 | 92762 | ARMAÇÃO DE PILAR OU VIGA DE ESTRUTURA CONVENCIONAL DE CONCRETO ARMADO UTILIZANDO AÇO CA-50 DE 10,0 MM - MONTAGEM. AF_06/2022 | SINAPI | KG | 46.22 | 9.69 | 447.87
11.4.2.4.2.4 | 103669 | CONCRETAGEM DE PILARES, FCK = 25 MPA, COM USO DE BALDES - LANÇAMENTO, ADENSAMENTO E ACABAMENTO. AF_02/2022 | SINAPI | M3 | 0.79 | 1102.9 | 871.29
11.4.2.4.3 | Laje | [5 empty] | 3577.84
11.4.2.4.3.1 | 103760 | MONTAGEM E DESMONTAGEM DE FÔRMA DE LAJE MACIÇA, PÉ-DIREITO SIMPLES, EM CHAPA DE MADEIRA COMPENSADA RESINADA E CIMBRAMENTO DE MADEIRA, 2 UTILIZAÇÕES. AF_03/2022 | SINAPI | M2 | 10.94 | 129.02 | 1411.48
11.4.2.4.3.2 | 92768 | ARMAÇÃO DE LAJE DE ESTRUTURA CONVENCIONAL DE CONCRETO ARMADO UTILIZANDO AÇO CA-60 DE 5,0 MM - MONTAGEM. AF_06/2022 | SINAPI | KG | 8.62 | 12.74 | 109.82
11.4.2.4.3.3 | 92769 | ARMAÇÃO DE LAJE DE ESTRUTURA CONVENCIONAL DE CONCRETO ARMADO UTILIZANDO AÇO CA-50 DE 6,3 MM - MONTAGEM. AF_06/2022 | SINAPI | KG | 17.29 | 11.52 | 199.18
11.4.2.4.3.4 | 92770 | ARMAÇÃO DE LAJE DE ESTRUTURA CONVENCIONAL DE CONCRETO ARMADO UTILIZANDO AÇO CA-50 DE 8,0 MM - MONTAGEM. AF_06/2022 | SINAPI | KG | 60.39 | 10.51 | 634.7
11.4.2.4.3.5 | 103682 | CONCRETAGEM DE VIGAS E LAJES, FCK=25 MPA, PARA QUALQUER TIPO DE LAJE COM BALDES EM EDIFICAÇÃO TÉRREA - LANÇAMENTO, ADENSAMENTO E ACABAMENTO. AF_02/2022 | SINAPI | M3 | 1.09 | 1121.71 | 1222.66
11.4.2.5 | Diversos | [5 empty] | 7735.01
11.4.2.5.1 | 99842 | GUARDA-CORPO DE AÇO GALVANIZADO DE 1,10M, MONTANTES TUBULARES DE 1.1/4" ESPAÇADOS 1,20M, TRAVESSA SUPERIOR DE 1.1/2", GRADIL FORMADO POR TUBOS HORIZONTAIS DE 1" E VERTICAIS DE 3/4", FIXADO COM ADESIVO ESTRUTURAL EPOXI. AF_10/2025_PS | SINAPI | M | 13.6 | 511.28 | 6953.41
11.4.2.5.2 | 00038477 | ESCADA EXTENSIVEL EM ALUMINIO, COM SAPATAS DE BORRACHA, ALTURA FECHADA 3,60 M, ALTURA ESTENDIDA DE 6,0 A 6,30 M, LARGURA MINIMA DE 35 CM, CACIDADE *120* KG | SINAPI | UN | 1 | 781.6 | 781.6
11.4.2.6 | Revestimento | [5 empty] | 4859.07
11.4.2.6.1 | 95306 | TEXTURA ACRÍLICA, APLICAÇÃO MANUAL EM TETO, UMA DEMÃO. AF_04/2023 | SINAPI | M2 | 12.25 | 17.68 | 216.58
11.4.2.6.2 | 95305 | TEXTURA ACRÍLICA, APLICAÇÃO MANUAL EM PAREDE, UMA DEMÃO. AF_04/2023 | SINAPI | M2 | 20.44 | 15.21 | 310.89
11.4.2.6.3 | 98547 | IMPERMEABILIZAÇÃO DE SUPERFÍCIE COM MANTA ASFÁLTICA, DUAS CAMADAS, INCLUSIVE APLICAÇÃO DE PRIMER ASFÁLTICO, E=3MM E E=4MM. AF_09/2023 | SINAPI | M2 | 12.25 | 175.4 | 2148.65
11.4.2.6.4 | 98563 | PROTEÇÃO MECÂNICA DE SUPERFÍCIE HORIZONTAL COM ARGAMASSA DE CIMENTO E AREIA, TRAÇO 1:3, E=2CM. AF_09/2023 | SINAPI | M2 | 24.5 | 41.64 | 1020.18
11.4.2.6.5 | 87739 | CONTRAPISO EM ARGAMASSA PRONTA, PREPARO MANUAL, APLICADO EM ÁREAS MOLHADAS SOBRE LAJE, ADERIDO, ACABAMENTO NÃO REFORÇADO, ESPESSURA 2CM. AF_07/2021 | SINAPI | M2 | 12.25 | 94.92 | 1162.77
11.4.3 | Tubulações e conexões | [5 empty] | 1754.58
11.4.3.1 | 94648 | TUBO, PVC, SOLDÁVEL, DE 25MM, INSTALADO EM RESERVAÇÃO PREDIAL DE ÁGUA - FORNECIMENTO E INSTALAÇÃO. AF_04/2024 | SINAPI | M | 18.3 | 7.35 | 134.51
11.4.3.2 | 94650 | TUBO, PVC, SOLDÁVEL, DE 40MM, INSTALADO EM RESERVAÇÃO PREDIAL DE ÁGUA - FORNECIMENTO E INSTALAÇÃO. AF_04/2024 | SINAPI | M | 6.95 | 20.78 | 144.42
11.4.3.3 | 94651 | TUBO, PVC, SOLDÁVEL, DE 50MM, INSTALADO EM RESERVAÇÃO PREDIAL DE ÁGUA - FORNECIMENTO E INSTALAÇÃO. AF_04/2024 | SINAPI | M | 3.5 | 24.12 | 84.42
11.4.3.4 | 94673 | CURVA 90 GRAUS, PVC, SOLDÁVEL, DN 25 MM, INSTALADO EM RESERVAÇÃO PREDIAL DE ÁGUA - FORNECIMENTO E INSTALAÇÃO. AF_04/2024 | SINAPI | UN | 6 | 7.57 | 45.42
11.4.3.5 | 94677 | CURVA 90 GRAUS, PVC, SOLDÁVEL, DN 40 MM, INSTALADO EM RESERVAÇÃO PREDIAL DE ÁGUA - FORNECIMENTO E INSTALAÇÃO. AF_04/2024 | SINAPI | UN | 19 | 20.73 | 393.87
11.4.3.6 | 102591 | FURO EM CAIXA D'ÁGUA COM ESPESSURA DE 2 ATÉ 5 MM E DIÂMETRO DE 25 MM. AF_06/2021 | SINAPI | UN | 2 | 4.68 | 9.36
11.4.3.7 | 94703 | ADAPTADOR COM FLANGE E ANEL DE VEDAÇÃO, PVC, SOLDÁVEL, DN 25 MM X 3/4", INSTALADO EM RESERVAÇÃO PREDIAL DE ÁGUA - FORNECIMENTO E INSTALAÇÃO. AF_04/2024 | SINAPI | UN | 2 | 21.52 | 43.04
11.4.3.8 | 94796 | TORNEIRA DE BOIA PARA CAIXA D'ÁGUA, ROSCÁVEL, 3/4" - FORNECIMENTO E INSTALAÇÃO. AF_08/2021 | SINAPI | UN | 1 | 44.95 | 44.95
11.4.3.9 | 102595 | FURO EM CAIXA D'ÁGUA COM ESPESSURA DE 2 ATÉ 5 MM E DIÂMETRO DE 40 MM. AF_06/2021 | SINAPI | UN | 2 | 5.97 | 11.94
11.4.3.10 | 94705 | ADAPTADOR COM FLANGE E ANEL DE VEDAÇÃO, PVC, SOLDÁVEL, DN 40 MM X 1 1/4", INSTALADO EM RESERVAÇÃO PREDIAL DE ÁGUA - FORNECIMENTO E INSTALAÇÃO. AF_04/2024 | SINAPI | UN | 2 | 39.43 | 78.86
11.4.3.11 | 94798 | TORNEIRA DE BOIA PARA CAIXA D'ÁGUA, ROSCÁVEL, 1 1/4" - FORNECIMENTO E INSTALAÇÃO. AF_08/2021 | SINAPI | UN | 1 | 151.25 | 151.25
11.4.3.12 | 94656 | ADAPTADOR CURTO COM BOLSA E ROSCA PARA REGISTRO, PVC, SOLDÁVEL, DN 25 MM X 3/4", INSTALADO EM RESERVAÇÃO PREDIAL DE ÁGUA - FORNECIMENTO E INSTALAÇÃO. AF_04/2024 | SINAPI | UN | 2 | 3.7 | 7.4
11.4.3.13 | 103042 | REGISTRO DE ESFERA, PVC, ROSCÁVEL, COM BORBOLETA, 3/4" - FORNECIMENTO E INSTALAÇÃO. AF_08/2021 | SINAPI | UN | 2 | 22.06 | 44.12
11.4.3.14 | 94660 | ADAPTADOR CURTO COM BOLSA E ROSCA PARA REGISTRO, PVC, SOLDÁVEL, DN 40 MM X 1 1/4", INSTALADO EM RESERVAÇÃO PREDIAL DE ÁGUA - FORNECIMENTO E INSTALAÇÃO. AF_04/2024 | SINAPI | UN | 3 | 8.81 | 26.43
11.4.3.15 | 103038 | REGISTRO DE ESFERA, PVC, ROSCÁVEL, COM VOLANTE, 1 1/4" - FORNECIMENTO E INSTALAÇÃO. AF_08/2021 | SINAPI | UN | 3 | 55.16 | 165.48
11.4.3.16 | 99621 | VÁLVULA DE RETENÇÃO HORIZONTAL, DE BRONZE, ROSCÁVEL, 1 1/4" - FORNECIMENTO E INSTALAÇÃO. AF_08/2021 | SINAPI | UN | 1 | 247.07 | 247.07
11.4.3.17 | 99619 | VÁLVULA DE RETENÇÃO HORIZONTAL, DE BRONZE, ROSCÁVEL, 3/4" - FORNECIMENTO E INSTALAÇÃO. AF_08/2021 | SINAPI | UN | 1 | 122.04 | 122.04
11.4.4 | Equipamentos | [5 empty] | 9753.77
11.4.4.1 | FNDE 1558 | MONTAGEM DOSADOR COAGULANTE - FORNECIMENTO E INSTALAÇÃO | PRÓPRIA | UN | 1 | 361.57 | 361.57
11.4.4.2 | FNDE 1559 | MONTAGEM DOSADOR DE CLORO EM PARTILHAS - FORNECIMENTO E INSTALAÇÃO | PRÓPRIA | UN | 1 | 691.55 | 691.55
11.4.4.3 | 102617 | CAIXA D´ÁGUA EM POLIÉSTER REFORÇADO COM FIBRA DE VIDRO, 5000 LITROS - FORNECIMENTO E INSTALAÇÃO. AF_06/2021 | SINAPI | UN | 2 | 3218.41 | 6436.82
11.4.4.4 | 94483 | CONJUNTO HIDRÁULICO EM AÇO ROSCÁVEL PARA INSTALAÇÃO DE BOMBA, DN SUCÇÃO 32 MM (1 1/4") E DN RECALQUE 25 MM (1"), PARA EDIFICAÇÃO COM 4 PAVIMENTOS - FORNECIMENTO E INSTALAÇÃO. AF_04/2024 | SINAPI | UN | 1 | 1286.37 | 1286.37
11.4.4.5 | 102111 | BOMBA CENTRÍFUGA, MONOFÁSICA, 0,5 CV OU 0,49 HP, HM 6 A 20 M, Q 1,2 A 8,3 M3/H - FORNECIMENTO E INSTALAÇÃO. AF_11/2025_PS | SINAPI | UN | 1 | 977.46 | 977.46
11.5 | Tubulação de distribuição | [5 empty] | 3055.5
11.5.1 | 93358 | ESCAVAÇÃO MANUAL DE VALA. AF_09/2024 | SINAPI | M3 | 20.16 | 91.77 | 1850.08
11.5.2 | 93382 | REATERRO MANUAL DE VALAS, COM COMPACTADOR DE SOLOS DE PERCUSSÃO. AF_08/2023 | SINAPI | M3 | 24.19 | 26.47 | 640.31
11.5.3 | 89402 | TUBO, PVC, SOLDÁVEL, DE 25MM, INSTALADO EM RAMAL DE DISTRIBUIÇÃO DE ÁGUA - FORNECIMENTO E INSTALAÇÃO. AF_06/2022 | SINAPI | M | 40 | 13.56 | 542.4
11.5.4 | 94673 | CURVA 90 GRAUS, PVC, SOLDÁVEL, DN 25 MM, INSTALADO EM RESERVAÇÃO PREDIAL DE ÁGUA - FORNECIMENTO E INSTALAÇÃO. AF_04/2024 | SINAPI | UN | 3 | 7.57 | 22.71
12 | Instalações Elétricas | [5 empty] | 61100.22
12.1 | Sistema de Proteção Contra Descargas Atmosféricas (SPDA) | [5 empty] | 34663.93
12.1.1 | FNDE 360 | CAIXA DE INSPECAO PARA ATERRAMENTO OU OUTRO USO, EM PVC, DN = 250 X 250 MM | PRÓPRIA | UN | 13 | 65.28 | 848.64
12.1.2 | FNDE 71 | SOLDA EXOTÉRMICA PARA SPDA - FORNECIMENTO E INSTALAÇÃO. | PRÓPRIA | UN | 13 | 77.69 | 1009.97
12.1.3 | 96985 | HASTE DE ATERRAMENTO, DIÂMETRO 5/8", COM 3 METROS - FORNECIMENTO E INSTALAÇÃO. AF_08/2023 | SINAPI | UN | 13 | 67.48 | 877.24
12.1.4 | 104753 | CONECTOR SPLIT-BOLT, PARA SPDA, PARA CABOS ATÉ 50 MM2 - FORNECIMENTO E INSTALAÇÃO. AF_08/2023 | SINAPI | UN | 26 | 27.31 | 710.06
12.1.5 | 96973 | CORDOALHA DE COBRE NU 35 MM², NÃO ENTERRADA, COM ISOLADOR - FORNECIMENTO E INSTALAÇÃO. AF_08/2023 | SINAPI | M | 195.8 | 78.74 | 15417.29
12.1.6 | 95728 | ELETRODUTO RÍGIDO SOLDÁVEL, PVC, DN 32 MM (1"), APARENTE - FORNECIMENTO E INSTALAÇÃO. AF_01/2026 | SINAPI | M | 73.15 | 19.07 | 1394.97
12.1.7 | 96974 | CORDOALHA DE COBRE NU 50 MM², NÃO ENTERRADA, COM ISOLADOR - FORNECIMENTO E INSTALAÇÃO. AF_08/2023 | SINAPI | M | 54.6 | 102.16 | 5577.94
12.1.8 | 96977 | CORDOALHA DE COBRE NU 50 MM², ENTERRADA - FORNECIMENTO E INSTALAÇÃO. AF_08/2023 | SINAPI | M | 117.2 | 67.06 | 7859.43
12.1.9 | 93358 | ESCAVAÇÃO MANUAL DE VALA. AF_09/2024 | SINAPI | M3 | 8.19 | 91.77 | 751.6
12.1.10 | 93382 | REATERRO MANUAL DE VALAS, COM COMPACTADOR DE SOLOS DE PERCUSSÃO. AF_08/2023 | SINAPI | M3 | 8.19 | 26.47 | 216.79
12.2 | Circuitos e Luminárias | [5 empty] | 26436.29
12.2.1 | 101879 | QUADRO DE DISTRIBUIÇÃO DE ENERGIA EM CHAPA DE AÇO GALVANIZADO, DE EMBUTIR, COM BARRAMENTO TRIFÁSICO, PARA 24 DISJUNTORES DIN 100A - FORNECIMENTO E INSTALAÇÃO. AF_07/2025 | SINAPI | UN | 2 | 550.47 | 1100.94
12.2.2 | 92008 | TOMADA BAIXA DE EMBUTIR (2 MÓDULOS), 2P+T 10 A, INCLUINDO SUPORTE E PLACA - FORNECIMENTO E INSTALAÇÃO. AF_03/2023 | SINAPI | UN | 4 | 50.66 | 202.64
12.2.3 | 91996 | TOMADA MÉDIA DE EMBUTIR (1 MÓDULO), 2P+T 10 A, INCLUINDO SUPORTE E PLACA - FORNECIMENTO E INSTALAÇÃO. AF_03/2023 | SINAPI | UN | 3 | 37.13 | 111.39
12.2.4 | 91953 | INTERRUPTOR SIMPLES (1 MÓDULO), 10A/250V, INCLUINDO SUPORTE E PLACA - FORNECIMENTO E INSTALAÇÃO. AF_03/2023 | SINAPI | UN | 4 | 31.39 | 125.56
12.2.5 | 91959 | INTERRUPTOR SIMPLES (2 MÓDULOS), 10A/250V, INCLUINDO SUPORTE E PLACA - FORNECIMENTO E INSTALAÇÃO. AF_03/2023 | SINAPI | UN | 2 | 47.72 | 95.44
12.2.6 | 92022 | INTERRUPTOR SIMPLES (1 MÓDULO) COM 1 TOMADA DE EMBUTIR 2P+T 10 A, SEM SUPORTE E SEM PLACA - FORNECIMENTO E INSTALAÇÃO. AF_03/2023 | SINAPI | UN | 2 | 41.84 | 83.68
12.2.7 | 93653 | DISJUNTOR MONOPOLAR TIPO DIN, CORRENTE NOMINAL DE 10A - FORNECIMENTO E INSTALAÇÃO. AF_07/2025 | SINAPI | UN | 12 | 11.26 | 135.12
12.2.8 | 93667 | DISJUNTOR TRIPOLAR TIPO DIN, CORRENTE NOMINAL DE 10A - FORNECIMENTO E INSTALAÇÃO. AF_07/2025 | SINAPI | UN | 2 | 66.44 | 132.88
12.2.9 | FNDE 1560 | DISPOSITIVO DR, 2 POLOS, SENSIBILIDADE DE 30 MA, CORRENTE DE 25 A, TIPO AC - FORNECIMENTO E INSTALAÇÃO. | PRÓPRIA | UN | 3 | 134.45 | 403.35
12.2.10 | FNDE 1561 | DISPOSITIVO DPS CLASSE II, 1 POLO, TENSAO MAXIMA DE 175 V, CORRENTE MAXIMA DE *20* KA (TIPO AC) - FORNECIMENTO E INSTALAÇÃO. | PRÓPRIA | UN | 6 | 71.97 | 431.82
12.2.11 | FNDE 1551 | LUMINÁRIA TIPO CALHA, DE SOBREPOR, COM ALETAS E REFLETORES EM ALUMINIO, COM 2 LÂMPADAS TUBULARES LED DE 18 W, SEM REATOR - FORNECIMENTO E INSTALAÇÃO. | PRÓPRIA | UN | 15 | 122.67 | 1840.05
12.2.12 | FNDE 1562 | LUMINÁRIA PROJETOR LED EXTERNO RETANGULAR, 30 W - FORNECIMENTO E INSTALAÇÃO. | PRÓPRIA | UN | 10 | 63.85 | 638.5
12.2.13 | 95727 | ELETRODUTO RÍGIDO SOLDÁVEL, PVC, DN 25 MM (3/4"), APARENTE - FORNECIMENTO E INSTALAÇÃO. AF_01/2026 | SINAPI | M | 63 | 17.23 | 1085.49
12.2.14 | 97667 | ELETRODUTO FLEXÍVEL CORRUGADO, PEAD, DN 50 (1 1/2"), PARA REDE ENTERRADA DE DISTRIBUIÇÃO DE ENERGIA ELÉTRICA - FORNECIMENTO E INSTALAÇÃO. AF_12/2021 | SINAPI | M | 48.4 | 7.61 | 368.32
12.2.15 | 104399 | CONDULETE DE PVC, TIPO LR, PARA ELETRODUTO DE PVC SOLDÁVEL DN 25 MM (3/4''), APARENTE - FORNECIMENTO E INSTALAÇÃO. AF_01/2026 | SINAPI | UN | 1 | 19.76 | 19.76
12.2.16 | 95808 | CONDULETE DE PVC, TIPO LL, PARA ELETRODUTO DE PVC SOLDÁVEL DN 25 MM (3/4''), APARENTE - FORNECIMENTO E INSTALAÇÃO. AF_01/2026 | SINAPI | UN | 3 | 20.51 | 61.53
12.2.17 | 95811 | CONDULETE DE PVC, TIPO LB, PARA ELETRODUTO DE PVC SOLDÁVEL DN 25 MM (3/4''), APARENTE - FORNECIMENTO E INSTALAÇÃO. AF_01/2026 | SINAPI | UN | 3 | 11.75 | 35.25
12.2.18 | 104404 | CONDULETE DE PVC, TIPO T, PARA ELETRODUTO DE PVC SOLDÁVEL DN 25 MM (3/4''), APARENTE - FORNECIMENTO E INSTALAÇÃO. AF_01/2026 | SINAPI | UN | 2 | 22.63 | 45.26
12.2.19 | 104396 | CONDULETE DE PVC, TIPO E, PARA ELETRODUTO DE PVC SOLDÁVEL DN 25 MM (3/4''), APARENTE - FORNECIMENTO E INSTALAÇÃO. AF_01/2026 | SINAPI | UN | 4 | 15.78 | 63.12
12.2.20 | FNDE 330 | TAMPA CEGA EM PVC PARA CONDULETE 4 X 2" | PRÓPRIA | UN | 13 | 8.2 | 106.6
12.2.21 | 91884 | LUVA PARA ELETRODUTO, PVC, ROSCÁVEL, DN 25 MM (3/4"), PARA CIRCUITOS TERMINAIS, INSTALADA EM PAREDE - FORNECIMENTO E INSTALAÇÃO. AF_03/2023 | SINAPI | UN | 6 | 11.86 | 71.16
12.2.22 | 97236 | ELETROCALHA LISA OU PERFURADA EM AÇO GALVANIZADO, LARGURA 50MM E ALTURA 50MM, INCLUSIVE EMENDA E FIXAÇÃO - FORNECIMENTO E INSTALAÇÃO. AF_04/2023 | SINAPI | M | 103.7 | 99.89 | 10358.59
12.2.23 | 97275 | COTOVELO HORIZONTAL 90º PARA ELETROCALHA, LISA OU PERFURADA EM AÇO GALVANIZADO, LARGURA DE 50MM E ALTURA DE 50MM - FORNECIMENTO E INSTALAÇÃO. AF_04/2023 | SINAPI | UN | 3 | 94.67 | 284.01
12.2.24 | 97313 | TÊ HORIZONTAL 90º, PARA ELETROCALHA, LISA OU PERFURADA EM AÇO GALVANIZADO, LARGURA DE 50MM E ALTURA DE 50MM - FORNECIMENTO E INSTALAÇÃO. AF_04/2023 | SINAPI | UN | 3 | 145.14 | 435.42
12.2.25 | FNDE 1547 | CRUZETA HORIZONTAL, PARA ELETROCALHA, LISA OU PERFURADA EM AÇO GALVANIZADO, LARGURA DE 50MM E ALTURA DE 50MM - FORNECIMENTO E INSTALAÇÃO. | PRÓPRIA | UN | 1 | 165.89 | 165.89
12.2.26 | 91929 | CABO DE COBRE FLEXÍVEL ISOLADO, 4 MM², ANTI-CHAMA 0,6/1,0 KV, PARA CIRCUITOS TERMINAIS - FORNECIMENTO E INSTALAÇÃO. AF_03/2023 | SINAPI | M | 308.1 | 8.19 | 2523.34
12.2.27 | 91927 | CABO DE COBRE FLEXÍVEL ISOLADO, 2,5 MM², ANTI-CHAMA 0,6/1,0 KV, PARA CIRCUITOS TERMINAIS - FORNECIMENTO E INSTALAÇÃO. AF_03/2023 | SINAPI | M | 794.4 | 5.55 | 4408.92
12.2.28 | FNDE 905 | CAIXA DE PASSAGEM ELETRICA, PARA PISO, EM PVC, DIMENSOES DE 3/4" A 4" - FORNECIMENTO E INSTALACAO. | PRÓPRIA | UN | 2 | 551.13 | 1102.26
13 | Instalações Hidrossanitárias | [5 empty] | 110173.15
13.1 | Instalações Hidráulicas | [5 empty] | 4406.47
13.1.1 | 94648 | TUBO, PVC, SOLDÁVEL, DE 25MM, INSTALADO EM RESERVAÇÃO PREDIAL DE ÁGUA - FORNECIMENTO E INSTALAÇÃO. AF_04/2024 | SINAPI | M | 25.68 | 7.35 | 188.75
13.1.2 | 94673 | CURVA 90 GRAUS, PVC, SOLDÁVEL, DN 25 MM, INSTALADO EM RESERVAÇÃO PREDIAL DE ÁGUA - FORNECIMENTO E INSTALAÇÃO. AF_04/2024 | SINAPI | UN | 3 | 7.57 | 22.71
13.1.3 | 94703 | ADAPTADOR COM FLANGE E ANEL DE VEDAÇÃO, PVC, SOLDÁVEL, DN 25 MM X 3/4", INSTALADO EM RESERVAÇÃO PREDIAL DE ÁGUA - FORNECIMENTO E INSTALAÇÃO. AF_04/2024 | SINAPI | UN | 1 | 21.52 | 21.52
13.1.4 | 94656 | ADAPTADOR CURTO COM BOLSA E ROSCA PARA REGISTRO, PVC, SOLDÁVEL, DN 25 MM X 3/4", INSTALADO EM RESERVAÇÃO PREDIAL DE ÁGUA - FORNECIMENTO E INSTALAÇÃO. AF_04/2024 | SINAPI | UN | 3 | 3.7 | 11.1
13.1.5 | 89353 | REGISTRO DE GAVETA BRUTO, LATÃO, ROSCÁVEL, 3/4" - FORNECIMENTO E INSTALAÇÃO. AF_08/2021 | SINAPI | UN | 3 | 38.23 | 114.69
13.1.6 | 102615 | CAIXA D´ÁGUA EM POLIÉSTER REFORÇADO COM FIBRA DE VIDRO, 2000 LITROS - FORNECIMENTO E INSTALAÇÃO. AF_06/2021 | SINAPI | UN | 1 | 1156.97 | 1156.97
13.1.7 | 94796 | TORNEIRA DE BOIA PARA CAIXA D'ÁGUA, ROSCÁVEL, 3/4" - FORNECIMENTO E INSTALAÇÃO. AF_08/2021 | SINAPI | UN | 1 | 44.95 | 44.95
13.1.8 | 89403 | TUBO, PVC, SOLDÁVEL, DE 32MM, INSTALADO EM RAMAL DE DISTRIBUIÇÃO DE ÁGUA - FORNECIMENTO E INSTALAÇÃO. AF_06/2022 | SINAPI | M | 8.5 | 20.83 | 177.06
13.1.9 | 103979 | TUBO, PVC, SOLDÁVEL, DE 50MM, INSTALADO EM RAMAL DE DISTRIBUIÇÃO DE ÁGUA - FORNECIMENTO E INSTALAÇÃO. AF_06/2022 | SINAPI | M | 2.6 | 32.63 | 84.84
13.1.10 | 89413 | JOELHO 90 GRAUS, PVC, SOLDÁVEL, DN 32MM, INSTALADO EM RAMAL DE DISTRIBUIÇÃO DE ÁGUA - FORNECIMENTO E INSTALAÇÃO. AF_06/2022 | SINAPI | UN | 6 | 13.09 | 78.54
13.1.11 | 103984 | JOELHO 90 GRAUS, PVC, SOLDÁVEL, DN 50MM, INSTALADO EM RAMAL DE DISTRIBUIÇÃO DE ÁGUA - FORNECIMENTO E INSTALAÇÃO. AF_06/2022 | SINAPI | UN | 1 | 21.01 | 21.01
13.1.12 | 102591 | FURO EM CAIXA D'ÁGUA COM ESPESSURA DE 2 ATÉ 5 MM E DIÂMETRO DE 25 MM. AF_06/2021 | SINAPI | UN | 1 | 4.68 | 4.68
13.1.13 | 94704 | ADAPTADOR COM FLANGE E ANEL DE VEDAÇÃO, PVC, SOLDÁVEL, DN 32 MM X 1", INSTALADO EM RESERVAÇÃO PREDIAL DE ÁGUA - FORNECIMENTO E INSTALAÇÃO. AF_04/2024 | SINAPI | UN | 4 | 28.78 | 115.12
13.1.14 | 102593 | FURO EM CAIXA D'ÁGUA COM ESPESSURA DE 2 ATÉ 5 MM E DIÂMETRO DE 32 MM. AF_06/2021 | SINAPI | UN | 4 | 5.28 | 21.12
13.1.15 | 102597 | FURO EM CAIXA D'ÁGUA COM ESPESSURA DE 2 ATÉ 5 MM E DIÂMETRO DE 50 MM. AF_06/2021 | SINAPI | UN | 1 | 6.84 | 6.84
13.1.16 | 94658 | ADAPTADOR CURTO COM BOLSA E ROSCA PARA REGISTRO, PVC, SOLDÁVEL, DN 32 MM X 1", INSTALADO EM RESERVAÇÃO PREDIAL DE ÁGUA - FORNECIMENTO E INSTALAÇÃO. AF_04/2024 | SINAPI | UN | 1 | 5.54 | 5.54
13.1.17 | 94495 | REGISTRO DE GAVETA BRUTO, LATÃO, ROSCÁVEL, 1" - FORNECIMENTO E INSTALAÇÃO. AF_08/2021 | SINAPI | UN | 1 | 58.93 | 58.93
13.1.18 | 103953 | BUCHA DE REDUÇÃO, CURTA, PVC, SOLDÁVEL, DN 32 X 25 MM, INSTALADO EM RAMAL DE DISTRIBUIÇÃO DE ÁGUA - FORNECIMENTO E INSTALAÇÃO. AF_06/2022 | SINAPI | UN | 2 | 7.85 | 15.7
13.1.19 | 89356 | TUBO, PVC, SOLDÁVEL, DE 25MM, INSTALADO EM RAMAL OU SUB-RAMAL DE ÁGUA - FORNECIMENTO E INSTALAÇÃO. AF_06/2022 | SINAPI | M | 3.48 | 25.77 | 89.68
13.1.20 | 89366 | JOELHO 90 GRAUS COM BUCHA DE LATÃO, PVC, SOLDÁVEL, DN 25MM, X 3/4 INSTALADO EM RAMAL OU SUB-RAMAL DE ÁGUA - FORNECIMENTO E INSTALAÇÃO. AF_06/2022 | SINAPI | UN | 4 | 17.67 | 70.68
13.1.21 | 89395 | TE, PVC, SOLDÁVEL, DN 25MM, INSTALADO EM RAMAL OU SUB-RAMAL DE ÁGUA - FORNECIMENTO E INSTALAÇÃO. AF_06/2022 | SINAPI | UN | 2 | 14.15 | 28.3
13.1.22 | 90374 | TÊ COM BUCHA DE LATÃO NA BOLSA CENTRAL, PVC, SOLDÁVEL, DN 25MM X 3/4, INSTALADO EM RAMAL OU SUB-RAMAL DE ÁGUA - FORNECIMENTO E INSTALAÇÃO. AF_06/2022 | SINAPI | UN | 2 | 24.02 | 48.04
13.1.23 | FNDE 1563 | TELA DE PROTEÇÃO CONTRA INSETOS INSTALADA NA SAÍDA LIVRE DE TUBULAÇÃO, D = 2" A 2 1/2" | PRÓPRIA | UN | 2 | 63.93 | 127.86
13.1.24 | 101802 | CAIXA ENTERRADA RETENTORA DE AREIA RETANGULAR, EM ALVENARIA COM BLOCOS DE CONCRETO, DIMENSÕES INTERNAS: 1,00 X 1,00 X 1,20 M, EXCLUINDO TAMPÃO. AF_12/2020 | SINAPI | UN | 1 | 1891.84 | 1891.84
13.2 | Instalações Sanitárias | [5 empty] | 89699.47
13.2.1 | Tubulações e conexões de PVC | [5 empty] | 5922.24
13.2.1.1 | 93358 | ESCAVAÇÃO MANUAL DE VALA. AF_09/2024 | SINAPI | M3 | 8.06 | 91.77 | 739.67
13.2.1.2 | 93382 | REATERRO MANUAL DE VALAS, COM COMPACTADOR DE SOLOS DE PERCUSSÃO. AF_08/2023 | SINAPI | M3 | 7.75 | 26.47 | 205.14
13.2.1.3 | 89849 | TUBO PVC, SERIE NORMAL, ESGOTO PREDIAL, DN 150 MM, FORNECIDO E INSTALADO EM SUBCOLETOR AÉREO DE ESGOTO SANITÁRIO. AF_08/2022 | SINAPI | M | 9.05 | 62.55 | 566.08
13.2.1.4 | 89714 | TUBO PVC, SERIE NORMAL, ESGOTO PREDIAL, DN 100 MM, FORNECIDO E INSTALADO EM RAMAL DE DESCARGA OU RAMAL DE ESGOTO SANITÁRIO. AF_08/2022 | SINAPI | M | 2.8 | 41.76 | 116.93
13.2.1.5 | 89713 | TUBO PVC, SERIE NORMAL, ESGOTO PREDIAL, DN 75 MM, FORNECIDO E INSTALADO EM RAMAL DE DESCARGA OU RAMAL DE ESGOTO SANITÁRIO. AF_08/2022 | SINAPI | M | 13.35 | 37.37 | 498.89
13.2.1.6 | 89712 | TUBO PVC, SERIE NORMAL, ESGOTO PREDIAL, DN 50 MM, FORNECIDO E INSTALADO EM RAMAL DE DESCARGA OU RAMAL DE ESGOTO SANITÁRIO. AF_08/2022 | SINAPI | M | 26.45 | 29.99 | 793.24
13.2.1.7 | 89711 | TUBO PVC, SERIE NORMAL, ESGOTO PREDIAL, DN 40 MM, FORNECIDO E INSTALADO EM RAMAL DE DESCARGA OU RAMAL DE ESGOTO SANITÁRIO. AF_08/2022 | SINAPI | M | 15.5 | 23.66 | 366.73
13.2.1.8 | 104348 | TERMINAL DE VENTILAÇÃO, PVC, SÉRIE NORMAL, ESGOTO PREDIAL, DN 50 MM, JUNTA SOLDÁVEL, FORNECIDO E INSTALADO EM PRUMADA DE ESGOTO SANITÁRIO OU VENTILAÇÃO. AF_08/2022 | SINAPI | UN | 2 | 12.08 | 24.16
13.2.1.9 | 89779 | LUVA DE CORRER, PVC, SERIE NORMAL, ESGOTO PREDIAL, DN 100 MM, JUNTA ELÁSTICA, FORNECIDO E INSTALADO EM RAMAL DE DESCARGA OU RAMAL DE ESGOTO SANITÁRIO. AF_08/2022 | SINAPI | UN | 2 | 37.51 | 75.02
13.2.1.10 | 89776 | LUVA DE CORRER, PVC, SERIE NORMAL, ESGOTO PREDIAL, DN 75 MM, JUNTA ELÁSTICA, FORNECIDO E INSTALADO EM RAMAL DE DESCARGA OU RAMAL DE ESGOTO SANITÁRIO. AF_08/2022 | SINAPI | UN | 8 | 27.62 | 220.96
13.2.1.11 | 89754 | LUVA DE CORRER, PVC, SERIE NORMAL, ESGOTO PREDIAL, DN 50 MM, JUNTA ELÁSTICA, FORNECIDO E INSTALADO EM RAMAL DE DESCARGA OU RAMAL DE ESGOTO SANITÁRIO. AF_08/2022 | SINAPI | UN | 22 | 22.74 | 500.28
13.2.1.12 | FNDE 1564 | REDUCAO EXCENTRICA PVC, SERIE R, DN 100 X 75 MM, PARA ESGOTO PREDIAL, FORNECIDO E INSTALADO EM RAMAL DE DESCARGA OU RAMAL DE ESGOTO SANITÁRIO. | PRÓPRIA | UN | 3 | 34.22 | 102.66
13.2.1.13 | 89797 | JUNÇÃO SIMPLES, PVC, SERIE NORMAL, ESGOTO PREDIAL, DN 100 X 100 MM, JUNTA ELÁSTICA, FORNECIDO E INSTALADO EM RAMAL DE DESCARGA OU RAMAL DE ESGOTO SANITÁRIO. AF_08/2022 | SINAPI | UN | 2 | 55.74 | 111.48
13.2.1.14 | FNDE 1565 | JUNÇÃO SIMPLES, PVC, SERIE NORMAL, ESGOTO PREDIAL, DN 100 X 75 MM, JUNTA ELÁSTICA, FORNECIDO E INSTALADO EM RAMAL DE DESCARGA OU RAMAL DE ESGOTO SANITÁRIO. | PRÓPRIA | UN | 1 | 105.9 | 105.9
13.2.1.15 | 89795 | JUNÇÃO SIMPLES, PVC, SERIE NORMAL, ESGOTO PREDIAL, DN 75 X 75 MM, JUNTA ELÁSTICA, FORNECIDO E INSTALADO EM RAMAL DE DESCARGA OU RAMAL DE ESGOTO SANITÁRIO. AF_08/2022 | SINAPI | UN | 3 | 44.38 | 133.14
13.2.1.16 | FNDE 210 | JUNÇÃO SIMPLES, PVC, SERIE NORMAL, ESGOTO PREDIAL, DN 75 X 50 MM, JUNTA ELÁSTICA, FORNECIDO E INSTALADO EM RAMAL DE DESCARGA OU RAMAL DE ESGOTO SANITÁRIO. | PRÓPRIA | UN | 2 | 44.4 | 88.8
13.2.1.17 | 89785 | JUNÇÃO SIMPLES, PVC, SERIE NORMAL, ESGOTO PREDIAL, DN 50 X 50 MM, JUNTA ELÁSTICA, FORNECIDO E INSTALADO EM RAMAL DE DESCARGA OU RAMAL DE ESGOTO SANITÁRIO. AF_08/2022 | SINAPI | UN | 5 | 28.86 | 144.3
13.2.1.18 | 89783 | JUNÇÃO SIMPLES, PVC, SERIE NORMAL, ESGOTO PREDIAL, DN 40 MM, JUNTA SOLDÁVEL, FORNECIDO E INSTALADO EM RAMAL DE DESCARGA OU RAMAL DE ESGOTO SANITÁRIO. AF_08/2022 | SINAPI | UN | 2 | 16.22 | 32.44
13.2.1.19 | 89825 | TE, PVC, SERIE NORMAL, ESGOTO PREDIAL, DN 50 X 50 MM, JUNTA ELÁSTICA, FORNECIDO E INSTALADO EM PRUMADA DE ESGOTO SANITÁRIO OU VENTILAÇÃO. AF_08/2022 | SINAPI | UN | 7 | 18.7 | 130.9
13.2.1.20 | 89782 | TE, PVC, SERIE NORMAL, ESGOTO PREDIAL, DN 40 X 40 MM, JUNTA SOLDÁVEL, FORNECIDO E INSTALADO EM RAMAL DE DESCARGA OU RAMAL DE ESGOTO SANITÁRIO. AF_08/2022 | SINAPI | UN | 1 | 16.11 | 16.11
13.2.1.21 | 89731 | JOELHO 90 GRAUS, PVC, SERIE NORMAL, ESGOTO PREDIAL, DN 50 MM, JUNTA ELÁSTICA, FORNECIDO E INSTALADO EM RAMAL DE DESCARGA OU RAMAL DE ESGOTO SANITÁRIO. AF_08/2022 | SINAPI | UN | 4 | 16.19 | 64.76
13.2.1.22 | 89746 | JOELHO 45 GRAUS, PVC, SERIE NORMAL, ESGOTO PREDIAL, DN 100 MM, JUNTA ELÁSTICA, FORNECIDO E INSTALADO EM RAMAL DE DESCARGA OU RAMAL DE ESGOTO SANITÁRIO. AF_08/2022 | SINAPI | UN | 2 | 30.72 | 61.44
13.2.1.23 | 89739 | JOELHO 45 GRAUS, PVC, SERIE NORMAL, ESGOTO PREDIAL, DN 75 MM, JUNTA ELÁSTICA, FORNECIDO E INSTALADO EM RAMAL DE DESCARGA OU RAMAL DE ESGOTO SANITÁRIO. AF_08/2022 | SINAPI | UN | 6 | 25.58 | 153.48
13.2.1.24 | 89732 | JOELHO 45 GRAUS, PVC, SERIE NORMAL, ESGOTO PREDIAL, DN 50 MM, JUNTA ELÁSTICA, FORNECIDO E INSTALADO EM RAMAL DE DESCARGA OU RAMAL DE ESGOTO SANITÁRIO. AF_08/2022 | SINAPI | UN | 13 | 16.99 | 220.87
13.2.1.25 | 89726 | JOELHO 45 GRAUS, PVC, SERIE NORMAL, ESGOTO PREDIAL, DN 40 MM, JUNTA SOLDÁVEL, FORNECIDO E INSTALADO EM RAMAL DE DESCARGA OU RAMAL DE ESGOTO SANITÁRIO. AF_08/2022 | SINAPI | UN | 3 | 11.39 | 34.17
13.2.1.26 | 89742 | CURVA CURTA 90 GRAUS, PVC, SERIE NORMAL, ESGOTO PREDIAL, DN 75 MM, JUNTA ELÁSTICA, FORNECIDO E INSTALADO EM RAMAL DE DESCARGA OU RAMAL DE ESGOTO SANITÁRIO. AF_08/2022 | SINAPI | UN | 1 | 43.36 | 43.36
13.2.1.27 | 89733 | CURVA CURTA 90 GRAUS, PVC, SERIE NORMAL, ESGOTO PREDIAL, DN 50 MM, JUNTA ELÁSTICA, FORNECIDO E INSTALADO EM RAMAL DE DESCARGA OU RAMAL DE ESGOTO SANITÁRIO. AF_08/2022 | SINAPI | UN | 5 | 25.53 | 127.65
13.2.1.28 | 89728 | CURVA CURTA 90 GRAUS, PVC, SERIE NORMAL, ESGOTO PREDIAL, DN 40 MM, JUNTA SOLDÁVEL, FORNECIDO E INSTALADO EM RAMAL DE DESCARGA OU RAMAL DE ESGOTO SANITÁRIO. AF_08/2022 | SINAPI | UN | 3 | 14.36 | 43.08
13.2.1.29 | 104341 | BUCHA DE REDUÇÃO LONGA, PVC, SÉRIE NORMAL, ESGOTO PREDIAL, DN 50 X 40 MM, JUNTA SOLDÁVEL E ELÁSTICA, FORNECIDO E INSTALADO EM RAMAL DE DESCARGA OU RAMAL DE ESGOTO SANITÁRIO. AF_08/2022 | SINAPI | UN | 6 | 11.8 | 70.8
13.2.1.30 | 104357 | CAP, PVC, SÉRIE NORMAL, ESGOTO PREDIAL, DN 100 MM, JUNTA ELÁSTICA, FORNECIDO E INSTALADO EM SUBCOLETOR AÉREO DE ESGOTO SANITÁRIO. AF_08/2022 | SINAPI | UN | 2 | 20.77 | 41.54
13.2.1.31 | FNDE 1566 | CAP, PVC, SÉRIE NORMAL, ESGOTO PREDIAL, DN 75 MM, JUNTA ELÁSTICA, FORNECIDO E INSTALADO EM SUBCOLETOR AÉREO DE ESGOTO SANITÁRIO. | PRÓPRIA | UN | 2 | 21.86 | 43.72
13.2.1.32 | FNDE 1567 | CAP, PVC, SÉRIE NORMAL, ESGOTO PREDIAL, DN 50 MM, JUNTA ELÁSTICA, FORNECIDO E INSTALADO EM SUBCOLETOR AÉREO DE ESGOTO SANITÁRIO. | PRÓPRIA | UN | 2 | 15.05 | 30.1
13.2.1.33 | FNDE 1568 | CAP, PVC, SÉRIE NORMAL, ESGOTO PREDIAL, DN 40 MM, JUNTA ELÁSTICA, FORNECIDO E INSTALADO EM SUBCOLETOR AÉREO DE ESGOTO SANITÁRIO. | PRÓPRIA | UN | 1 | 14.44 | 14.44
13.2.2 | Diversos | [5 empty] | 31404.91
13.2.2.1 | 89709 | RALO SIFONADO, PVC, DN 100 X 40 MM, JUNTA SOLDÁVEL, FORNECIDO E INSTALADO EM RAMAL DE DESCARGA OU EM RAMAL DE ESGOTO SANITÁRIO. AF_08/2022 | SINAPI | UN | 1 | 22.78 | 22.78
13.2.2.2 | 97906 | CAIXA ENTERRADA HIDRÁULICA RETANGULAR, EM ALVENARIA COM BLOCOS DE CONCRETO, DIMENSÕES INTERNAS: 0,6X0,6X0,6 M PARA REDE DE ESGOTO. AF_12/2020 | SINAPI | UN | 1 | 492.62 | 492.62
13.2.2.3 | 98085 | TANQUE SÉPTICO RETANGULAR, EM ALVENARIA COM BLOCOS DE CONCRETO, DIMENSÕES INTERNAS: 1,6 X 4,4 X H=1,8 M, VOLUME ÚTIL: 9856 L (PARA 68 CONTRIBUINTES). AF_12/2020 | SINAPI | UN | 1 | 10115.43 | 10115.43
13.2.2.4 | 98061 | FILTRO ANAERÓBIO CIRCULAR, EM CONCRETO PRÉ-MOLDADO, DIÂMETRO INTERNO = 2,88 M, ALTURA INTERNA = 1,50 M, VOLUME ÚTIL: 7817,3 L (PARA 75 CONTRIBUINTES). AF_12/2020 | SINAPI | UN | 1 | 8514.92 | 8514.92
13.2.2.5 | 98064 | SUMIDOURO CIRCULAR, EM CONCRETO PRÉ-MOLDADO, DIÂMETRO INTERNO = 2,38 M, ALTURA INTERNA = 3,0 M, ÁREA DE INFILTRAÇÃO: 25 M² (PARA 10 CONTRIBUINTES). AF_12/2020 | SINAPI | UN | 2 | 6129.58 | 12259.16
13.2.3 | Banheiro ecológico seco | [5 empty] | 52372.32
13.2.3.1 | FNDE 1569 | BANHEIRO ECOLÓGICO SECO - FORNECIMENTO, TRANSPORTE, INSTALAÇÃO E TREINAMENTO DE USO | PRÓPRIA | UN | 3 | 17457.44 | 52372.32
13.3 | Louças, acessórios e metais | [5 empty] | 16067.21
13.3.1 | 86914 | TORNEIRA CROMADA 1/2" OU 3/4" PARA TANQUE, PADRÃO MÉDIO - FORNECIMENTO E INSTALAÇÃO. AF_01/2020 | SINAPI | UN | 1 | 109.49 | 109.49
13.3.2 | FNDE 1570 | BANCADA DE COZINHA COM 02 CUBAS 2,70X0,70m INCLUSO APOIOS | PRÓPRIA | UN | 1 | 4643.31 | 4643.31
13.3.3 | FNDE 1571 | BANCADA PASSA-PRATOS INOX 2,30X0,70m | PRÓPRIA | UN | 1 | 3125.91 | 3125.91
13.3.4 | 86875 | TANQUE DE MÁRMORE SINTÉTICO COM COLUNA, 22L OU EQUIVALENTE FORNECIMENTO E INSTALAÇÃO. AF_01/2020 | SINAPI | UN | 1 | 593.41 | 593.41
13.3.5 | 100853 | TORNEIRA CROMADA DE MESA PARA LAVATORIO, TIPO MONOCOMANDO. AF_01/2020 | SINAPI | UN | 2 | 382.56 | 765.12
13.3.6 | 100867 | BARRA DE APOIO RETA, EM ACO INOX POLIDO, COMPRIMENTO 70 CM, FIXADA NA PAREDE - FORNECIMENTO E INSTALAÇÃO. AF_01/2020 | SINAPI | UN | 5 | 320.9 | 1604.5
13.3.7 | 95545 | SABONETEIRA DE PAREDE EM METAL CROMADO, INCLUSO FIXAÇÃO. AF_01/2020 | SINAPI | UN | 2 | 37.55 | 75.1
13.3.8 | 86878 | VÁLVULA EM METAL CROMADO TIPO AMERICANA 3.1/2" X 1.1/2" PARA PIA - FORNECIMENTO E INSTALAÇÃO. AF_01/2020 | SINAPI | UN | 5 | 98.03 | 490.15
13.3.9 | 86883 | SIFÃO DO TIPO FLEXÍVEL EM PVC 1 X 1.1/2 - FORNECIMENTO E INSTALAÇÃO. AF_01/2020 | SINAPI | UN | 5 | 11.4 | 57
13.3.10 | FNDE 1572 | LAVATÓRIO EM AÇO INOX DIM: 55x50x46cm - FORNECIMENTO E INSTALAÇÃO. | PRÓPRIA | UN | 2 | 1229.23 | 2458.46
13.3.11 | 86909 | TORNEIRA CROMADA TUBO MÓVEL, DE MESA, 1/2" OU 3/4", PARA PIA DE COZINHA, PADRÃO ALTO - FORNECIMENTO E INSTALAÇÃO. AF_01/2020 | SINAPI | UN | 2 | 144.59 | 289.18
13.3.12 | FNDE 16 | PAPELEIRA PLASTICA TIPO DISPENSER PARA PAPEL HIGIENICO ROLAO, INCLUSO FIXAÇÃO, FORNECIMENTO E INSTALAÇÃO. | PRÓPRIA | UN | 2 | 118.5 | 237
13.3.13 | FNDE 1573 | BEBEDOURO PURIFICADOR DE PRESSÃO DE COLUNA CONJUGADO 1,2L, FORNECIMENTO E INSTALAÇÃO. | PRÓPRIA | UN | 1 | 1618.58 | 1618.58
14 | Sistema de Proteção Contra Incêndio | [5 empty] | 2943.14
14.1 | 101909 | EXTINTOR DE INCÊNDIO PORTÁTIL COM CARGA DE PQS DE 6 KG, CLASSE BC - FORNECIMENTO E INSTALAÇÃO. AF_01/2026_PE | SINAPI | UN | 4 | 254.82 | 1019.28
14.2 | 102520 | PINTURA DE SINALIZAÇÃO VERTICAL DE SEGURANÇA, FAIXAS AMARELA E PRETA, APLICAÇÃO MANUAL, 2 DEMÃOS. AF_05/2021 | SINAPI | M2 | 4 | 92.69 | 370.76
14.3 | 00037556 | PLACA DE SINALIZACAO DE SEGURANCA CONTRA INCENDIO, FOTOLUMINESCENTE, QUADRADA, *20 X 20* CM, EM PVC *2* MM ANTI-CHAMAS (SIMBOLOS, CORES E PICTOGRAMAS CONFORME NBR 16820) | SINAPI | UN | 10 | 15.61 | 156.1
14.4 | 00037539 | PLACA DE SINALIZACAO DE SEGURANCA CONTRA INCENDIO, FOTOLUMINESCENTE, RETANGULAR, *13 X 26* CM, EM PVC *2* MM ANTI-CHAMAS (SIMBOLOS, CORES E PICTOGRAMAS CONFORME NBR 16820) | SINAPI | UN | 9 | 13.5 | 121.5
14.5 | 00037558 | PLACA DE SINALIZACAO DE SEGURANCA CONTRA INCENDIO, FOTOLUMINESCENTE, RETANGULAR, *20 X 40* CM, EM PVC *2* MM ANTI-CHAMAS (SIMBOLOS, CORES E PICTOGRAMAS CONFORME NBR 16820) | SINAPI | UN | 1 | 25.17 | 25.17
14.6 | FNDE 1574 | DETECTOR ÓPTICO DE FUMAÇA COM BASE ENDEREÇÁVEL, FORNECIMENTO E INSTALAÇÃO. | PRÓPRIA | UN | 1 | 245.39 | 245.39
14.7 | FNDE 1575 | SIRENE AUDIOVISUAL TIPO ENDEREÇÁVEL, FORNECIMENTO E INSTALAÇÃO. | PRÓPRIA | UN | 3 | 334.98 | 1004.94
15 | Serviços Finais | [5 empty] | 10491.4
15.1 | FNDE 1576 | LIMPEZA GERAL DE OBRA | PRÓPRIA | M2 | 493.66 | 16.49 | 8140.45
15.2 | FNDE 560 | FORNECIMENTO E INSTALAÇÃO DE PLACA DE INAUGURAÇÃO EM AÇO INOX - 500 X 700 MM | PRÓPRIA | UN | 1 | 2350.95 | 2350.95
[5 empty] | VALOR BDI TOTAL: |  | 490980.94
[5 empty] | VALOR BDI: |  | 490980.94
[5 empty] | VALOR ORÇAMENTO: |  | 1963923.76
[5 empty] | VALOR TOTAL: |  | 2454904.7
Fundo Nacional de Desenvolvimento da Educação - CNPJ: 00.378.257/0001-81- Brasília/DF. Observações: 1- Esta planilha possui caráter referencial, destinando-se a subsidiar a elaboração da planilha para fins de licitação. Todos os itens deverão ser revisados e adequados ao projeto executivo, a ser desenvolvido localmente, o qual deverá contemplar a adaptação do projeto-padrão às condições específicas do empreendimento, incluindo características do terreno, condições geotécnicas, legislação municipal e exigências das concessionárias; 2- O desenvolvimento do projeto executivo, incluindo o projeto de fundações, bem como a elaboração da planilha orçamentária de licitação, contemplando os custos de mobilização e desmobilização, são de responsabilidade do respectivo ente federativo; 3- As soluções de fundação a serem adotadas deverão ser compatibilizadas com as características geotécnicas do solo local, sendo sua definição e dimensionamento de responsabilidade do ente federativo; 4- Cada ente federativo deverá adotar como referência a planilha correspondente à sua unidade federativa, observando, adicionalmente, as características do sistema elétrico local, em especial a tensão de fornecimento de energia; 5- Para os insumos de materiais e equipamentos não contemplados na base SINAPI, foram adotados valores de referência oriundos das fontes CPOS/SPOBRAS, mantendo-se os demais insumos, especialmente a mão de obra, conforme as composições do SINAPI, com a consequente adoção dos respectivos encargos sociais dessa base; 6- Para os insumos de materiais e equipamentos não constantes nem na base SINAPI nem nas fontes CPOS/SPOBRAS, foram elaboradas composições próprias, identificadas com código FNDE, mantendo-se os demais insumos, especialmente a mão de obra, conforme o SINAPI, de modo a preservar a uniformidade dos encargos sociais adotados na planilha; 7- As referências do SINAPI são divulgadas em relatórios próprios, contendo legenda indicativa da origem dos preços, conforme as seguintes classificações: (C) preço de insumo coletado pelo IBGE; (CR) preço obtido por meio de coeficiente de representatividade, conforme metodologia de família homogênea; e (AS) preço atribuído com base em referência da localidade de São Paulo/SP; 8- A adoção das referências quanto à origem dos preços constitui decisão técnica do orçamentista, que deverá avaliar a adequação dos valores à localidade de aplicação do orçamento, considerando, inclusive, a relevância de cada insumo no custo global da obra.

## MA
MINISTÉRIO DA EDUCAÇÃO
Obra: Escola Indígena 2 Salas - 220V | [5 empty] | BDI : | 25%
Unidade federativa: MARANHÃO |  |  |  |  | Fonte
Planilha Orçamentária: IMA2A-PLN-AT1-R00 |  |  |  |  | SICRO | 2025/10 | SEM DESONERAÇÃO
[5 empty] | SINAPI | 2026/01 | SEM DESONERAÇÃO
[5 empty] | SP OBRAS | 200 | SEM DESONERAÇÃO
[5 empty] | PRÓPRIA | PRÓPRIA
ITEM | CÓDIGO | DESCRIÇÃO | FONTE | UND | QUANTIDADE | PREÇO UNITÁRIO R$ | PREÇO TOTAL R$
1 | Serviços Preliminares | [5 empty] | 84105.9
1.1 | 103689 | FORNECIMENTO E INSTALAÇÃO DE PLACA DE OBRA COM CHAPA GALVANIZADA E ESTRUTURA DE MADEIRA. AF_03/2022_PS | SINAPI | M2 | 6.48 | 465.81 | 3018.45
1.2 | 99059 | LOCAÇÃO CONVENCIONAL DE OBRA, UTILIZANDO GABARITO DE TÁBUAS CORRIDAS PONTALETADAS A CADA 2,00M - 2 UTILIZAÇÕES. AF_03/2024 | SINAPI | M | 137.4 | 65.46 | 8994.2
1.3 | FNDE 1500 | LOCACAO DE GRUPO GERADOR *80 A 125* KVA, MOTOR DIESEL, REBOCAVEL, ACIONAMENTO MANUAL - INCLUSO ÓLEO DIESEL | PRÓPRIA | MÊS | 5 | 14418.65 | 72093.25
2 | Administração Local | [5 empty] | 184948.55
2.1 | FNDE 1501 | ADMINISTRAÇÃO LOCAL ESCOLA INDÍGENA - 02 SALAS | PRÓPRIA | UN | 1 | 184948.55 | 184948.55
3 | Canteiro de Obra | [5 empty] | 330699.08
3.1 | 98524 | LIMPEZA MANUAL DE VEGETAÇÃO EM TERRENO COM ENXADA. AF_03/2024 | SINAPI | M2 | 4640 | 4.74 | 21993.6
3.2 | 98458 | TAPUME COM COMPENSADO DE MADEIRA. AF_03/2024 | SINAPI | M2 | 611.6 | 103.3 | 63178.28
3.3 | 105113 | ESTRUTURA DE MADEIRA PROVISÓRIA PARA SUPORTE DE CAIXA D'ÁGUA ELEVADA DE 2000 LITROS. AF_03/2024 | SINAPI | UN | 1 | 8424.54 | 8424.54
3.4 | FNDE 1502 | EXECUÇÃO DE SANITÁRIO E VESTIÁRIO EM CANTEIRO DE OBRA EM CHAPA DE MADEIRA COMPENSADA, NÃO INCLUSO MOBILIÁRIO. | PRÓPRIA | M2 | 25 | 836.6 | 20915
3.5 | FNDE 1503 | EXECUÇÃO DE GUARITA EM CANTEIRO DE OBRA EM CHAPA DE MADEIRA COMPENSADA, NÃO INCLUSO MOBILIÁRIO. | PRÓPRIA | M2 | 6 | 941.22 | 5647.32
3.6 | FNDE 1504 | EXECUÇÃO DE REFEITÓRIO E COZINHA EM CANTEIRO DE OBRA EM CHAPA DE MADEIRA COMPENSADA, NÃO INCLUSO MOBILIÁRIO E EQUIPAMENTOS. | PRÓPRIA | M2 | 35 | 451.69 | 15809.15
3.7 | FNDE 1505 | EXECUÇÃO DE ESCRITÓRIO EM CANTEIRO DE OBRA EM CHAPA DE MADEIRA COMPENSADA, NÃO INCLUSO MOBILIÁRIO E EQUIPAMENTOS. | PRÓPRIA | M2 | 30 | 859.58 | 25787.4
3.8 | FNDE 1506 | EXECUÇÃO DE ALMOXARIFADO EM CANTEIRO DE OBRA EM CHAPA DE MADEIRA COMPENSADA, INCLUSO PRATELEIRAS. | PRÓPRIA | M2 | 20 | 705.32 | 14106.4
3.9 | FNDE 1507 | EXECUÇÃO DE DEPÓSITO DE MATERIAL E RESÍDUOS EM CANTEIRO DE OBRA EM CHAPA DE MADEIRA COMPENSADA, NÃO INCLUSO MOBILIÁRIO. | PRÓPRIA | M2 | 76 | 674.25 | 51243
3.10 | FNDE 1508 | EXECUÇÃO DE ALOJAMENTO EM CANTEIRO DE OBRA EM CHAPA DE MADEIRA COMPENSADA, NÃO INCLUSO MOBILIÁRIO. | PRÓPRIA | M2 | 45 | 859.58 | 38681.1
3.11 | FNDE 1509 | EXECUÇÃO DE CENTRAL DE ARMADURA EM CANTEIRO DE OBRA, NÃO INCLUSO MOBILIÁRIO E EQUIPAMENTOS. | PRÓPRIA | M2 | 30 | 298.63 | 8958.9
3.12 | FNDE 1510 | EXECUÇÃO DE CENTRAL DE CARPINTARIA, FÔRMAS, PRODUÇÃO DE ARGAMASSA OU CONCRETO EM CANTEIRO DE OBRA, NÃO INCLUSO MOBILIÁRIO E EQUIPAMENTOS. | PRÓPRIA | M2 | 90 | 514.67 | 46320.3
3.13 | 98053 | TANQUE SÉPTICO CIRCULAR, EM CONCRETO PRÉ-MOLDADO, DIÂMETRO INTERNO = 1,40 M, ALTURA INTERNA = 2,50 M, VOLUME ÚTIL: 3463,6 L (PARA 13 CONTRIBUINTES). AF_12/2020 | SINAPI | UN | 1 | 3219.17 | 3219.17
3.14 | 98100 | SUMIDOURO RETANGULAR, EM ALVENARIA COM BLOCOS DE CONCRETO, DIMENSÕES INTERNAS: 1,6 X 3,4 X H=3,0 M, ÁREA DE INFILTRAÇÃO: 32,9 M² (PARA 13 CONTRIBUINTES). . AF_12/2020 | SINAPI | UN | 1 | 6414.92 | 6414.92
4 | Fundação | [5 empty] | 90727.73
4.1 | Movimentação de terra | [5 empty] | 6639.16
4.1.1 | 93382 | REATERRO MANUAL DE VALAS, COM COMPACTADOR DE SOLOS DE PERCUSSÃO. AF_08/2023 | SINAPI | M3 | 38.25 | 26.43 | 1010.95
4.1.2 | 93358 | ESCAVAÇÃO MANUAL DE VALA. AF_09/2024 | SINAPI | M3 | 60.43 | 87.97 | 5316.03
4.1.3 | 101617 | PREPARO DE FUNDO DE VALA COM LARGURA MAIOR OU IGUAL A 1,5 M E MENOR QUE 2,5 M (ACERTO DO SOLO NATURAL), EM LOCAL COM NÍVEL BAIXO DE INTERFERÊNCIA. AF_01/2026 | SINAPI | M2 | 90.75 | 3.44 | 312.18
4.2 | Blocos | [5 empty] | 32888.65
4.2.1 | 96619 | LASTRO DE CONCRETO MAGRO, APLICADO EM BLOCOS DE COROAMENTO OU SAPATAS, ESPESSURA DE 5 CM. AF_01/2024 | SINAPI | M2 | 90.75 | 45.91 | 4166.33
4.2.2 | 96534 | FABRICAÇÃO, MONTAGEM E DESMONTAGEM DE FÔRMA PARA BLOCO DE COROAMENTO, EM MADEIRA SERRADA, E=25 MM, 4 UTILIZAÇÕES. AF_01/2024 | SINAPI | M2 | 108 | 84.69 | 9146.52
4.2.3 | 96543 | ARMAÇÃO DE BLOCO UTILIZANDO AÇO CA-60 DE 5 MM - MONTAGEM. AF_01/2024 | SINAPI | KG | 94.25 | 19.16 | 1805.83
4.2.4 | 96544 | ARMAÇÃO DE BLOCO UTILIZANDO AÇO CA-50 DE 6,3 MM - MONTAGEM. AF_01/2024 | SINAPI | KG | 209.48 | 17.04 | 3569.54
4.2.5 | 96555 | CONCRETAGEM DE BLOCO DE COROAMENTO OU VIGA BALDRAME, FCK 30 MPA, COM USO DE JERICA - LANÇAMENTO, ADENSAMENTO E ACABAMENTO. AF_01/2024 | SINAPI | M3 | 16.2 | 876.57 | 14200.43
4.3 | Estacas | [5 empty] | 51199.92
4.3.1 | 101176 | ESTACA BROCA DE CONCRETO, DIÂMETRO DE 30CM, ESCAVAÇÃO MANUAL COM TRADO CONCHA, INTEIRAMENTE ARMADA. AF_05/2020 | SINAPI | M | 300 | 151.82 | 45546
4.3.2 | FNDE 1511 | ESTACA DE MADEIRA CRAVADA, DN=25CM, CAPACIDADE DE 3T | PRÓPRIA | M | 24 | 235.58 | 5653.92
5 | Superestrutura | [5 empty] | 526987.24
5.1 | Pilar de madeira | [5 empty] | 46162.78
5.1.1 | FNDE 1512 | PILAR DE MADEIRA SERRADA TRATADO COM STAIN, MAÇARANDUBA OU EQUIVALENTE DA REGIÃO, NÃO APARELHADO, FIXADO COM CANTONEIRA, SEÇÃO 22 X 14 CM, COMPRIMENTO DE ATÉ 6 M. | PRÓPRIA | M | 139.27 | 264.94 | 36898.19
5.1.2 | FNDE 1513 | PILAR DE MADEIRA SERRADA TRATADO COM STAIN, MAÇARANDUBA OU EQUIVALENTE DA REGIÃO, APARELHADO, FIXADO COM CANTONEIRA, SEÇÃO 22 X 14 CM, COMPRIMENTO DE ATÉ 3 M. | PRÓPRIA | M | 33.48 | 276.72 | 9264.59
5.2 | Viga de madeira | [5 empty] | 194109.22
5.2.1 | FNDE 1514 | BARROTE DE MADEIRA TRATADO COM STAIN *6 X 20* CM | PRÓPRIA | M | 743.06 | 107.69 | 80020.13
5.2.2 | FNDE 1515 | APOIO DO BARROTE DE MADEIRA TRATADO COM STAIN *6 X 12* CM | PRÓPRIA | M | 267.88 | 66.52 | 17819.38
5.2.3 | FNDE 1516 | VIGA-CAIXÃO CHAPA COMPENSADA NAVAL DE 2200 X 1600 MM, E = 20 MM | PRÓPRIA | M2 | 79.07 | 274.2 | 21680.99
5.2.4 | FNDE 1517 | VIGA DE MADEIRA SERRADA TRATADA COM STAIN, MAÇARANDUBA OU EQUIVALENTE DA REGIÃO, APARELHADA, SEÇÃO RETANGULAR 7 X 22 CM. | PRÓPRIA | M | 485.92 | 153.5 | 74588.72
5.3 | Estrutura cobertura | [5 empty] | 286715.24
5.3.1 | FNDE 1518 | TERÇAS E BEIRAL TRATADOS COM STAIN *6 X 22* CM | PRÓPRIA | M | 1336.02 | 102.14 | 136461.08
5.3.2 | FNDE 1519 | PEÇAS DE CONTRAVENTAMENTO TRATADAS COM STAIN *3,5 X 15* CM | PRÓPRIA | M | 101.88 | 56.64 | 5770.48
5.3.3 | FNDE 1520 | PEÇAS DAS TESOURAS TRATADAS COM STAIN *7 X 22* CM | PRÓPRIA | M | 13.44 | 151.54 | 2036.7
5.3.4 | FNDE 1521 | CUMEEIRA NORMAL PARA TELHA TRAPEZOIDAL DE AÇO, E = 0,5 MM, INCLUSO ACESSÓRIOS DE FIXAÇÃO E IÇAMENTO | PRÓPRIA | M | 40.14 | 96.69 | 3881.14
5.3.5 | 94449 | TELHAMENTO COM TELHA ONDULADA DE FIBRA DE VIDRO E = 0,6 MM, PARA TELHADO COM INCLINAÇÃO MAIOR QUE 10°, COM ATÉ 2 ÁGUAS, INCLUSO IÇAMENTO. AF_07/2019 | SINAPI | M2 | 18.2 | 66.7 | 1213.94
5.3.6 | FNDE 1522 | TELHAMENTO COM TELHA METÁLICA TERMOACÚSTICA E = 50 MM, COM ATÉ 2 ÁGUAS, PRE-PINTURA DE COR BRANCA NAS DUAS FACES, NUCLEO EM POLIISOCIANURATO (PIR) | PRÓPRIA | M2 | 626.92 | 219.09 | 137351.9
6 | Sistema de vedação vertical | [5 empty] | 40797.3
6.1 | FNDE 1523 | PAREDES - FECHAMENTO EM MADEIRA ENCAIXE TIPO MACHO E FÊMEA (15x3,5 cm) E = 44MM | PRÓPRIA | M2 | 214.66 | 186.85 | 40109.22
6.2 | FNDE 1524 | DIV01 - PAINEL EM MADEIRA COMPENSADO NAVAL E = 10MM | PRÓPRIA | M2 | 4.83 | 142.46 | 688.08
7 | Esquadrias | [5 empty] | 103500.35
7.1 | FNDE 1525 | P01 - FOLHA DE ABRIR C/ POLICABORNATO ALVEOLAR E BRISE | PRÓPRIA | UN | 4 | 2870.67 | 11482.68
7.2 | FNDE 1526 | P02 - FOLHA DE ABRIR QUADRO DE MADEIRA COM TELA DE NYLON | PRÓPRIA | UN | 2 | 3002.16 | 6004.32
7.3 | FNDE 1527 | P03 - PORTA 01 FOLHA DE MADEIRA C/ STAIN BARRA DE APOIO PNE E CHAPA METÁLICA | PRÓPRIA | UN | 1 | 2211.85 | 2211.85
7.4 | FNDE 1528 | P04 - 01 FOLHA DE ABRIR DIVISÓRIAS DV1 COMPENSADO NAVAL | PRÓPRIA | UN | 2 | 1174.28 | 2348.56
7.5 | FNDE 1529 | P05 - FOLHAS DE CORRER C/ QUADRO DE MADEIRA E TELA DE NYLON | PRÓPRIA | UN | 1 | 6041.08 | 6041.08
7.6 | FNDE 1530 | JA01 - FIXO - QUADRO DE MADEIRA COM TELA DE NYLON | PRÓPRIA | UN | 2 | 1650.02 | 3300.04
7.7 | FNDE 1531 | JA02 - FIXO - QUADRO DE MADEIRA COM TELA DE NYLON | PRÓPRIA | UN | 2 | 1259.24 | 2518.48
7.8 | FNDE 1532 | JA03 - FIXO - QUADRO DE MADEIRA COM POLICARBONATO ALVEOLAR CRISTAL | PRÓPRIA | UN | 1 | 694.81 | 694.81
7.9 | FNDE 1533 | JA04 - FIXO - QUADRO DE MADEIRA COM TELA DE NYLON | PRÓPRIA | UN | 3 | 2158.54 | 6475.62
7.10 | FNDE 1534 | JA05 - FIXO - QUADRO DE MADEIRA COM TELA DE NYLON | PRÓPRIA | UN | 2 | 3038.21 | 6076.42
7.11 | FNDE 1535 | PN01 - BRISE FIXO MADEIRA COM TELA DE NYLON C/ VÃO DE PORTA - 735X305 | PRÓPRIA | UN | 1 | 4430.28 | 4430.28
7.12 | FNDE 1536 | PN02 - BRISE FIXO MADEIRA COM TELA DE NYLON C/ VÃO DE PORTA - 482X305 | PRÓPRIA | UN | 1 | 4351.63 | 4351.63
7.13 | FNDE 1537 | PN03 - BRISE FIXO MADEIRA COM TELA DE NYLON - 482x305 | PRÓPRIA | UN | 1 | 5358.72 | 5358.72
7.14 | FNDE 1538 | PN04 - BRISE FIXO MADEIRA - 657X305 | PRÓPRIA | UN | 2 | 2297.41 | 4594.82
7.15 | FNDE 1539 | PN05 - BRISE FIXO MADEIRA - 160X305 | PRÓPRIA | UN | 2 | 559.49 | 1118.98
7.16 | FNDE 1540 | PN 07 - BRISES DE MADEIRA PÓRTICO FRONTAL 2,5 X 5,0 CM, PROTEGIDO COM STAIN | PRÓPRIA | UN | 4 | 3100.03 | 12400.12
7.17 | FNDE 1541 | CORRIMÃO DUPLO EM TUBO DE AÇO INOXIDÁVEL ESCOVADO, COM DIÂMETRO DE 1 1/2" E MONTANTES COM DIÂMETRO DE 2" | PRÓPRIA | M | 19.68 | 745 | 14661.6
7.18 | FNDE 1542 | CG1 - GUARDA-CORPO EM MADEIRA C/ CABOS DE AÇO | PRÓPRIA | M | 55.65 | 135.7 | 7551.71
7.19 | FNDE 1543 | BANCO COLETIVO EM MADEIRA - FACHADA FRONTAL | PRÓPRIA | UN | 1 | 1878.63 | 1878.63
8 | Sistema de pisos | [5 empty] | 315177.8
8.1 | 101746 | ASSOALHO DE MADEIRA. AF_09/2020 | SINAPI | M2 | 452.8 | 516.86 | 234034.21
8.2 | FNDE 670 | ACABAMENTO E PROTEÇÃO DE MADEIRA - STAIN - 2 DEMÃOS | PRÓPRIA | M2 | 905.6 | 44.48 | 40281.09
8.3 | 101094 | PISO PODOTÁTIL DE ALERTA OU DIRECIONAL, DE BORRACHA, ASSENTADO SOBRE ARGAMASSA. AF_05/2020 | SINAPI | M | 25.8 | 176.86 | 4562.99
8.4 | 97083 | COMPACTAÇÃO MECÂNICA DE SOLO PARA EXECUÇÃO DE RADIER, PISO DE CONCRETO OU LAJE SOBRE SOLO, COM COMPACTADOR DE SOLOS A PERCUSSÃO. AF_09/2021 | SINAPI | M2 | 128.01 | 3.41 | 436.51
8.5 | 96622 | LASTRO COM MATERIAL GRANULAR, APLICADO EM PISOS OU LAJES SOBRE SOLO, ESPESSURA DE *5 CM*. AF_01/2024 | SINAPI | M3 | 6.4 | 221.94 | 1420.42
8.6 | 94992 | EXECUÇÃO DE PASSEIO (CALÇADA) OU PISO DE CONCRETO COM CONCRETO MOLDADO IN LOCO, FEITO EM OBRA, ACABAMENTO CONVENCIONAL, ESPESSURA 6 CM, ARMADO. AF_08/2022 | SINAPI | M2 | 128.01 | 84.15 | 10772.04
8.7 | FNDE 1544 | ESCADA DE MADEIRA | PRÓPRIA | M | 12.28 | 835.96 | 10265.59
8.8 | FNDE 1545 | RAMPA DE MADEIRA | PRÓPRIA | UN | 1 | 13404.95 | 13404.95
9 | Pintura e acabamentos | [5 empty] | 22920.53
9.1 | 102229 | PINTURA TINTA DE ACABAMENTO (PIGMENTADA) ESMALTE SINTÉTICO ACETINADO EM MADEIRA, 3 DEMÃOS. AF_01/2021 | SINAPI | M2 | 131.85 | 25.75 | 3395.14
9.2 | FNDE 670 | ACABAMENTO E PROTEÇÃO DE MADEIRA - STAIN - 2 DEMÃOS | PRÓPRIA | M2 | 438.97 | 44.48 | 19525.39
10 | Sistema Fotovoltáico Pequeno | [5 empty] | 110012.45
10.1 | Serviços preliminares - Cercamento | [5 empty] | 13984.65
10.1.1 | 98524 | LIMPEZA MANUAL DE VEGETAÇÃO EM TERRENO COM ENXADA. AF_03/2024 | SINAPI | M2 | 235.8 | 4.74 | 1117.69
10.1.2 | 98522 | ALAMBRADO EM MOURÕES DE CONCRETO, COM TELA DE ARAME GALVANIZADO (INCLUSIVE MURETA EM CONCRETO). AF_12/2025 | SINAPI | M | 62.85 | 169.5 | 10653.08
10.1.3 | FNDE 1546 | PORTÃO TUBULAR EM TELA DE AÇO GALVANIZADO ATÉ 2,50 M DE ALTURA, COMPLETO | PRÓPRIA | M2 | 2.1 | 1054.23 | 2213.88
10.2 | Abrigo do sistema fotovoltáico | [5 empty] | 24315.12
10.2.1 | Movimentação de terra | [5 empty] | 487.98
10.2.1.1 | 93358 | ESCAVAÇÃO MANUAL DE VALA. AF_09/2024 | SINAPI | M3 | 3.8 | 87.97 | 334.29
10.2.1.2 | 93382 | REATERRO MANUAL DE VALAS, COM COMPACTADOR DE SOLOS DE PERCUSSÃO. AF_08/2023 | SINAPI | M3 | 3.5 | 26.43 | 92.51
10.2.1.3 | 101616 | PREPARO DE FUNDO DE VALA COM LARGURA MENOR QUE 1,5 M (ACERTO DO SOLO NATURAL), EM LOCAL COM NÍVEL BAIXO DE INTERFERÊNCIA. AF_01/2026 | SINAPI | M2 | 8.05 | 7.6 | 61.18
10.2.2 | Fundação | [5 empty] | 3118.94
10.2.2.1 | Sapatas | [5 empty] | 992.57
10.2.2.1.1 | 96619 | LASTRO DE CONCRETO MAGRO, APLICADO EM BLOCOS DE COROAMENTO OU SAPATAS, ESPESSURA DE 5 CM. AF_01/2024 | SINAPI | M2 | 3.24 | 45.91 | 148.75
10.2.2.1.2 | 96556 | CONCRETAGEM DE SAPATA, FCK 30 MPA, COM USO DE JERICA - LANÇAMENTO, ADENSAMENTO E ACABAMENTO. AF_01/2024 | SINAPI | M3 | 0.3 | 1034.04 | 310.21
10.2.2.1.3 | 96535 | FABRICAÇÃO, MONTAGEM E DESMONTAGEM DE FÔRMA PARA SAPATA, EM MADEIRA SERRADA, E=25 MM, 4 UTILIZAÇÕES. AF_01/2024 | SINAPI | M2 | 2.4 | 138.7 | 332.88
10.2.2.1.4 | 104918 | ARMAÇÃO DE SAPATA ISOLADA, VIGA BALDRAME E SAPATA CORRIDA UTILIZANDO AÇO CA-50 DE 8 MM - MONTAGEM. AF_01/2024 | SINAPI | KG | 14.98 | 13.4 | 200.73
10.2.2.2 | Baldrames | [5 empty] | 1710.59
10.2.2.2.1 | 96619 | LASTRO DE CONCRETO MAGRO, APLICADO EM BLOCOS DE COROAMENTO OU SAPATAS, ESPESSURA DE 5 CM. AF_01/2024 | SINAPI | M2 | 4.81 | 45.91 | 220.83
10.2.2.2.2 | 96555 | CONCRETAGEM DE BLOCO DE COROAMENTO OU VIGA BALDRAME, FCK 30 MPA, COM USO DE JERICA - LANÇAMENTO, ADENSAMENTO E ACABAMENTO. AF_01/2024 | SINAPI | M3 | 0.46 | 876.57 | 403.22
10.2.2.2.3 | 96536 | FABRICAÇÃO, MONTAGEM E DESMONTAGEM DE FÔRMA PARA VIGA BALDRAME, EM MADEIRA SERRADA, E=25 MM, 4 UTILIZAÇÕES. AF_01/2024 | SINAPI | M2 | 6.17 | 74.06 | 456.95
10.2.2.2.4 | 104916 | ARMAÇÃO DE SAPATA ISOLADA, VIGA BALDRAME E SAPATA CORRIDA UTILIZANDO AÇO CA-60 DE 5 MM - MONTAGEM. AF_01/2024 | SINAPI | KG | 12.01 | 15.94 | 191.44
10.2.2.2.5 | 104919 | ARMAÇÃO DE SAPATA ISOLADA, VIGA BALDRAME E SAPATA CORRIDA UTILIZANDO AÇO CA-50 DE 10 MM - MONTAGEM. AF_01/2024 | SINAPI | KG | 36.85 | 11.89 | 438.15
10.2.2.3 | Pilares-apoio | [5 empty] | 415.78
10.2.2.3.1 | 92419 | MONTAGEM E DESMONTAGEM DE FÔRMA DE PILARES RETANGULARES E ESTRUTURAS SIMILARES, PÉ-DIREITO SIMPLES, EM CHAPA DE MADEIRA COMPENSADA RESINADA, 4 UTILIZAÇÕES. AF_09/2020 | SINAPI | M2 | 1.52 | 89.76 | 136.44
10.2.2.3.2 | 92759 | ARMAÇÃO DE PILAR OU VIGA DE ESTRUTURA CONVENCIONAL DE CONCRETO ARMADO UTILIZANDO AÇO CA-60 DE 5,0 MM - MONTAGEM. AF_06/2022 | SINAPI | KG | 2.29 | 13.31 | 30.48
10.2.2.3.3 | 92763 | ARMAÇÃO DE PILAR OU VIGA DE ESTRUTURA CONVENCIONAL DE CONCRETO ARMADO UTILIZANDO AÇO CA-50 DE 12,5 MM - MONTAGEM. AF_06/2022 | SINAPI | KG | 13.56 | 8.52 | 115.53
10.2.2.3.4 | 103669 | CONCRETAGEM DE PILARES, FCK = 25 MPA, COM USO DE BALDES - LANÇAMENTO, ADENSAMENTO E ACABAMENTO. AF_02/2022 | SINAPI | M3 | 0.12 | 1111.1 | 133.33
10.2.3 | Superestrutura | [5 empty] | 10006.09
10.2.3.1 | Alvenaria estrutural | [5 empty] | 5666.79
10.2.3.1.1 | 89472 | ALVENARIA DE BLOCOS DE CONCRETO ESTRUTURAL 14X19X39 CM (ESPESSURA 14 CM), FBK = 14 MPA, UTILIZANDO COLHER DE PEDREIRO. AF_10/2022 | SINAPI | M2 | 33.9 | 129.86 | 4402.25
10.2.3.1.2 | 89998 | ARMAÇÃO DE CINTA DE ALVENARIA ESTRUTURAL; DIÂMETRO DE 10,0 MM. AF_09/2021 | SINAPI | KG | 10.75 | 9.41 | 101.16
10.2.3.1.3 | 89996 | ARMAÇÃO VERTICAL DE ALVENARIA ESTRUTURAL; DIÂMETRO DE 10,0 MM. AF_09/2021 | SINAPI | KG | 20.58 | 9.96 | 204.98
10.2.3.1.4 | 90000 | ARMAÇÃO DE VERGA E CONTRAVERGA DE ALVENARIA ESTRUTURAL; DIÂMETRO DE 10,0 MM. AF_09/2021 | SINAPI | KG | 8.47 | 12.26 | 103.84
10.2.3.1.5 | 89993 | GRAUTEAMENTO VERTICAL EM ALVENARIA ESTRUTURAL. AF_09/2021 | SINAPI | M3 | 0.35 | 1203.83 | 421.34
10.2.3.1.6 | 89995 | GRAUTEAMENTO DE CINTA SUPERIOR OU DE VERGA EM ALVENARIA ESTRUTURAL. AF_09/2021 | SINAPI | M3 | 0.29 | 1166.06 | 338.16
10.2.3.1.7 | 89994 | GRAUTEAMENTO DE CINTA INTERMEDIÁRIA OU DE CONTRAVERGA EM ALVENARIA ESTRUTURAL. AF_09/2021 | SINAPI | M3 | 0.09 | 1056.19 | 95.06
10.2.3.2 | Cobertura | [5 empty] | 4339.3
10.2.3.2.1 | 92543 | TRAMA DE MADEIRA COMPOSTA POR TERÇAS PARA TELHADOS DE ATÉ 2 ÁGUAS PARA TELHA ONDULADA DE FIBROCIMENTO, METÁLICA, PLÁSTICA OU TERMOACÚSTICA, INCLUSO TRANSPORTE VERTICAL. AF_10/2025 | SINAPI | M2 | 17.71 | 25.93 | 459.22
10.2.3.2.2 | FNDE 1522 | TELHAMENTO COM TELHA METÁLICA TERMOACÚSTICA E = 50 MM, COM ATÉ 2 ÁGUAS, PRE-PINTURA DE COR BRANCA NAS DUAS FACES, NUCLEO EM POLIISOCIANURATO (PIR) | PRÓPRIA | M2 | 17.71 | 219.09 | 3880.08
10.2.4 | Piso de concreto | [5 empty] | 1389.68
10.2.4.1 | 97083 | COMPACTAÇÃO MECÂNICA DE SOLO PARA EXECUÇÃO DE RADIER, PISO DE CONCRETO OU LAJE SOBRE SOLO, COM COMPACTADOR DE SOLOS A PERCUSSÃO. AF_09/2021 | SINAPI | M2 | 17.71 | 3.41 | 60.39
10.2.4.2 | 96622 | LASTRO COM MATERIAL GRANULAR, APLICADO EM PISOS OU LAJES SOBRE SOLO, ESPESSURA DE *5 CM*. AF_01/2024 | SINAPI | M3 | 0.89 | 221.94 | 197.53
10.2.4.3 | 97087 | CAMADA SEPARADORA PARA EXECUÇÃO DE RADIER, PISO DE CONCRETO OU LAJE SOBRE SOLO, EM LONA PLÁSTICA. AF_09/2021 | SINAPI | M2 | 17.71 | 2.93 | 51.89
10.2.4.4 | FNDE 1548 | PISO DE CONCRETO COM CONCRETO MOLDADO IN LOCO, PREPARO MANUAL C15, ACABAMENTO CONVENCIONAL, NÃO ARMADO. | PRÓPRIA | M3 | 1.24 | 870.86 | 1079.87
10.2.5 | Acabamento e Esquadrias | [5 empty] | 7013.33
10.2.5.1 | 87879 | CHAPISCO APLICADO EM ALVENARIAS E ESTRUTURAS DE CONCRETO INTERNAS, COM COLHER DE PEDREIRO. ARGAMASSA TRAÇO 1:3 COM PREPARO EM BETONEIRA 400L. AF_10/2022 | SINAPI | M2 | 33.9 | 4.95 | 167.81
10.2.5.2 | 87905 | CHAPISCO APLICADO EM ALVENARIA (COM PRESENÇA DE VÃOS) E ESTRUTURAS DE CONCRETO DE FACHADA, COM COLHER DE PEDREIRO. ARGAMASSA TRAÇO 1:3 COM PREPARO EM BETONEIRA 400L. AF_10/2022 | SINAPI | M2 | 33.9 | 8.58 | 290.86
10.2.5.3 | 87777 | EMBOÇO OU MASSA ÚNICA EM ARGAMASSA TRAÇO 1:2:8, PREPARO MANUAL, APLICADA MANUALMENTE EM PANOS DE FACHADA COM PRESENÇA DE VÃOS, ESPESSURA DE 25 MM. AF_08/2022 | SINAPI | M2 | 67.8 | 62.53 | 4239.53
10.2.5.4 | FNDE 1549 | J01 - FIXO - JANELA VENEZIANA TOMADA DE AR EM ALUMÍNIO - 100 X 30 CM | PRÓPRIA | UN | 3 | 401.75 | 1205.25
10.2.5.5 | FNDE 1550 | PORTA EM AÇO DE ABRIR TIPO VENEZIANA SEM GUARNIÇÃO, 106X210CM, FIXAÇÃO COM PARAFUSOS - FORNECIMENTO E INSTALAÇÃO. | PRÓPRIA | UN | 1 | 897.99 | 897.99
10.2.5.6 | 100757 | PINTURA COM TINTA ALQUÍDICA DE ACABAMENTO (ESMALTE SINTÉTICO ACETINADO) PULVERIZADA SOBRE SUPERFÍCIES METÁLICAS (EXCETO PERFIL) EXECUTADO EM OBRA (02 DEMÃOS). AF_01/2020_PE | SINAPI | M2 | 4.2 | 50.45 | 211.89
10.2.6 | Revestimento | [5 empty] | 2299.1
10.2.6.1 | 88497 | EMASSAMENTO COM MASSA LÁTEX, APLICAÇÃO EM PAREDE, DUAS DEMÃOS, LIXAMENTO MANUAL. AF_04/2023 | SINAPI | M2 | 67.8 | 17.81 | 1207.52
10.2.6.2 | 88489 | PINTURA LÁTEX ACRÍLICA PREMIUM, APLICAÇÃO MANUAL EM PAREDES, DUAS DEMÃOS. AF_04/2023 | SINAPI | M2 | 67.8 | 16.1 | 1091.58
10.3 | Circuitos e luminárias | [5 empty] | 7560.76
10.3.1 | 101879 | QUADRO DE DISTRIBUIÇÃO DE ENERGIA EM CHAPA DE AÇO GALVANIZADO, DE EMBUTIR, COM BARRAMENTO TRIFÁSICO, PARA 24 DISJUNTORES DIN 100A - FORNECIMENTO E INSTALAÇÃO. AF_07/2025 | SINAPI | UN | 1 | 543.63 | 543.63
10.3.2 | 92004 | TOMADA MÉDIA DE EMBUTIR (2 MÓDULOS), 2P+T 10 A, INCLUINDO SUPORTE E PLACA - FORNECIMENTO E INSTALAÇÃO. AF_03/2023 | SINAPI | UN | 1 | 55.47 | 55.47
10.3.3 | 93672 | DISJUNTOR TRIPOLAR TIPO DIN, CORRENTE NOMINAL DE 40A - FORNECIMENTO E INSTALAÇÃO. AF_07/2025 | SINAPI | UN | 1 | 79.89 | 79.89
10.3.4 | 93667 | DISJUNTOR TRIPOLAR TIPO DIN, CORRENTE NOMINAL DE 10A - FORNECIMENTO E INSTALAÇÃO. AF_07/2025 | SINAPI | UN | 2 | 63.22 | 126.44
10.3.5 | 93653 | DISJUNTOR MONOPOLAR TIPO DIN, CORRENTE NOMINAL DE 10A - FORNECIMENTO E INSTALAÇÃO. AF_07/2025 | SINAPI | UN | 2 | 10.71 | 21.42
10.3.6 | 93655 | DISJUNTOR MONOPOLAR TIPO DIN, CORRENTE NOMINAL DE 20A - FORNECIMENTO E INSTALAÇÃO. AF_07/2025 | SINAPI | UN | 1 | 11.65 | 11.65
10.3.7 | 97667 | ELETRODUTO FLEXÍVEL CORRUGADO, PEAD, DN 50 (1 1/2"), PARA REDE ENTERRADA DE DISTRIBUIÇÃO DE ENERGIA ELÉTRICA - FORNECIMENTO E INSTALAÇÃO. AF_12/2021 | SINAPI | M | 39.2 | 9.08 | 355.94
10.3.8 | 97668 | ELETRODUTO FLEXÍVEL CORRUGADO, PEAD, DN 63 (2"), PARA REDE ENTERRADA DE DISTRIBUIÇÃO DE ENERGIA ELÉTRICA - FORNECIMENTO E INSTALAÇÃO. AF_12/2021 | SINAPI | M | 31.3 | 12.96 | 405.65
10.3.9 | 95727 | ELETRODUTO RÍGIDO SOLDÁVEL, PVC, DN 25 MM (3/4"), APARENTE - FORNECIMENTO E INSTALAÇÃO. AF_01/2026 | SINAPI | M | 30.1 | 19.62 | 590.56
10.3.10 | 95728 | ELETRODUTO RÍGIDO SOLDÁVEL, PVC, DN 32 MM (1"), APARENTE - FORNECIMENTO E INSTALAÇÃO. AF_01/2026 | SINAPI | M | 1 | 22.08 | 22.08
10.3.11 | 91931 | CABO DE COBRE FLEXÍVEL ISOLADO, 6 MM², ANTI-CHAMA 0,6/1,0 KV, PARA CIRCUITOS TERMINAIS - FORNECIMENTO E INSTALAÇÃO. AF_03/2023 | SINAPI | M | 327.4 | 11.69 | 3827.31
10.3.12 | 91929 | CABO DE COBRE FLEXÍVEL ISOLADO, 4 MM², ANTI-CHAMA 0,6/1,0 KV, PARA CIRCUITOS TERMINAIS - FORNECIMENTO E INSTALAÇÃO. AF_03/2023 | SINAPI | M | 76.5 | 8.26 | 631.89
10.3.13 | 91927 | CABO DE COBRE FLEXÍVEL ISOLADO, 2,5 MM², ANTI-CHAMA 0,6/1,0 KV, PARA CIRCUITOS TERMINAIS - FORNECIMENTO E INSTALAÇÃO. AF_03/2023 | SINAPI | M | 111.1 | 5.56 | 617.72
10.3.14 | FNDE 1551 | LUMINÁRIA TIPO CALHA, DE SOBREPOR, COM ALETAS E REFLETORES EM ALUMINIO, COM 2 LÂMPADAS TUBULARES LED DE 18 W, SEM REATOR - FORNECIMENTO E INSTALAÇÃO. | PRÓPRIA | UN | 2 | 120.83 | 241.66
10.3.15 | 91953 | INTERRUPTOR SIMPLES (1 MÓDULO), 10A/250V, INCLUINDO SUPORTE E PLACA - FORNECIMENTO E INSTALAÇÃO. AF_03/2023 | SINAPI | UN | 1 | 29.45 | 29.45
10.4 | Equipamentos | [5 empty] | 64151.92
10.4.1 | FNDE 1552 | INVERSOR SOLAR FOTOVOLTAICO, HIBRIDO, 380/220 V, TRIFASICO, 2 MPPT, 8 kW - FORNECIMENTO E INSTALAÇÃO. | PRÓPRIA | UN | 1 | 13773.26 | 13773.26
10.4.2 | FNDE 1553 | BATERIA DE LÍTIO 48V 100Ah PARA SISTEMA FOTOVOLTAICO | PRÓPRIA | UN | 6 | 6154.7 | 36928.2
10.4.3 | FNDE 1554 | STRING BOX, DE SOBREPOR/CAIXA DE JUNCAO, DE SOBREPOR, *210* X*210* X *110* MM, 20 A, 2 ENTRADAS E 2 SAIDAS, COM DPS CLASSE II E CHAVE SECCIONADORA, QUADRO EM POLICARBONATO. | PRÓPRIA | UN | 2 | 541.43 | 1082.86
10.4.4 | FNDE 1555 | MÓDULO 01 PLACA SOLAR FOTOVOLTAICA MONOCRISTALINO - 550WP - 2,20 X 1,10, INCLUSO ESTRUTURA DE FIXAÇÃO | PRÓPRIA | UN | 14 | 883.4 | 12367.6
11 | Sistema de Captação, Adução e Tratamento de Água | [5 empty] | 104982.37
11.1 | Serviços preliminares - Cercamento | [5 empty] | 13542.38
11.1.1 | 98524 | LIMPEZA MANUAL DE VEGETAÇÃO EM TERRENO COM ENXADA. AF_03/2024 | SINAPI | M2 | 287.32 | 4.74 | 1361.9
11.1.2 | 98522 | ALAMBRADO EM MOURÕES DE CONCRETO, COM TELA DE ARAME GALVANIZADO (INCLUSIVE MURETA EM CONCRETO). AF_12/2025 | SINAPI | M | 58.8 | 169.5 | 9966.6
11.1.3 | FNDE 1546 | PORTÃO TUBULAR EM TELA DE AÇO GALVANIZADO ATÉ 2,50 M DE ALTURA, COMPLETO | PRÓPRIA | M2 | 2.1 | 1054.23 | 2213.88
11.2 | Poço raso | [5 empty] | 21173.62
11.2.1 | Escavação e estrutura | [5 empty] | 16741.87
11.2.1.1 | FNDE 1556 | POÇO RASO CIRCULAR PARA ABASTECIMENTO, EM CONCRETO PRÉ-MOLDADO, DIÂMETRO INTERNO = 1,5 M. | PRÓPRIA | M | 14 | 1147.66 | 16067.24
11.2.1.2 | 97740 | PEÇA CIRCULAR PRÉ-MOLDADA, VOLUME DE CONCRETO ACIMA DE 100 LITROS, TAXA DE AÇO APROXIMADA DE 30KG/M³. AF_03/2024 | SINAPI | M3 | 0.31 | 2176.23 | 674.63
11.2.2 | Diversos | [5 empty] | 4431.75
11.2.2.1 | FNDE 1557 | MOTO BOMBA SUBMERSÍVEL Q= 3 A 20 M³/H, Hman= 13 A 5 MCA, POTÊNCIA 1 CV - FORNECIMENTO E INSTALAÇÃO. | PRÓPRIA | UN | 1 | 4431.75 | 4431.75
11.3 | Tubulação de adução | [5 empty] | 1084.78
11.3.1 | 93358 | ESCAVAÇÃO MANUAL DE VALA. AF_09/2024 | SINAPI | M3 | 7.21 | 87.97 | 634.26
11.3.2 | 93382 | REATERRO MANUAL DE VALAS, COM COMPACTADOR DE SOLOS DE PERCUSSÃO. AF_08/2023 | SINAPI | M3 | 8.57 | 26.43 | 226.51
11.3.3 | 94648 | TUBO, PVC, SOLDÁVEL, DE 25MM, INSTALADO EM RESERVAÇÃO PREDIAL DE ÁGUA - FORNECIMENTO E INSTALAÇÃO. AF_04/2024 | SINAPI | M | 18.3 | 6.7 | 122.61
11.3.4 | 89408 | JOELHO 90 GRAUS, PVC, SOLDÁVEL, DN 25MM, INSTALADO EM RAMAL DE DISTRIBUIÇÃO DE ÁGUA - FORNECIMENTO E INSTALAÇÃO. AF_06/2022 | SINAPI | UN | 4 | 8.6 | 34.4
11.3.5 | 94489 | REGISTRO DE ESFERA, PVC, SOLDÁVEL, COM VOLANTE, DN 25 MM - FORNECIMENTO E INSTALAÇÃO. AF_08/2021 | SINAPI | UN | 2 | 33.5 | 67
11.4 | SALTAz - Estação de Tratamento | [5 empty] | 66250.93
11.4.1 | Casa de bomba | [5 empty] | 24299.79
11.4.1.1 | Movimentação de terra | [5 empty] | 472.65
11.4.1.1.1 | 93358 | ESCAVAÇÃO MANUAL DE VALA. AF_09/2024 | SINAPI | M3 | 3.8 | 87.97 | 334.29
11.4.1.1.2 | 93382 | REATERRO MANUAL DE VALAS, COM COMPACTADOR DE SOLOS DE PERCUSSÃO. AF_08/2023 | SINAPI | M3 | 2.92 | 26.43 | 77.18
11.4.1.1.3 | 101616 | PREPARO DE FUNDO DE VALA COM LARGURA MENOR QUE 1,5 M (ACERTO DO SOLO NATURAL), EM LOCAL COM NÍVEL BAIXO DE INTERFERÊNCIA. AF_01/2026 | SINAPI | M2 | 8.05 | 7.6 | 61.18
11.4.1.2 | Fundação | [5 empty] | 3118.94
11.4.1.2.1 | Sapatas | [5 empty] | 992.57
11.4.1.2.1.1 | 96619 | LASTRO DE CONCRETO MAGRO, APLICADO EM BLOCOS DE COROAMENTO OU SAPATAS, ESPESSURA DE 5 CM. AF_01/2024 | SINAPI | M2 | 3.24 | 45.91 | 148.75
11.4.1.2.1.2 | 96556 | CONCRETAGEM DE SAPATA, FCK 30 MPA, COM USO DE JERICA - LANÇAMENTO, ADENSAMENTO E ACABAMENTO. AF_01/2024 | SINAPI | M3 | 0.3 | 1034.04 | 310.21
11.4.1.2.1.3 | 96535 | FABRICAÇÃO, MONTAGEM E DESMONTAGEM DE FÔRMA PARA SAPATA, EM MADEIRA SERRADA, E=25 MM, 4 UTILIZAÇÕES. AF_01/2024 | SINAPI | M2 | 2.4 | 138.7 | 332.88
11.4.1.2.1.4 | 104918 | ARMAÇÃO DE SAPATA ISOLADA, VIGA BALDRAME E SAPATA CORRIDA UTILIZANDO AÇO CA-50 DE 8 MM - MONTAGEM. AF_01/2024 | SINAPI | KG | 14.98 | 13.4 | 200.73
11.4.1.2.2 | Baldrames | [5 empty] | 1710.59
11.4.1.2.2.1 | 96619 | LASTRO DE CONCRETO MAGRO, APLICADO EM BLOCOS DE COROAMENTO OU SAPATAS, ESPESSURA DE 5 CM. AF_01/2024 | SINAPI | M2 | 4.81 | 45.91 | 220.83
11.4.1.2.2.2 | 96555 | CONCRETAGEM DE BLOCO DE COROAMENTO OU VIGA BALDRAME, FCK 30 MPA, COM USO DE JERICA - LANÇAMENTO, ADENSAMENTO E ACABAMENTO. AF_01/2024 | SINAPI | M3 | 0.46 | 876.57 | 403.22
11.4.1.2.2.3 | 96536 | FABRICAÇÃO, MONTAGEM E DESMONTAGEM DE FÔRMA PARA VIGA BALDRAME, EM MADEIRA SERRADA, E=25 MM, 4 UTILIZAÇÕES. AF_01/2024 | SINAPI | M2 | 6.17 | 74.06 | 456.95
11.4.1.2.2.4 | 104916 | ARMAÇÃO DE SAPATA ISOLADA, VIGA BALDRAME E SAPATA CORRIDA UTILIZANDO AÇO CA-60 DE 5 MM - MONTAGEM. AF_01/2024 | SINAPI | KG | 12.01 | 15.94 | 191.44
11.4.1.2.2.5 | 104919 | ARMAÇÃO DE SAPATA ISOLADA, VIGA BALDRAME E SAPATA CORRIDA UTILIZANDO AÇO CA-50 DE 10 MM - MONTAGEM. AF_01/2024 | SINAPI | KG | 36.85 | 11.89 | 438.15
11.4.1.2.3 | Pilares-apoio | [5 empty] | 415.78
11.4.1.2.3.1 | 92419 | MONTAGEM E DESMONTAGEM DE FÔRMA DE PILARES RETANGULARES E ESTRUTURAS SIMILARES, PÉ-DIREITO SIMPLES, EM CHAPA DE MADEIRA COMPENSADA RESINADA, 4 UTILIZAÇÕES. AF_09/2020 | SINAPI | M2 | 1.52 | 89.76 | 136.44
11.4.1.2.3.2 | 92759 | ARMAÇÃO DE PILAR OU VIGA DE ESTRUTURA CONVENCIONAL DE CONCRETO ARMADO UTILIZANDO AÇO CA-60 DE 5,0 MM - MONTAGEM. AF_06/2022 | SINAPI | KG | 2.29 | 13.31 | 30.48
11.4.1.2.3.3 | 92763 | ARMAÇÃO DE PILAR OU VIGA DE ESTRUTURA CONVENCIONAL DE CONCRETO ARMADO UTILIZANDO AÇO CA-50 DE 12,5 MM - MONTAGEM. AF_06/2022 | SINAPI | KG | 13.56 | 8.52 | 115.53
11.4.1.2.3.4 | 103669 | CONCRETAGEM DE PILARES, FCK = 25 MPA, COM USO DE BALDES - LANÇAMENTO, ADENSAMENTO E ACABAMENTO. AF_02/2022 | SINAPI | M3 | 0.12 | 1111.1 | 133.33
11.4.1.3 | Superestrutura | [5 empty] | 10006.09
11.4.1.3.1 | Alvenaria estrutural | [5 empty] | 5666.79
11.4.1.3.1.1 | 89472 | ALVENARIA DE BLOCOS DE CONCRETO ESTRUTURAL 14X19X39 CM (ESPESSURA 14 CM), FBK = 14 MPA, UTILIZANDO COLHER DE PEDREIRO. AF_10/2022 | SINAPI | M2 | 33.9 | 129.86 | 4402.25
11.4.1.3.1.2 | 89998 | ARMAÇÃO DE CINTA DE ALVENARIA ESTRUTURAL; DIÂMETRO DE 10,0 MM. AF_09/2021 | SINAPI | KG | 10.75 | 9.41 | 101.16
11.4.1.3.1.3 | 89996 | ARMAÇÃO VERTICAL DE ALVENARIA ESTRUTURAL; DIÂMETRO DE 10,0 MM. AF_09/2021 | SINAPI | KG | 20.58 | 9.96 | 204.98
11.4.1.3.1.4 | 90000 | ARMAÇÃO DE VERGA E CONTRAVERGA DE ALVENARIA ESTRUTURAL; DIÂMETRO DE 10,0 MM. AF_09/2021 | SINAPI | KG | 8.47 | 12.26 | 103.84
11.4.1.3.1.5 | 89993 | GRAUTEAMENTO VERTICAL EM ALVENARIA ESTRUTURAL. AF_09/2021 | SINAPI | M3 | 0.35 | 1203.83 | 421.34
11.4.1.3.1.6 | 89995 | GRAUTEAMENTO DE CINTA SUPERIOR OU DE VERGA EM ALVENARIA ESTRUTURAL. AF_09/2021 | SINAPI | M3 | 0.29 | 1166.06 | 338.16
11.4.1.3.1.7 | 89994 | GRAUTEAMENTO DE CINTA INTERMEDIÁRIA OU DE CONTRAVERGA EM ALVENARIA ESTRUTURAL. AF_09/2021 | SINAPI | M3 | 0.09 | 1056.19 | 95.06
11.4.1.3.2 | Cobertura | [5 empty] | 4339.3
11.4.1.3.2.1 | 92543 | TRAMA DE MADEIRA COMPOSTA POR TERÇAS PARA TELHADOS DE ATÉ 2 ÁGUAS PARA TELHA ONDULADA DE FIBROCIMENTO, METÁLICA, PLÁSTICA OU TERMOACÚSTICA, INCLUSO TRANSPORTE VERTICAL. AF_10/2025 | SINAPI | M2 | 17.71 | 25.93 | 459.22
11.4.1.3.2.2 | FNDE 1522 | TELHAMENTO COM TELHA METÁLICA TERMOACÚSTICA E = 50 MM, COM ATÉ 2 ÁGUAS, PRE-PINTURA DE COR BRANCA NAS DUAS FACES, NUCLEO EM POLIISOCIANURATO (PIR) | PRÓPRIA | M2 | 17.71 | 219.09 | 3880.08
11.4.1.4 | Piso de concreto | [5 empty] | 1389.68
11.4.1.4.1 | 97083 | COMPACTAÇÃO MECÂNICA DE SOLO PARA EXECUÇÃO DE RADIER, PISO DE CONCRETO OU LAJE SOBRE SOLO, COM COMPACTADOR DE SOLOS A PERCUSSÃO. AF_09/2021 | SINAPI | M2 | 17.71 | 3.41 | 60.39
11.4.1.4.2 | 96622 | LASTRO COM MATERIAL GRANULAR, APLICADO EM PISOS OU LAJES SOBRE SOLO, ESPESSURA DE *5 CM*. AF_01/2024 | SINAPI | M3 | 0.89 | 221.94 | 197.53
11.4.1.4.3 | 97087 | CAMADA SEPARADORA PARA EXECUÇÃO DE RADIER, PISO DE CONCRETO OU LAJE SOBRE SOLO, EM LONA PLÁSTICA. AF_09/2021 | SINAPI | M2 | 17.71 | 2.93 | 51.89
11.4.1.4.4 | FNDE 1548 | PISO DE CONCRETO COM CONCRETO MOLDADO IN LOCO, PREPARO MANUAL C15, ACABAMENTO CONVENCIONAL, NÃO ARMADO. | PRÓPRIA | M3 | 1.24 | 870.86 | 1079.87
11.4.1.5 | Acabamento e Esquadrias | [5 empty] | 7013.33
11.4.1.5.1 | 87879 | CHAPISCO APLICADO EM ALVENARIAS E ESTRUTURAS DE CONCRETO INTERNAS, COM COLHER DE PEDREIRO. ARGAMASSA TRAÇO 1:3 COM PREPARO EM BETONEIRA 400L. AF_10/2022 | SINAPI | M2 | 33.9 | 4.95 | 167.81
11.4.1.5.2 | 87905 | CHAPISCO APLICADO EM ALVENARIA (COM PRESENÇA DE VÃOS) E ESTRUTURAS DE CONCRETO DE FACHADA, COM COLHER DE PEDREIRO. ARGAMASSA TRAÇO 1:3 COM PREPARO EM BETONEIRA 400L. AF_10/2022 | SINAPI | M2 | 33.9 | 8.58 | 290.86
11.4.1.5.3 | 87777 | EMBOÇO OU MASSA ÚNICA EM ARGAMASSA TRAÇO 1:2:8, PREPARO MANUAL, APLICADA MANUALMENTE EM PANOS DE FACHADA COM PRESENÇA DE VÃOS, ESPESSURA DE 25 MM. AF_08/2022 | SINAPI | M2 | 67.8 | 62.53 | 4239.53
11.4.1.5.4 | FNDE 1549 | J01 - FIXO - JANELA VENEZIANA TOMADA DE AR EM ALUMÍNIO - 100 X 30 CM | PRÓPRIA | UN | 3 | 401.75 | 1205.25
11.4.1.5.5 | FNDE 1550 | PORTA EM AÇO DE ABRIR TIPO VENEZIANA SEM GUARNIÇÃO, 106X210CM, FIXAÇÃO COM PARAFUSOS - FORNECIMENTO E INSTALAÇÃO. | PRÓPRIA | UN | 1 | 897.99 | 897.99
11.4.1.5.6 | 100757 | PINTURA COM TINTA ALQUÍDICA DE ACABAMENTO (ESMALTE SINTÉTICO ACETINADO) PULVERIZADA SOBRE SUPERFÍCIES METÁLICAS (EXCETO PERFIL) EXECUTADO EM OBRA (02 DEMÃOS). AF_01/2020_PE | SINAPI | M2 | 4.2 | 50.45 | 211.89
11.4.1.6 | Revestimento | [5 empty] | 2299.1
11.4.1.6.1 | 88497 | EMASSAMENTO COM MASSA LÁTEX, APLICAÇÃO EM PAREDE, DUAS DEMÃOS, LIXAMENTO MANUAL. AF_04/2023 | SINAPI | M2 | 67.8 | 17.81 | 1207.52
11.4.1.6.2 | 88489 | PINTURA LÁTEX ACRÍLICA PREMIUM, APLICAÇÃO MANUAL EM PAREDES, DUAS DEMÃOS. AF_04/2023 | SINAPI | M2 | 67.8 | 16.1 | 1091.58
11.4.2 | Estrutura do Reservatório | [5 empty] | 29261.13
11.4.2.1 | Serviços Preliminares | [5 empty] | 3251.51
11.4.2.1.1 | 98524 | LIMPEZA MANUAL DE VEGETAÇÃO EM TERRENO COM ENXADA. AF_03/2024 | SINAPI | M2 | 146.36 | 4.74 | 693.75
11.4.2.1.2 | 98522 | ALAMBRADO EM MOURÕES DE CONCRETO, COM TELA DE ARAME GALVANIZADO (INCLUSIVE MURETA EM CONCRETO). AF_12/2025 | SINAPI | M | 15.09 | 169.5 | 2557.76
11.4.2.2 | Movimentação de terra | [5 empty] | 462.19
11.4.2.2.1 | 93358 | ESCAVAÇÃO MANUAL DE VALA. AF_09/2024 | SINAPI | M3 | 3.72 | 87.97 | 327.25
11.4.2.2.2 | 101616 | PREPARO DE FUNDO DE VALA COM LARGURA MENOR QUE 1,5 M (ACERTO DO SOLO NATURAL), EM LOCAL COM NÍVEL BAIXO DE INTERFERÊNCIA. AF_01/2026 | SINAPI | M2 | 7.6 | 7.6 | 57.76
11.4.2.2.3 | 93382 | REATERRO MANUAL DE VALAS, COM COMPACTADOR DE SOLOS DE PERCUSSÃO. AF_08/2023 | SINAPI | M3 | 2.92 | 26.43 | 77.18
11.4.2.3 | Fundação | [5 empty] | 4792.29
11.4.2.3.1 | Blocos | [5 empty] | 1364.68
11.4.2.3.1.1 | 96619 | LASTRO DE CONCRETO MAGRO, APLICADO EM BLOCOS DE COROAMENTO OU SAPATAS, ESPESSURA DE 5 CM. AF_01/2024 | SINAPI | M2 | 7.6 | 45.91 | 348.92
11.4.2.3.1.2 | 96555 | CONCRETAGEM DE BLOCO DE COROAMENTO OU VIGA BALDRAME, FCK 30 MPA, COM USO DE JERICA - LANÇAMENTO, ADENSAMENTO E ACABAMENTO. AF_01/2024 | SINAPI | M3 | 0.8 | 876.57 | 701.26
11.4.2.3.1.3 | 96534 | FABRICAÇÃO, MONTAGEM E DESMONTAGEM DE FÔRMA PARA BLOCO DE COROAMENTO, EM MADEIRA SERRADA, E=25 MM, 4 UTILIZAÇÕES. AF_01/2024 | SINAPI | M2 | 1.32 | 84.69 | 111.79
11.4.2.3.1.4 | 96543 | ARMAÇÃO DE BLOCO UTILIZANDO AÇO CA-60 DE 5 MM - MONTAGEM. AF_01/2024 | SINAPI | KG | 10.58 | 19.16 | 202.71
11.4.2.3.2 | Baldrame | [5 empty] | 1605.77
11.4.2.3.2.1 | 96619 | LASTRO DE CONCRETO MAGRO, APLICADO EM BLOCOS DE COROAMENTO OU SAPATAS, ESPESSURA DE 5 CM. AF_01/2024 | SINAPI | M2 | 3.96 | 45.91 | 181.8
11.4.2.3.2.2 | 96555 | CONCRETAGEM DE BLOCO DE COROAMENTO OU VIGA BALDRAME, FCK 30 MPA, COM USO DE JERICA - LANÇAMENTO, ADENSAMENTO E ACABAMENTO. AF_01/2024 | SINAPI | M3 | 0.4 | 876.57 | 350.63
11.4.2.3.2.3 | 96536 | FABRICAÇÃO, MONTAGEM E DESMONTAGEM DE FÔRMA PARA VIGA BALDRAME, EM MADEIRA SERRADA, E=25 MM, 4 UTILIZAÇÕES. AF_01/2024 | SINAPI | M2 | 5.28 | 74.06 | 391.04
11.4.2.3.2.4 | 104916 | ARMAÇÃO DE SAPATA ISOLADA, VIGA BALDRAME E SAPATA CORRIDA UTILIZANDO AÇO CA-60 DE 5 MM - MONTAGEM. AF_01/2024 | SINAPI | KG | 14.75 | 15.94 | 235.12
11.4.2.3.2.5 | 104919 | ARMAÇÃO DE SAPATA ISOLADA, VIGA BALDRAME E SAPATA CORRIDA UTILIZANDO AÇO CA-50 DE 10 MM - MONTAGEM. AF_01/2024 | SINAPI | KG | 37.61 | 11.89 | 447.18
11.4.2.3.3 | Estacas | [5 empty] | 1821.84
11.4.2.3.3.1 | 101176 | ESTACA BROCA DE CONCRETO, DIÂMETRO DE 30CM, ESCAVAÇÃO MANUAL COM TRADO CONCHA, INTEIRAMENTE ARMADA. AF_05/2020 | SINAPI | M | 12 | 151.82 | 1821.84
11.4.2.4 | Superestrutura | [5 empty] | 7798.18
11.4.2.4.1 | Pilar | [5 empty] | 2107.82
11.4.2.4.1.1 | 92443 | MONTAGEM E DESMONTAGEM DE FÔRMA DE PILARES RETANGULARES E ESTRUTURAS SIMILARES, PÉ-DIREITO SIMPLES, EM CHAPA DE MADEIRA COMPENSADA PLASTIFICADA, 18 UTILIZAÇÕES. AF_09/2020 | SINAPI | M2 | 11.2 | 48.78 | 546.34
11.4.2.4.1.2 | 92759 | ARMAÇÃO DE PILAR OU VIGA DE ESTRUTURA CONVENCIONAL DE CONCRETO ARMADO UTILIZANDO AÇO CA-60 DE 5,0 MM - MONTAGEM. AF_06/2022 | SINAPI | KG | 12.98 | 13.31 | 172.76
11.4.2.4.1.3 | 92762 | ARMAÇÃO DE PILAR OU VIGA DE ESTRUTURA CONVENCIONAL DE CONCRETO ARMADO UTILIZANDO AÇO CA-50 DE 10,0 MM - MONTAGEM. AF_06/2022 | SINAPI | KG | 71.95 | 10.19 | 733.17
11.4.2.4.1.4 | 103669 | CONCRETAGEM DE PILARES, FCK = 25 MPA, COM USO DE BALDES - LANÇAMENTO, ADENSAMENTO E ACABAMENTO. AF_02/2022 | SINAPI | M3 | 0.59 | 1111.1 | 655.55
11.4.2.4.2 | Viga | [5 empty] | 2162.5
11.4.2.4.2.1 | 92431 | MONTAGEM E DESMONTAGEM DE FÔRMA DE PILARES RETANGULARES E ESTRUTURAS SIMILARES, PÉ-DIREITO SIMPLES, EM CHAPA DE MADEIRA COMPENSADA PLASTIFICADA, 10 UTILIZAÇÕES. AF_09/2020 | SINAPI | M2 | 10.56 | 59.49 | 628.21
11.4.2.4.2.2 | 92759 | ARMAÇÃO DE PILAR OU VIGA DE ESTRUTURA CONVENCIONAL DE CONCRETO ARMADO UTILIZANDO AÇO CA-60 DE 5,0 MM - MONTAGEM. AF_06/2022 | SINAPI | KG | 13.94 | 13.31 | 185.54
11.4.2.4.2.3 | 92762 | ARMAÇÃO DE PILAR OU VIGA DE ESTRUTURA CONVENCIONAL DE CONCRETO ARMADO UTILIZANDO AÇO CA-50 DE 10,0 MM - MONTAGEM. AF_06/2022 | SINAPI | KG | 46.22 | 10.19 | 470.98
11.4.2.4.2.4 | 103669 | CONCRETAGEM DE PILARES, FCK = 25 MPA, COM USO DE BALDES - LANÇAMENTO, ADENSAMENTO E ACABAMENTO. AF_02/2022 | SINAPI | M3 | 0.79 | 1111.1 | 877.77
11.4.2.4.3 | Laje | [5 empty] | 3527.86
11.4.2.4.3.1 | 103760 | MONTAGEM E DESMONTAGEM DE FÔRMA DE LAJE MACIÇA, PÉ-DIREITO SIMPLES, EM CHAPA DE MADEIRA COMPENSADA RESINADA E CIMBRAMENTO DE MADEIRA, 2 UTILIZAÇÕES. AF_03/2022 | SINAPI | M2 | 10.94 | 120.45 | 1317.72
11.4.2.4.3.2 | 92768 | ARMAÇÃO DE LAJE DE ESTRUTURA CONVENCIONAL DE CONCRETO ARMADO UTILIZANDO AÇO CA-60 DE 5,0 MM - MONTAGEM. AF_06/2022 | SINAPI | KG | 8.62 | 12.77 | 110.08
11.4.2.4.3.3 | 92769 | ARMAÇÃO DE LAJE DE ESTRUTURA CONVENCIONAL DE CONCRETO ARMADO UTILIZANDO AÇO CA-50 DE 6,3 MM - MONTAGEM. AF_06/2022 | SINAPI | KG | 17.29 | 11.86 | 205.06
11.4.2.4.3.4 | 92770 | ARMAÇÃO DE LAJE DE ESTRUTURA CONVENCIONAL DE CONCRETO ARMADO UTILIZANDO AÇO CA-50 DE 8,0 MM - MONTAGEM. AF_06/2022 | SINAPI | KG | 60.39 | 10.99 | 663.69
11.4.2.4.3.5 | 103682 | CONCRETAGEM DE VIGAS E LAJES, FCK=25 MPA, PARA QUALQUER TIPO DE LAJE COM BALDES EM EDIFICAÇÃO TÉRREA - LANÇAMENTO, ADENSAMENTO E ACABAMENTO. AF_02/2022 | SINAPI | M3 | 1.09 | 1129.64 | 1231.31
11.4.2.5 | Diversos | [5 empty] | 7436.2
11.4.2.5.1 | 99842 | GUARDA-CORPO DE AÇO GALVANIZADO DE 1,10M, MONTANTES TUBULARES DE 1.1/4" ESPAÇADOS 1,20M, TRAVESSA SUPERIOR DE 1.1/2", GRADIL FORMADO POR TUBOS HORIZONTAIS DE 1" E VERTICAIS DE 3/4", FIXADO COM ADESIVO ESTRUTURAL EPOXI. AF_10/2025_PS | SINAPI | M | 13.6 | 494.1 | 6719.76
11.4.2.5.2 | 00038477 | ESCADA EXTENSIVEL EM ALUMINIO, COM SAPATAS DE BORRACHA, ALTURA FECHADA 3,60 M, ALTURA ESTENDIDA DE 6,0 A 6,30 M, LARGURA MINIMA DE 35 CM, CACIDADE *120* KG | SINAPI | UN | 1 | 716.44 | 716.44
11.4.2.6 | Revestimento | [5 empty] | 5520.76
11.4.2.6.1 | 95306 | TEXTURA ACRÍLICA, APLICAÇÃO MANUAL EM TETO, UMA DEMÃO. AF_04/2023 | SINAPI | M2 | 12.25 | 19.62 | 240.35
11.4.2.6.2 | 95305 | TEXTURA ACRÍLICA, APLICAÇÃO MANUAL EM PAREDE, UMA DEMÃO. AF_04/2023 | SINAPI | M2 | 20.44 | 17.31 | 353.82
11.4.2.6.3 | 98547 | IMPERMEABILIZAÇÃO DE SUPERFÍCIE COM MANTA ASFÁLTICA, DUAS CAMADAS, INCLUSIVE APLICAÇÃO DE PRIMER ASFÁLTICO, E=3MM E E=4MM. AF_09/2023 | SINAPI | M2 | 12.25 | 207.02 | 2536
11.4.2.6.4 | 98563 | PROTEÇÃO MECÂNICA DE SUPERFÍCIE HORIZONTAL COM ARGAMASSA DE CIMENTO E AREIA, TRAÇO 1:3, E=2CM. AF_09/2023 | SINAPI | M2 | 24.5 | 42.64 | 1044.68
11.4.2.6.5 | 87739 | CONTRAPISO EM ARGAMASSA PRONTA, PREPARO MANUAL, APLICADO EM ÁREAS MOLHADAS SOBRE LAJE, ADERIDO, ACABAMENTO NÃO REFORÇADO, ESPESSURA 2CM. AF_07/2021 | SINAPI | M2 | 12.25 | 109.87 | 1345.91
11.4.3 | Tubulações e conexões | [5 empty] | 1819.02
11.4.3.1 | 94648 | TUBO, PVC, SOLDÁVEL, DE 25MM, INSTALADO EM RESERVAÇÃO PREDIAL DE ÁGUA - FORNECIMENTO E INSTALAÇÃO. AF_04/2024 | SINAPI | M | 18.3 | 6.7 | 122.61
11.4.3.2 | 94650 | TUBO, PVC, SOLDÁVEL, DE 40MM, INSTALADO EM RESERVAÇÃO PREDIAL DE ÁGUA - FORNECIMENTO E INSTALAÇÃO. AF_04/2024 | SINAPI | M | 6.95 | 18.9 | 131.36
11.4.3.3 | 94651 | TUBO, PVC, SOLDÁVEL, DE 50MM, INSTALADO EM RESERVAÇÃO PREDIAL DE ÁGUA - FORNECIMENTO E INSTALAÇÃO. AF_04/2024 | SINAPI | M | 3.5 | 21.95 | 76.83
11.4.3.4 | 94673 | CURVA 90 GRAUS, PVC, SOLDÁVEL, DN 25 MM, INSTALADO EM RESERVAÇÃO PREDIAL DE ÁGUA - FORNECIMENTO E INSTALAÇÃO. AF_04/2024 | SINAPI | UN | 6 | 6.88 | 41.28
11.4.3.5 | 94677 | CURVA 90 GRAUS, PVC, SOLDÁVEL, DN 40 MM, INSTALADO EM RESERVAÇÃO PREDIAL DE ÁGUA - FORNECIMENTO E INSTALAÇÃO. AF_04/2024 | SINAPI | UN | 19 | 18.82 | 357.58
11.4.3.6 | 102591 | FURO EM CAIXA D'ÁGUA COM ESPESSURA DE 2 ATÉ 5 MM E DIÂMETRO DE 25 MM. AF_06/2021 | SINAPI | UN | 2 | 4.3 | 8.6
11.4.3.7 | 94703 | ADAPTADOR COM FLANGE E ANEL DE VEDAÇÃO, PVC, SOLDÁVEL, DN 25 MM X 3/4", INSTALADO EM RESERVAÇÃO PREDIAL DE ÁGUA - FORNECIMENTO E INSTALAÇÃO. AF_04/2024 | SINAPI | UN | 2 | 19.56 | 39.12
11.4.3.8 | 94796 | TORNEIRA DE BOIA PARA CAIXA D'ÁGUA, ROSCÁVEL, 3/4" - FORNECIMENTO E INSTALAÇÃO. AF_08/2021 | SINAPI | UN | 1 | 43.25 | 43.25
11.4.3.9 | 102595 | FURO EM CAIXA D'ÁGUA COM ESPESSURA DE 2 ATÉ 5 MM E DIÂMETRO DE 40 MM. AF_06/2021 | SINAPI | UN | 2 | 5.48 | 10.96
11.4.3.10 | 94705 | ADAPTADOR COM FLANGE E ANEL DE VEDAÇÃO, PVC, SOLDÁVEL, DN 40 MM X 1 1/4", INSTALADO EM RESERVAÇÃO PREDIAL DE ÁGUA - FORNECIMENTO E INSTALAÇÃO. AF_04/2024 | SINAPI | UN | 2 | 35.83 | 71.66
11.4.3.11 | 94798 | TORNEIRA DE BOIA PARA CAIXA D'ÁGUA, ROSCÁVEL, 1 1/4" - FORNECIMENTO E INSTALAÇÃO. AF_08/2021 | SINAPI | UN | 1 | 146.43 | 146.43
11.4.3.12 | 94656 | ADAPTADOR CURTO COM BOLSA E ROSCA PARA REGISTRO, PVC, SOLDÁVEL, DN 25 MM X 3/4", INSTALADO EM RESERVAÇÃO PREDIAL DE ÁGUA - FORNECIMENTO E INSTALAÇÃO. AF_04/2024 | SINAPI | UN | 2 | 3.38 | 6.76
11.4.3.13 | 103042 | REGISTRO DE ESFERA, PVC, ROSCÁVEL, COM BORBOLETA, 3/4" - FORNECIMENTO E INSTALAÇÃO. AF_08/2021 | SINAPI | UN | 2 | 27.55 | 55.1
11.4.3.14 | 94660 | ADAPTADOR CURTO COM BOLSA E ROSCA PARA REGISTRO, PVC, SOLDÁVEL, DN 40 MM X 1 1/4", INSTALADO EM RESERVAÇÃO PREDIAL DE ÁGUA - FORNECIMENTO E INSTALAÇÃO. AF_04/2024 | SINAPI | UN | 3 | 8.07 | 24.21
11.4.3.15 | 103038 | REGISTRO DE ESFERA, PVC, ROSCÁVEL, COM VOLANTE, 1 1/4" - FORNECIMENTO E INSTALAÇÃO. AF_08/2021 | SINAPI | UN | 3 | 70.68 | 212.04
11.4.3.16 | 99621 | VÁLVULA DE RETENÇÃO HORIZONTAL, DE BRONZE, ROSCÁVEL, 1 1/4" - FORNECIMENTO E INSTALAÇÃO. AF_08/2021 | SINAPI | UN | 1 | 315.55 | 315.55
11.4.3.17 | 99619 | VÁLVULA DE RETENÇÃO HORIZONTAL, DE BRONZE, ROSCÁVEL, 3/4" - FORNECIMENTO E INSTALAÇÃO. AF_08/2021 | SINAPI | UN | 1 | 155.68 | 155.68
11.4.4 | Equipamentos | [5 empty] | 10870.99
11.4.4.1 | FNDE 1558 | MONTAGEM DOSADOR COAGULANTE - FORNECIMENTO E INSTALAÇÃO | PRÓPRIA | UN | 1 | 373.21 | 373.21
11.4.4.2 | FNDE 1559 | MONTAGEM DOSADOR DE CLORO EM PARTILHAS - FORNECIMENTO E INSTALAÇÃO | PRÓPRIA | UN | 1 | 672.62 | 672.62
11.4.4.3 | 102617 | CAIXA D´ÁGUA EM POLIÉSTER REFORÇADO COM FIBRA DE VIDRO, 5000 LITROS - FORNECIMENTO E INSTALAÇÃO. AF_06/2021 | SINAPI | UN | 2 | 3702.9 | 7405.8
11.4.4.4 | 94483 | CONJUNTO HIDRÁULICO EM AÇO ROSCÁVEL PARA INSTALAÇÃO DE BOMBA, DN SUCÇÃO 32 MM (1 1/4") E DN RECALQUE 25 MM (1"), PARA EDIFICAÇÃO COM 4 PAVIMENTOS - FORNECIMENTO E INSTALAÇÃO. AF_04/2024 | SINAPI | UN | 1 | 1315.27 | 1315.27
11.4.4.5 | 102111 | BOMBA CENTRÍFUGA, MONOFÁSICA, 0,5 CV OU 0,49 HP, HM 6 A 20 M, Q 1,2 A 8,3 M3/H - FORNECIMENTO E INSTALAÇÃO. AF_11/2025_PS | SINAPI | UN | 1 | 1104.09 | 1104.09
11.5 | Tubulação de distribuição | [5 empty] | 2930.66
11.5.1 | 93358 | ESCAVAÇÃO MANUAL DE VALA. AF_09/2024 | SINAPI | M3 | 20.16 | 87.97 | 1773.48
11.5.2 | 93382 | REATERRO MANUAL DE VALAS, COM COMPACTADOR DE SOLOS DE PERCUSSÃO. AF_08/2023 | SINAPI | M3 | 24.19 | 26.43 | 639.34
11.5.3 | 89402 | TUBO, PVC, SOLDÁVEL, DE 25MM, INSTALADO EM RAMAL DE DISTRIBUIÇÃO DE ÁGUA - FORNECIMENTO E INSTALAÇÃO. AF_06/2022 | SINAPI | M | 40 | 12.43 | 497.2
11.5.4 | 94673 | CURVA 90 GRAUS, PVC, SOLDÁVEL, DN 25 MM, INSTALADO EM RESERVAÇÃO PREDIAL DE ÁGUA - FORNECIMENTO E INSTALAÇÃO. AF_04/2024 | SINAPI | UN | 3 | 6.88 | 20.64
12 | Instalações Elétricas | [5 empty] | 61968.12
12.1 | Sistema de Proteção Contra Descargas Atmosféricas (SPDA) | [5 empty] | 34948.13
12.1.1 | FNDE 360 | CAIXA DE INSPECAO PARA ATERRAMENTO OU OUTRO USO, EM PVC, DN = 250 X 250 MM | PRÓPRIA | UN | 13 | 62.25 | 809.25
12.1.2 | FNDE 71 | SOLDA EXOTÉRMICA PARA SPDA - FORNECIMENTO E INSTALAÇÃO. | PRÓPRIA | UN | 13 | 75 | 975
12.1.3 | 96985 | HASTE DE ATERRAMENTO, DIÂMETRO 5/8", COM 3 METROS - FORNECIMENTO E INSTALAÇÃO. AF_08/2023 | SINAPI | UN | 13 | 75.94 | 987.22
12.1.4 | 104753 | CONECTOR SPLIT-BOLT, PARA SPDA, PARA CABOS ATÉ 50 MM2 - FORNECIMENTO E INSTALAÇÃO. AF_08/2023 | SINAPI | UN | 26 | 26.1 | 678.6
12.1.5 | 96973 | CORDOALHA DE COBRE NU 35 MM², NÃO ENTERRADA, COM ISOLADOR - FORNECIMENTO E INSTALAÇÃO. AF_08/2023 | SINAPI | M | 195.8 | 77.96 | 15264.57
12.1.6 | 95728 | ELETRODUTO RÍGIDO SOLDÁVEL, PVC, DN 32 MM (1"), APARENTE - FORNECIMENTO E INSTALAÇÃO. AF_01/2026 | SINAPI | M | 73.15 | 22.08 | 1615.15
12.1.7 | 96974 | CORDOALHA DE COBRE NU 50 MM², NÃO ENTERRADA, COM ISOLADOR - FORNECIMENTO E INSTALAÇÃO. AF_08/2023 | SINAPI | M | 54.6 | 101.8 | 5558.28
12.1.8 | 96977 | CORDOALHA DE COBRE NU 50 MM², ENTERRADA - FORNECIMENTO E INSTALAÇÃO. AF_08/2023 | SINAPI | M | 117.2 | 69.31 | 8123.13
12.1.9 | 93358 | ESCAVAÇÃO MANUAL DE VALA. AF_09/2024 | SINAPI | M3 | 8.19 | 87.97 | 720.47
12.1.10 | 93382 | REATERRO MANUAL DE VALAS, COM COMPACTADOR DE SOLOS DE PERCUSSÃO. AF_08/2023 | SINAPI | M3 | 8.19 | 26.43 | 216.46
12.2 | Circuitos e Luminárias | [5 empty] | 27019.99
12.2.1 | 101879 | QUADRO DE DISTRIBUIÇÃO DE ENERGIA EM CHAPA DE AÇO GALVANIZADO, DE EMBUTIR, COM BARRAMENTO TRIFÁSICO, PARA 24 DISJUNTORES DIN 100A - FORNECIMENTO E INSTALAÇÃO. AF_07/2025 | SINAPI | UN | 2 | 543.63 | 1087.26
12.2.2 | 92008 | TOMADA BAIXA DE EMBUTIR (2 MÓDULOS), 2P+T 10 A, INCLUINDO SUPORTE E PLACA - FORNECIMENTO E INSTALAÇÃO. AF_03/2023 | SINAPI | UN | 4 | 47.59 | 190.36
12.2.3 | 91996 | TOMADA MÉDIA DE EMBUTIR (1 MÓDULO), 2P+T 10 A, INCLUINDO SUPORTE E PLACA - FORNECIMENTO E INSTALAÇÃO. AF_03/2023 | SINAPI | UN | 3 | 34.77 | 104.31
12.2.4 | 91953 | INTERRUPTOR SIMPLES (1 MÓDULO), 10A/250V, INCLUINDO SUPORTE E PLACA - FORNECIMENTO E INSTALAÇÃO. AF_03/2023 | SINAPI | UN | 4 | 29.45 | 117.8
12.2.5 | 91959 | INTERRUPTOR SIMPLES (2 MÓDULOS), 10A/250V, INCLUINDO SUPORTE E PLACA - FORNECIMENTO E INSTALAÇÃO. AF_03/2023 | SINAPI | UN | 2 | 44.82 | 89.64
12.2.6 | 92022 | INTERRUPTOR SIMPLES (1 MÓDULO) COM 1 TOMADA DE EMBUTIR 2P+T 10 A, SEM SUPORTE E SEM PLACA - FORNECIMENTO E INSTALAÇÃO. AF_03/2023 | SINAPI | UN | 2 | 39.24 | 78.48
12.2.7 | 93653 | DISJUNTOR MONOPOLAR TIPO DIN, CORRENTE NOMINAL DE 10A - FORNECIMENTO E INSTALAÇÃO. AF_07/2025 | SINAPI | UN | 12 | 10.71 | 128.52
12.2.8 | 93667 | DISJUNTOR TRIPOLAR TIPO DIN, CORRENTE NOMINAL DE 10A - FORNECIMENTO E INSTALAÇÃO. AF_07/2025 | SINAPI | UN | 2 | 63.22 | 126.44
12.2.9 | FNDE 1560 | DISPOSITIVO DR, 2 POLOS, SENSIBILIDADE DE 30 MA, CORRENTE DE 25 A, TIPO AC - FORNECIMENTO E INSTALAÇÃO. | PRÓPRIA | UN | 3 | 127.86 | 383.58
12.2.10 | FNDE 1561 | DISPOSITIVO DPS CLASSE II, 1 POLO, TENSAO MAXIMA DE 175 V, CORRENTE MAXIMA DE *20* KA (TIPO AC) - FORNECIMENTO E INSTALAÇÃO. | PRÓPRIA | UN | 6 | 68.21 | 409.26
12.2.11 | FNDE 1551 | LUMINÁRIA TIPO CALHA, DE SOBREPOR, COM ALETAS E REFLETORES EM ALUMINIO, COM 2 LÂMPADAS TUBULARES LED DE 18 W, SEM REATOR - FORNECIMENTO E INSTALAÇÃO. | PRÓPRIA | UN | 15 | 120.83 | 1812.45
12.2.12 | FNDE 1562 | LUMINÁRIA PROJETOR LED EXTERNO RETANGULAR, 30 W - FORNECIMENTO E INSTALAÇÃO. | PRÓPRIA | UN | 10 | 61.26 | 612.6
12.2.13 | 95727 | ELETRODUTO RÍGIDO SOLDÁVEL, PVC, DN 25 MM (3/4"), APARENTE - FORNECIMENTO E INSTALAÇÃO. AF_01/2026 | SINAPI | M | 63 | 19.62 | 1236.06
12.2.14 | 97667 | ELETRODUTO FLEXÍVEL CORRUGADO, PEAD, DN 50 (1 1/2"), PARA REDE ENTERRADA DE DISTRIBUIÇÃO DE ENERGIA ELÉTRICA - FORNECIMENTO E INSTALAÇÃO. AF_12/2021 | SINAPI | M | 48.4 | 9.08 | 439.47
12.2.15 | 104399 | CONDULETE DE PVC, TIPO LR, PARA ELETRODUTO DE PVC SOLDÁVEL DN 25 MM (3/4''), APARENTE - FORNECIMENTO E INSTALAÇÃO. AF_01/2026 | SINAPI | UN | 1 | 22.81 | 22.81
12.2.16 | 95808 | CONDULETE DE PVC, TIPO LL, PARA ELETRODUTO DE PVC SOLDÁVEL DN 25 MM (3/4''), APARENTE - FORNECIMENTO E INSTALAÇÃO. AF_01/2026 | SINAPI | UN | 3 | 24.11 | 72.33
12.2.17 | 95811 | CONDULETE DE PVC, TIPO LB, PARA ELETRODUTO DE PVC SOLDÁVEL DN 25 MM (3/4''), APARENTE - FORNECIMENTO E INSTALAÇÃO. AF_01/2026 | SINAPI | UN | 3 | 16.16 | 48.48
12.2.18 | 104404 | CONDULETE DE PVC, TIPO T, PARA ELETRODUTO DE PVC SOLDÁVEL DN 25 MM (3/4''), APARENTE - FORNECIMENTO E INSTALAÇÃO. AF_01/2026 | SINAPI | UN | 2 | 26.41 | 52.82
12.2.19 | 104396 | CONDULETE DE PVC, TIPO E, PARA ELETRODUTO DE PVC SOLDÁVEL DN 25 MM (3/4''), APARENTE - FORNECIMENTO E INSTALAÇÃO. AF_01/2026 | SINAPI | UN | 4 | 18.7 | 74.8
12.2.20 | FNDE 330 | TAMPA CEGA EM PVC PARA CONDULETE 4 X 2" | PRÓPRIA | UN | 13 | 10.18 | 132.34
12.2.21 | 91884 | LUVA PARA ELETRODUTO, PVC, ROSCÁVEL, DN 25 MM (3/4"), PARA CIRCUITOS TERMINAIS, INSTALADA EM PAREDE - FORNECIMENTO E INSTALAÇÃO. AF_03/2023 | SINAPI | UN | 6 | 11.54 | 69.24
12.2.22 | 97236 | ELETROCALHA LISA OU PERFURADA EM AÇO GALVANIZADO, LARGURA 50MM E ALTURA 50MM, INCLUSIVE EMENDA E FIXAÇÃO - FORNECIMENTO E INSTALAÇÃO. AF_04/2023 | SINAPI | M | 103.7 | 100 | 10370
12.2.23 | 97275 | COTOVELO HORIZONTAL 90º PARA ELETROCALHA, LISA OU PERFURADA EM AÇO GALVANIZADO, LARGURA DE 50MM E ALTURA DE 50MM - FORNECIMENTO E INSTALAÇÃO. AF_04/2023 | SINAPI | UN | 3 | 93.46 | 280.38
12.2.24 | 97313 | TÊ HORIZONTAL 90º, PARA ELETROCALHA, LISA OU PERFURADA EM AÇO GALVANIZADO, LARGURA DE 50MM E ALTURA DE 50MM - FORNECIMENTO E INSTALAÇÃO. AF_04/2023 | SINAPI | UN | 3 | 143.51 | 430.53
12.2.25 | FNDE 1547 | CRUZETA HORIZONTAL, PARA ELETROCALHA, LISA OU PERFURADA EM AÇO GALVANIZADO, LARGURA DE 50MM E ALTURA DE 50MM - FORNECIMENTO E INSTALAÇÃO. | PRÓPRIA | UN | 1 | 164.26 | 164.26
12.2.26 | 91929 | CABO DE COBRE FLEXÍVEL ISOLADO, 4 MM², ANTI-CHAMA 0,6/1,0 KV, PARA CIRCUITOS TERMINAIS - FORNECIMENTO E INSTALAÇÃO. AF_03/2023 | SINAPI | M | 308.1 | 8.26 | 2544.91
12.2.27 | 91927 | CABO DE COBRE FLEXÍVEL ISOLADO, 2,5 MM², ANTI-CHAMA 0,6/1,0 KV, PARA CIRCUITOS TERMINAIS - FORNECIMENTO E INSTALAÇÃO. AF_03/2023 | SINAPI | M | 794.4 | 5.56 | 4416.86
12.2.28 | FNDE 905 | CAIXA DE PASSAGEM ELETRICA, PARA PISO, EM PVC, DIMENSOES DE 3/4" A 4" - FORNECIMENTO E INSTALACAO. | PRÓPRIA | UN | 2 | 762 | 1524
13 | Instalações Hidrossanitárias | [5 empty] | 111772.81
13.1 | Instalações Hidráulicas | [5 empty] | 4479.64
13.1.1 | 94648 | TUBO, PVC, SOLDÁVEL, DE 25MM, INSTALADO EM RESERVAÇÃO PREDIAL DE ÁGUA - FORNECIMENTO E INSTALAÇÃO. AF_04/2024 | SINAPI | M | 25.68 | 6.7 | 172.06
13.1.2 | 94673 | CURVA 90 GRAUS, PVC, SOLDÁVEL, DN 25 MM, INSTALADO EM RESERVAÇÃO PREDIAL DE ÁGUA - FORNECIMENTO E INSTALAÇÃO. AF_04/2024 | SINAPI | UN | 3 | 6.88 | 20.64
13.1.3 | 94703 | ADAPTADOR COM FLANGE E ANEL DE VEDAÇÃO, PVC, SOLDÁVEL, DN 25 MM X 3/4", INSTALADO EM RESERVAÇÃO PREDIAL DE ÁGUA - FORNECIMENTO E INSTALAÇÃO. AF_04/2024 | SINAPI | UN | 1 | 19.56 | 19.56
13.1.4 | 94656 | ADAPTADOR CURTO COM BOLSA E ROSCA PARA REGISTRO, PVC, SOLDÁVEL, DN 25 MM X 3/4", INSTALADO EM RESERVAÇÃO PREDIAL DE ÁGUA - FORNECIMENTO E INSTALAÇÃO. AF_04/2024 | SINAPI | UN | 3 | 3.38 | 10.14
13.1.5 | 89353 | REGISTRO DE GAVETA BRUTO, LATÃO, ROSCÁVEL, 3/4" - FORNECIMENTO E INSTALAÇÃO. AF_08/2021 | SINAPI | UN | 3 | 30.79 | 92.37
13.1.6 | 102615 | CAIXA D´ÁGUA EM POLIÉSTER REFORÇADO COM FIBRA DE VIDRO, 2000 LITROS - FORNECIMENTO E INSTALAÇÃO. AF_06/2021 | SINAPI | UN | 1 | 1372.35 | 1372.35
13.1.7 | 94796 | TORNEIRA DE BOIA PARA CAIXA D'ÁGUA, ROSCÁVEL, 3/4" - FORNECIMENTO E INSTALAÇÃO. AF_08/2021 | SINAPI | UN | 1 | 43.25 | 43.25
13.1.8 | 89403 | TUBO, PVC, SOLDÁVEL, DE 32MM, INSTALADO EM RAMAL DE DISTRIBUIÇÃO DE ÁGUA - FORNECIMENTO E INSTALAÇÃO. AF_06/2022 | SINAPI | M | 8.5 | 19.04 | 161.84
13.1.9 | 103979 | TUBO, PVC, SOLDÁVEL, DE 50MM, INSTALADO EM RAMAL DE DISTRIBUIÇÃO DE ÁGUA - FORNECIMENTO E INSTALAÇÃO. AF_06/2022 | SINAPI | M | 2.6 | 29.78 | 77.43
13.1.10 | 89413 | JOELHO 90 GRAUS, PVC, SOLDÁVEL, DN 32MM, INSTALADO EM RAMAL DE DISTRIBUIÇÃO DE ÁGUA - FORNECIMENTO E INSTALAÇÃO. AF_06/2022 | SINAPI | UN | 6 | 11.98 | 71.88
13.1.11 | 103984 | JOELHO 90 GRAUS, PVC, SOLDÁVEL, DN 50MM, INSTALADO EM RAMAL DE DISTRIBUIÇÃO DE ÁGUA - FORNECIMENTO E INSTALAÇÃO. AF_06/2022 | SINAPI | UN | 1 | 19.19 | 19.19
13.1.12 | 102591 | FURO EM CAIXA D'ÁGUA COM ESPESSURA DE 2 ATÉ 5 MM E DIÂMETRO DE 25 MM. AF_06/2021 | SINAPI | UN | 1 | 4.3 | 4.3
13.1.13 | 94704 | ADAPTADOR COM FLANGE E ANEL DE VEDAÇÃO, PVC, SOLDÁVEL, DN 32 MM X 1", INSTALADO EM RESERVAÇÃO PREDIAL DE ÁGUA - FORNECIMENTO E INSTALAÇÃO. AF_04/2024 | SINAPI | UN | 4 | 26.18 | 104.72
13.1.14 | 102593 | FURO EM CAIXA D'ÁGUA COM ESPESSURA DE 2 ATÉ 5 MM E DIÂMETRO DE 32 MM. AF_06/2021 | SINAPI | UN | 4 | 4.85 | 19.4
13.1.15 | 102597 | FURO EM CAIXA D'ÁGUA COM ESPESSURA DE 2 ATÉ 5 MM E DIÂMETRO DE 50 MM. AF_06/2021 | SINAPI | UN | 1 | 6.28 | 6.28
13.1.16 | 94658 | ADAPTADOR CURTO COM BOLSA E ROSCA PARA REGISTRO, PVC, SOLDÁVEL, DN 32 MM X 1", INSTALADO EM RESERVAÇÃO PREDIAL DE ÁGUA - FORNECIMENTO E INSTALAÇÃO. AF_04/2024 | SINAPI | UN | 1 | 5.09 | 5.09
13.1.17 | 94495 | REGISTRO DE GAVETA BRUTO, LATÃO, ROSCÁVEL, 1" - FORNECIMENTO E INSTALAÇÃO. AF_08/2021 | SINAPI | UN | 1 | 47.27 | 47.27
13.1.18 | 103953 | BUCHA DE REDUÇÃO, CURTA, PVC, SOLDÁVEL, DN 32 X 25 MM, INSTALADO EM RAMAL DE DISTRIBUIÇÃO DE ÁGUA - FORNECIMENTO E INSTALAÇÃO. AF_06/2022 | SINAPI | UN | 2 | 7.19 | 14.38
13.1.19 | 89356 | TUBO, PVC, SOLDÁVEL, DE 25MM, INSTALADO EM RAMAL OU SUB-RAMAL DE ÁGUA - FORNECIMENTO E INSTALAÇÃO. AF_06/2022 | SINAPI | M | 3.48 | 23.68 | 82.41
13.1.20 | 89366 | JOELHO 90 GRAUS COM BUCHA DE LATÃO, PVC, SOLDÁVEL, DN 25MM, X 3/4 INSTALADO EM RAMAL OU SUB-RAMAL DE ÁGUA - FORNECIMENTO E INSTALAÇÃO. AF_06/2022 | SINAPI | UN | 4 | 16.12 | 64.48
13.1.21 | 89395 | TE, PVC, SOLDÁVEL, DN 25MM, INSTALADO EM RAMAL OU SUB-RAMAL DE ÁGUA - FORNECIMENTO E INSTALAÇÃO. AF_06/2022 | SINAPI | UN | 2 | 12.99 | 25.98
13.1.22 | 90374 | TÊ COM BUCHA DE LATÃO NA BOLSA CENTRAL, PVC, SOLDÁVEL, DN 25MM X 3/4, INSTALADO EM RAMAL OU SUB-RAMAL DE ÁGUA - FORNECIMENTO E INSTALAÇÃO. AF_06/2022 | SINAPI | UN | 2 | 21.91 | 43.82
13.1.23 | FNDE 1563 | TELA DE PROTEÇÃO CONTRA INSETOS INSTALADA NA SAÍDA LIVRE DE TUBULAÇÃO, D = 2" A 2 1/2" | PRÓPRIA | UN | 2 | 62.51 | 125.02
13.1.24 | 101802 | CAIXA ENTERRADA RETENTORA DE AREIA RETANGULAR, EM ALVENARIA COM BLOCOS DE CONCRETO, DIMENSÕES INTERNAS: 1,00 X 1,00 X 1,20 M, EXCLUINDO TAMPÃO. AF_12/2020 | SINAPI | UN | 1 | 1875.78 | 1875.78
13.2 | Instalações Sanitárias | [5 empty] | 88748.48
13.2.1 | Tubulações e conexões de PVC | [5 empty] | 5388.29
13.2.1.1 | 93358 | ESCAVAÇÃO MANUAL DE VALA. AF_09/2024 | SINAPI | M3 | 8.06 | 87.97 | 709.04
13.2.1.2 | 93382 | REATERRO MANUAL DE VALAS, COM COMPACTADOR DE SOLOS DE PERCUSSÃO. AF_08/2023 | SINAPI | M3 | 7.75 | 26.43 | 204.83
13.2.1.3 | 89849 | TUBO PVC, SERIE NORMAL, ESGOTO PREDIAL, DN 150 MM, FORNECIDO E INSTALADO EM SUBCOLETOR AÉREO DE ESGOTO SANITÁRIO. AF_08/2022 | SINAPI | M | 9.05 | 54.06 | 489.24
13.2.1.4 | 89714 | TUBO PVC, SERIE NORMAL, ESGOTO PREDIAL, DN 100 MM, FORNECIDO E INSTALADO EM RAMAL DE DESCARGA OU RAMAL DE ESGOTO SANITÁRIO. AF_08/2022 | SINAPI | M | 2.8 | 37.08 | 103.82
13.2.1.5 | 89713 | TUBO PVC, SERIE NORMAL, ESGOTO PREDIAL, DN 75 MM, FORNECIDO E INSTALADO EM RAMAL DE DESCARGA OU RAMAL DE ESGOTO SANITÁRIO. AF_08/2022 | SINAPI | M | 13.35 | 33.11 | 442.02
13.2.1.6 | 89712 | TUBO PVC, SERIE NORMAL, ESGOTO PREDIAL, DN 50 MM, FORNECIDO E INSTALADO EM RAMAL DE DESCARGA OU RAMAL DE ESGOTO SANITÁRIO. AF_08/2022 | SINAPI | M | 26.45 | 26.62 | 704.1
13.2.1.7 | 89711 | TUBO PVC, SERIE NORMAL, ESGOTO PREDIAL, DN 40 MM, FORNECIDO E INSTALADO EM RAMAL DE DESCARGA OU RAMAL DE ESGOTO SANITÁRIO. AF_08/2022 | SINAPI | M | 15.5 | 21.16 | 327.98
13.2.1.8 | 104348 | TERMINAL DE VENTILAÇÃO, PVC, SÉRIE NORMAL, ESGOTO PREDIAL, DN 50 MM, JUNTA SOLDÁVEL, FORNECIDO E INSTALADO EM PRUMADA DE ESGOTO SANITÁRIO OU VENTILAÇÃO. AF_08/2022 | SINAPI | UN | 2 | 10.29 | 20.58
13.2.1.9 | 89779 | LUVA DE CORRER, PVC, SERIE NORMAL, ESGOTO PREDIAL, DN 100 MM, JUNTA ELÁSTICA, FORNECIDO E INSTALADO EM RAMAL DE DESCARGA OU RAMAL DE ESGOTO SANITÁRIO. AF_08/2022 | SINAPI | UN | 2 | 34 | 68
13.2.1.10 | 89776 | LUVA DE CORRER, PVC, SERIE NORMAL, ESGOTO PREDIAL, DN 75 MM, JUNTA ELÁSTICA, FORNECIDO E INSTALADO EM RAMAL DE DESCARGA OU RAMAL DE ESGOTO SANITÁRIO. AF_08/2022 | SINAPI | UN | 8 | 25.25 | 202
13.2.1.11 | 89754 | LUVA DE CORRER, PVC, SERIE NORMAL, ESGOTO PREDIAL, DN 50 MM, JUNTA ELÁSTICA, FORNECIDO E INSTALADO EM RAMAL DE DESCARGA OU RAMAL DE ESGOTO SANITÁRIO. AF_08/2022 | SINAPI | UN | 22 | 20.57 | 452.54
13.2.1.12 | FNDE 1564 | REDUCAO EXCENTRICA PVC, SERIE R, DN 100 X 75 MM, PARA ESGOTO PREDIAL, FORNECIDO E INSTALADO EM RAMAL DE DESCARGA OU RAMAL DE ESGOTO SANITÁRIO. | PRÓPRIA | UN | 3 | 31.03 | 93.09
13.2.1.13 | 89797 | JUNÇÃO SIMPLES, PVC, SERIE NORMAL, ESGOTO PREDIAL, DN 100 X 100 MM, JUNTA ELÁSTICA, FORNECIDO E INSTALADO EM RAMAL DE DESCARGA OU RAMAL DE ESGOTO SANITÁRIO. AF_08/2022 | SINAPI | UN | 2 | 50.81 | 101.62
13.2.1.14 | FNDE 1565 | JUNÇÃO SIMPLES, PVC, SERIE NORMAL, ESGOTO PREDIAL, DN 100 X 75 MM, JUNTA ELÁSTICA, FORNECIDO E INSTALADO EM RAMAL DE DESCARGA OU RAMAL DE ESGOTO SANITÁRIO. | PRÓPRIA | UN | 1 | 93.13 | 93.13
13.2.1.15 | 89795 | JUNÇÃO SIMPLES, PVC, SERIE NORMAL, ESGOTO PREDIAL, DN 75 X 75 MM, JUNTA ELÁSTICA, FORNECIDO E INSTALADO EM RAMAL DE DESCARGA OU RAMAL DE ESGOTO SANITÁRIO. AF_08/2022 | SINAPI | UN | 3 | 40.56 | 121.68
13.2.1.16 | FNDE 210 | JUNÇÃO SIMPLES, PVC, SERIE NORMAL, ESGOTO PREDIAL, DN 75 X 50 MM, JUNTA ELÁSTICA, FORNECIDO E INSTALADO EM RAMAL DE DESCARGA OU RAMAL DE ESGOTO SANITÁRIO. | PRÓPRIA | UN | 2 | 40.59 | 81.18
13.2.1.17 | 89785 | JUNÇÃO SIMPLES, PVC, SERIE NORMAL, ESGOTO PREDIAL, DN 50 X 50 MM, JUNTA ELÁSTICA, FORNECIDO E INSTALADO EM RAMAL DE DESCARGA OU RAMAL DE ESGOTO SANITÁRIO. AF_08/2022 | SINAPI | UN | 5 | 26.61 | 133.05
13.2.1.18 | 89783 | JUNÇÃO SIMPLES, PVC, SERIE NORMAL, ESGOTO PREDIAL, DN 40 MM, JUNTA SOLDÁVEL, FORNECIDO E INSTALADO EM RAMAL DE DESCARGA OU RAMAL DE ESGOTO SANITÁRIO. AF_08/2022 | SINAPI | UN | 2 | 14.52 | 29.04
13.2.1.19 | 89825 | TE, PVC, SERIE NORMAL, ESGOTO PREDIAL, DN 50 X 50 MM, JUNTA ELÁSTICA, FORNECIDO E INSTALADO EM PRUMADA DE ESGOTO SANITÁRIO OU VENTILAÇÃO. AF_08/2022 | SINAPI | UN | 7 | 17.48 | 122.36
13.2.1.20 | 89782 | TE, PVC, SERIE NORMAL, ESGOTO PREDIAL, DN 40 X 40 MM, JUNTA SOLDÁVEL, FORNECIDO E INSTALADO EM RAMAL DE DESCARGA OU RAMAL DE ESGOTO SANITÁRIO. AF_08/2022 | SINAPI | UN | 1 | 14.42 | 14.42
13.2.1.21 | 89731 | JOELHO 90 GRAUS, PVC, SERIE NORMAL, ESGOTO PREDIAL, DN 50 MM, JUNTA ELÁSTICA, FORNECIDO E INSTALADO EM RAMAL DE DESCARGA OU RAMAL DE ESGOTO SANITÁRIO. AF_08/2022 | SINAPI | UN | 4 | 15.24 | 60.96
13.2.1.22 | 89746 | JOELHO 45 GRAUS, PVC, SERIE NORMAL, ESGOTO PREDIAL, DN 100 MM, JUNTA ELÁSTICA, FORNECIDO E INSTALADO EM RAMAL DE DESCARGA OU RAMAL DE ESGOTO SANITÁRIO. AF_08/2022 | SINAPI | UN | 2 | 28.53 | 57.06
13.2.1.23 | 89739 | JOELHO 45 GRAUS, PVC, SERIE NORMAL, ESGOTO PREDIAL, DN 75 MM, JUNTA ELÁSTICA, FORNECIDO E INSTALADO EM RAMAL DE DESCARGA OU RAMAL DE ESGOTO SANITÁRIO. AF_08/2022 | SINAPI | UN | 6 | 23.74 | 142.44
13.2.1.24 | 89732 | JOELHO 45 GRAUS, PVC, SERIE NORMAL, ESGOTO PREDIAL, DN 50 MM, JUNTA ELÁSTICA, FORNECIDO E INSTALADO EM RAMAL DE DESCARGA OU RAMAL DE ESGOTO SANITÁRIO. AF_08/2022 | SINAPI | UN | 13 | 15.92 | 206.96
13.2.1.25 | 89726 | JOELHO 45 GRAUS, PVC, SERIE NORMAL, ESGOTO PREDIAL, DN 40 MM, JUNTA SOLDÁVEL, FORNECIDO E INSTALADO EM RAMAL DE DESCARGA OU RAMAL DE ESGOTO SANITÁRIO. AF_08/2022 | SINAPI | UN | 3 | 10.21 | 30.63
13.2.1.26 | 89742 | CURVA CURTA 90 GRAUS, PVC, SERIE NORMAL, ESGOTO PREDIAL, DN 75 MM, JUNTA ELÁSTICA, FORNECIDO E INSTALADO EM RAMAL DE DESCARGA OU RAMAL DE ESGOTO SANITÁRIO. AF_08/2022 | SINAPI | UN | 1 | 38.75 | 38.75
13.2.1.27 | 89733 | CURVA CURTA 90 GRAUS, PVC, SERIE NORMAL, ESGOTO PREDIAL, DN 50 MM, JUNTA ELÁSTICA, FORNECIDO E INSTALADO EM RAMAL DE DESCARGA OU RAMAL DE ESGOTO SANITÁRIO. AF_08/2022 | SINAPI | UN | 5 | 23.12 | 115.6
13.2.1.28 | 89728 | CURVA CURTA 90 GRAUS, PVC, SERIE NORMAL, ESGOTO PREDIAL, DN 40 MM, JUNTA SOLDÁVEL, FORNECIDO E INSTALADO EM RAMAL DE DESCARGA OU RAMAL DE ESGOTO SANITÁRIO. AF_08/2022 | SINAPI | UN | 3 | 12.72 | 38.16
13.2.1.29 | 104341 | BUCHA DE REDUÇÃO LONGA, PVC, SÉRIE NORMAL, ESGOTO PREDIAL, DN 50 X 40 MM, JUNTA SOLDÁVEL E ELÁSTICA, FORNECIDO E INSTALADO EM RAMAL DE DESCARGA OU RAMAL DE ESGOTO SANITÁRIO. AF_08/2022 | SINAPI | UN | 6 | 10.86 | 65.16
13.2.1.30 | 104357 | CAP, PVC, SÉRIE NORMAL, ESGOTO PREDIAL, DN 100 MM, JUNTA ELÁSTICA, FORNECIDO E INSTALADO EM SUBCOLETOR AÉREO DE ESGOTO SANITÁRIO. AF_08/2022 | SINAPI | UN | 2 | 18.82 | 37.64
13.2.1.31 | FNDE 1566 | CAP, PVC, SÉRIE NORMAL, ESGOTO PREDIAL, DN 75 MM, JUNTA ELÁSTICA, FORNECIDO E INSTALADO EM SUBCOLETOR AÉREO DE ESGOTO SANITÁRIO. | PRÓPRIA | UN | 2 | 19.74 | 39.48
13.2.1.32 | FNDE 1567 | CAP, PVC, SÉRIE NORMAL, ESGOTO PREDIAL, DN 50 MM, JUNTA ELÁSTICA, FORNECIDO E INSTALADO EM SUBCOLETOR AÉREO DE ESGOTO SANITÁRIO. | PRÓPRIA | UN | 2 | 13.99 | 27.98
13.2.1.33 | FNDE 1568 | CAP, PVC, SÉRIE NORMAL, ESGOTO PREDIAL, DN 40 MM, JUNTA ELÁSTICA, FORNECIDO E INSTALADO EM SUBCOLETOR AÉREO DE ESGOTO SANITÁRIO. | PRÓPRIA | UN | 1 | 13.75 | 13.75
13.2.2 | Diversos | [5 empty] | 30987.87
13.2.2.1 | 89709 | RALO SIFONADO, PVC, DN 100 X 40 MM, JUNTA SOLDÁVEL, FORNECIDO E INSTALADO EM RAMAL DE DESCARGA OU EM RAMAL DE ESGOTO SANITÁRIO. AF_08/2022 | SINAPI | UN | 1 | 21.5 | 21.5
13.2.2.2 | 97906 | CAIXA ENTERRADA HIDRÁULICA RETANGULAR, EM ALVENARIA COM BLOCOS DE CONCRETO, DIMENSÕES INTERNAS: 0,6X0,6X0,6 M PARA REDE DE ESGOTO. AF_12/2020 | SINAPI | UN | 1 | 488.48 | 488.48
13.2.2.3 | 98085 | TANQUE SÉPTICO RETANGULAR, EM ALVENARIA COM BLOCOS DE CONCRETO, DIMENSÕES INTERNAS: 1,6 X 4,4 X H=1,8 M, VOLUME ÚTIL: 9856 L (PARA 68 CONTRIBUINTES). AF_12/2020 | SINAPI | UN | 1 | 9939.9 | 9939.9
13.2.2.4 | 98061 | FILTRO ANAERÓBIO CIRCULAR, EM CONCRETO PRÉ-MOLDADO, DIÂMETRO INTERNO = 2,88 M, ALTURA INTERNA = 1,50 M, VOLUME ÚTIL: 7817,3 L (PARA 75 CONTRIBUINTES). AF_12/2020 | SINAPI | UN | 1 | 8245.05 | 8245.05
13.2.2.5 | 98064 | SUMIDOURO CIRCULAR, EM CONCRETO PRÉ-MOLDADO, DIÂMETRO INTERNO = 2,38 M, ALTURA INTERNA = 3,0 M, ÁREA DE INFILTRAÇÃO: 25 M² (PARA 10 CONTRIBUINTES). AF_12/2020 | SINAPI | UN | 2 | 6146.47 | 12292.94
13.2.3 | Banheiro ecológico seco | [5 empty] | 52372.32
13.2.3.1 | FNDE 1569 | BANHEIRO ECOLÓGICO SECO - FORNECIMENTO, TRANSPORTE, INSTALAÇÃO E TREINAMENTO DE USO | PRÓPRIA | UN | 3 | 17457.44 | 52372.32
13.3 | Louças, acessórios e metais | [5 empty] | 18544.69
13.3.1 | 86914 | TORNEIRA CROMADA 1/2" OU 3/4" PARA TANQUE, PADRÃO MÉDIO - FORNECIMENTO E INSTALAÇÃO. AF_01/2020 | SINAPI | UN | 1 | 144.33 | 144.33
13.3.2 | FNDE 1570 | BANCADA DE COZINHA COM 02 CUBAS 2,70X0,70m INCLUSO APOIOS | PRÓPRIA | UN | 1 | 5775.71 | 5775.71
13.3.3 | FNDE 1571 | BANCADA PASSA-PRATOS INOX 2,30X0,70m | PRÓPRIA | UN | 1 | 4005.28 | 4005.28
13.3.4 | 86875 | TANQUE DE MÁRMORE SINTÉTICO COM COLUNA, 22L OU EQUIVALENTE FORNECIMENTO E INSTALAÇÃO. AF_01/2020 | SINAPI | UN | 1 | 443.71 | 443.71
13.3.5 | 100853 | TORNEIRA CROMADA DE MESA PARA LAVATORIO, TIPO MONOCOMANDO. AF_01/2020 | SINAPI | UN | 2 | 505.57 | 1011.14
13.3.6 | 100867 | BARRA DE APOIO RETA, EM ACO INOX POLIDO, COMPRIMENTO 70 CM, FIXADA NA PAREDE - FORNECIMENTO E INSTALAÇÃO. AF_01/2020 | SINAPI | UN | 5 | 376.29 | 1881.45
13.3.7 | 95545 | SABONETEIRA DE PAREDE EM METAL CROMADO, INCLUSO FIXAÇÃO. AF_01/2020 | SINAPI | UN | 2 | 68.7 | 137.4
13.3.8 | 86878 | VÁLVULA EM METAL CROMADO TIPO AMERICANA 3.1/2" X 1.1/2" PARA PIA - FORNECIMENTO E INSTALAÇÃO. AF_01/2020 | SINAPI | UN | 5 | 100.1 | 500.5
13.3.9 | 86883 | SIFÃO DO TIPO FLEXÍVEL EM PVC 1 X 1.1/2 - FORNECIMENTO E INSTALAÇÃO. AF_01/2020 | SINAPI | UN | 5 | 13.01 | 65.05
13.3.10 | FNDE 1572 | LAVATÓRIO EM AÇO INOX DIM: 55x50x46cm - FORNECIMENTO E INSTALAÇÃO. | PRÓPRIA | UN | 2 | 1224.43 | 2448.86
13.3.11 | 86909 | TORNEIRA CROMADA TUBO MÓVEL, DE MESA, 1/2" OU 3/4", PARA PIA DE COZINHA, PADRÃO ALTO - FORNECIMENTO E INSTALAÇÃO. AF_01/2020 | SINAPI | UN | 2 | 191.23 | 382.46
13.3.12 | FNDE 16 | PAPELEIRA PLASTICA TIPO DISPENSER PARA PAPEL HIGIENICO ROLAO, INCLUSO FIXAÇÃO, FORNECIMENTO E INSTALAÇÃO. | PRÓPRIA | UN | 2 | 71.05 | 142.1
13.3.13 | FNDE 1573 | BEBEDOURO PURIFICADOR DE PRESSÃO DE COLUNA CONJUGADO 1,2L, FORNECIMENTO E INSTALAÇÃO. | PRÓPRIA | UN | 1 | 1606.7 | 1606.7
14 | Sistema de Proteção Contra Incêndio | [5 empty] | 3091.73
14.1 | 101909 | EXTINTOR DE INCÊNDIO PORTÁTIL COM CARGA DE PQS DE 6 KG, CLASSE BC - FORNECIMENTO E INSTALAÇÃO. AF_01/2026_PE | SINAPI | UN | 4 | 247.9 | 991.6
14.2 | 102520 | PINTURA DE SINALIZAÇÃO VERTICAL DE SEGURANÇA, FAIXAS AMARELA E PRETA, APLICAÇÃO MANUAL, 2 DEMÃOS. AF_05/2021 | SINAPI | M2 | 4 | 91.71 | 366.84
14.3 | 00037556 | PLACA DE SINALIZACAO DE SEGURANCA CONTRA INCENDIO, FOTOLUMINESCENTE, QUADRADA, *20 X 20* CM, EM PVC *2* MM ANTI-CHAMAS (SIMBOLOS, CORES E PICTOGRAMAS CONFORME NBR 16820) | SINAPI | UN | 10 | 25.33 | 253.3
14.4 | 00037539 | PLACA DE SINALIZACAO DE SEGURANCA CONTRA INCENDIO, FOTOLUMINESCENTE, RETANGULAR, *13 X 26* CM, EM PVC *2* MM ANTI-CHAMAS (SIMBOLOS, CORES E PICTOGRAMAS CONFORME NBR 16820) | SINAPI | UN | 9 | 21.9 | 197.1
14.5 | 00037558 | PLACA DE SINALIZACAO DE SEGURANCA CONTRA INCENDIO, FOTOLUMINESCENTE, RETANGULAR, *20 X 40* CM, EM PVC *2* MM ANTI-CHAMAS (SIMBOLOS, CORES E PICTOGRAMAS CONFORME NBR 16820) | SINAPI | UN | 1 | 40.83 | 40.83
14.6 | FNDE 1574 | DETECTOR ÓPTICO DE FUMAÇA COM BASE ENDEREÇÁVEL, FORNECIMENTO E INSTALAÇÃO. | PRÓPRIA | UN | 1 | 241.05 | 241.05
14.7 | FNDE 1575 | SIRENE AUDIOVISUAL TIPO ENDEREÇÁVEL, FORNECIMENTO E INSTALAÇÃO. | PRÓPRIA | UN | 3 | 333.67 | 1001.01
15 | Serviços Finais | [5 empty] | 10178.15
15.1 | FNDE 1576 | LIMPEZA GERAL DE OBRA | PRÓPRIA | M2 | 493.66 | 15.86 | 7829.45
15.2 | FNDE 560 | FORNECIMENTO E INSTALAÇÃO DE PLACA DE INAUGURAÇÃO EM AÇO INOX - 500 X 700 MM | PRÓPRIA | UN | 1 | 2348.7 | 2348.7
[5 empty] | VALOR BDI TOTAL: |  | 525467.53
[5 empty] | VALOR BDI: |  | 525467.53
[5 empty] | VALOR ORÇAMENTO: |  | 2101870.11
[5 empty] | VALOR TOTAL: |  | 2627337.64
Fundo Nacional de Desenvolvimento da Educação - CNPJ: 00.378.257/0001-81- Brasília/DF. Observações: 1- Esta planilha possui caráter referencial, destinando-se a subsidiar a elaboração da planilha para fins de licitação. Todos os itens deverão ser revisados e adequados ao projeto executivo, a ser desenvolvido localmente, o qual deverá contemplar a adaptação do projeto-padrão às condições específicas do empreendimento, incluindo características do terreno, condições geotécnicas, legislação municipal e exigências das concessionárias; 2- O desenvolvimento do projeto executivo, incluindo o projeto de fundações, bem como a elaboração da planilha orçamentária de licitação, contemplando os custos de mobilização e desmobilização, são de responsabilidade do respectivo ente federativo; 3- As soluções de fundação a serem adotadas deverão ser compatibilizadas com as características geotécnicas do solo local, sendo sua definição e dimensionamento de responsabilidade do ente federativo; 4- Cada ente federativo deverá adotar como referência a planilha correspondente à sua unidade federativa, observando, adicionalmente, as características do sistema elétrico local, em especial a tensão de fornecimento de energia; 5- Para os insumos de materiais e equipamentos não contemplados na base SINAPI, foram adotados valores de referência oriundos das fontes CPOS/SPOBRAS, mantendo-se os demais insumos, especialmente a mão de obra, conforme as composições do SINAPI, com a consequente adoção dos respectivos encargos sociais dessa base; 6- Para os insumos de materiais e equipamentos não constantes nem na base SINAPI nem nas fontes CPOS/SPOBRAS, foram elaboradas composições próprias, identificadas com código FNDE, mantendo-se os demais insumos, especialmente a mão de obra, conforme o SINAPI, de modo a preservar a uniformidade dos encargos sociais adotados na planilha; 7- As referências do SINAPI são divulgadas em relatórios próprios, contendo legenda indicativa da origem dos preços, conforme as seguintes classificações: (C) preço de insumo coletado pelo IBGE; (CR) preço obtido por meio de coeficiente de representatividade, conforme metodologia de família homogênea; e (AS) preço atribuído com base em referência da localidade de São Paulo/SP; 8- A adoção das referências quanto à origem dos preços constitui decisão técnica do orçamentista, que deverá avaliar a adequação dos valores à localidade de aplicação do orçamento, considerando, inclusive, a relevância de cada insumo no custo global da obra.

## MG
MINISTÉRIO DA EDUCAÇÃO
Obra: Escola Indígena 2 Salas - 220V | [5 empty] | BDI : | 25%
Unidade federativa: MINAS GERAIS |  |  |  |  | Fonte
Planilha Orçamentária: IMA2A-PLN-AT1-R00 |  |  |  |  | SICRO | 2025/10 | SEM DESONERAÇÃO
[5 empty] | SINAPI | 2026/01 | SEM DESONERAÇÃO
[5 empty] | SP OBRAS | 200 | SEM DESONERAÇÃO
[5 empty] | PRÓPRIA | PRÓPRIA
ITEM | CÓDIGO | DESCRIÇÃO | FONTE | UND | QUANTIDADE | PREÇO UNITÁRIO R$ | PREÇO TOTAL R$
1 | Serviços Preliminares | [5 empty] | 88789.36
1.1 | 103689 | FORNECIMENTO E INSTALAÇÃO DE PLACA DE OBRA COM CHAPA GALVANIZADA E ESTRUTURA DE MADEIRA. AF_03/2022_PS | SINAPI | M2 | 6.48 | 430.02 | 2786.53
1.2 | 99059 | LOCAÇÃO CONVENCIONAL DE OBRA, UTILIZANDO GABARITO DE TÁBUAS CORRIDAS PONTALETADAS A CADA 2,00M - 2 UTILIZAÇÕES. AF_03/2024 | SINAPI | M | 137.4 | 77.43 | 10638.88
1.3 | FNDE 1500 | LOCACAO DE GRUPO GERADOR *80 A 125* KVA, MOTOR DIESEL, REBOCAVEL, ACIONAMENTO MANUAL - INCLUSO ÓLEO DIESEL | PRÓPRIA | MÊS | 5 | 15072.79 | 75363.95
2 | Administração Local | [5 empty] | 209600.05
2.1 | FNDE 1501 | ADMINISTRAÇÃO LOCAL ESCOLA INDÍGENA - 02 SALAS | PRÓPRIA | UN | 1 | 209600.05 | 209600.05
3 | Canteiro de Obra | [5 empty] | 327234.96
3.1 | 98524 | LIMPEZA MANUAL DE VEGETAÇÃO EM TERRENO COM ENXADA. AF_03/2024 | SINAPI | M2 | 4640 | 5.3 | 24592
3.2 | 98458 | TAPUME COM COMPENSADO DE MADEIRA. AF_03/2024 | SINAPI | M2 | 611.6 | 100.72 | 61600.35
3.3 | 105113 | ESTRUTURA DE MADEIRA PROVISÓRIA PARA SUPORTE DE CAIXA D'ÁGUA ELEVADA DE 2000 LITROS. AF_03/2024 | SINAPI | UN | 1 | 7516.95 | 7516.95
3.4 | FNDE 1502 | EXECUÇÃO DE SANITÁRIO E VESTIÁRIO EM CANTEIRO DE OBRA EM CHAPA DE MADEIRA COMPENSADA, NÃO INCLUSO MOBILIÁRIO. | PRÓPRIA | M2 | 25 | 818.62 | 20465.5
3.5 | FNDE 1503 | EXECUÇÃO DE GUARITA EM CANTEIRO DE OBRA EM CHAPA DE MADEIRA COMPENSADA, NÃO INCLUSO MOBILIÁRIO. | PRÓPRIA | M2 | 6 | 955.75 | 5734.5
3.6 | FNDE 1504 | EXECUÇÃO DE REFEITÓRIO E COZINHA EM CANTEIRO DE OBRA EM CHAPA DE MADEIRA COMPENSADA, NÃO INCLUSO MOBILIÁRIO E EQUIPAMENTOS. | PRÓPRIA | M2 | 35 | 444.89 | 15571.15
3.7 | FNDE 1505 | EXECUÇÃO DE ESCRITÓRIO EM CANTEIRO DE OBRA EM CHAPA DE MADEIRA COMPENSADA, NÃO INCLUSO MOBILIÁRIO E EQUIPAMENTOS. | PRÓPRIA | M2 | 30 | 867.67 | 26030.1
3.8 | FNDE 1506 | EXECUÇÃO DE ALMOXARIFADO EM CANTEIRO DE OBRA EM CHAPA DE MADEIRA COMPENSADA, INCLUSO PRATELEIRAS. | PRÓPRIA | M2 | 20 | 716.97 | 14339.4
3.9 | FNDE 1507 | EXECUÇÃO DE DEPÓSITO DE MATERIAL E RESÍDUOS EM CANTEIRO DE OBRA EM CHAPA DE MADEIRA COMPENSADA, NÃO INCLUSO MOBILIÁRIO. | PRÓPRIA | M2 | 76 | 651.97 | 49549.72
3.10 | FNDE 1508 | EXECUÇÃO DE ALOJAMENTO EM CANTEIRO DE OBRA EM CHAPA DE MADEIRA COMPENSADA, NÃO INCLUSO MOBILIÁRIO. | PRÓPRIA | M2 | 45 | 867.67 | 39045.15
3.11 | FNDE 1509 | EXECUÇÃO DE CENTRAL DE ARMADURA EM CANTEIRO DE OBRA, NÃO INCLUSO MOBILIÁRIO E EQUIPAMENTOS. | PRÓPRIA | M2 | 30 | 286.14 | 8584.2
3.12 | FNDE 1510 | EXECUÇÃO DE CENTRAL DE CARPINTARIA, FÔRMAS, PRODUÇÃO DE ARGAMASSA OU CONCRETO EM CANTEIRO DE OBRA, NÃO INCLUSO MOBILIÁRIO E EQUIPAMENTOS. | PRÓPRIA | M2 | 90 | 494.16 | 44474.4
3.13 | 98053 | TANQUE SÉPTICO CIRCULAR, EM CONCRETO PRÉ-MOLDADO, DIÂMETRO INTERNO = 1,40 M, ALTURA INTERNA = 2,50 M, VOLUME ÚTIL: 3463,6 L (PARA 13 CONTRIBUINTES). AF_12/2020 | SINAPI | UN | 1 | 2945.84 | 2945.84
3.14 | 98100 | SUMIDOURO RETANGULAR, EM ALVENARIA COM BLOCOS DE CONCRETO, DIMENSÕES INTERNAS: 1,6 X 3,4 X H=3,0 M, ÁREA DE INFILTRAÇÃO: 32,9 M² (PARA 13 CONTRIBUINTES). . AF_12/2020 | SINAPI | UN | 1 | 6785.7 | 6785.7
4 | Fundação | [5 empty] | 93824.16
4.1 | Movimentação de terra | [5 empty] | 7490.61
4.1.1 | 93382 | REATERRO MANUAL DE VALAS, COM COMPACTADOR DE SOLOS DE PERCUSSÃO. AF_08/2023 | SINAPI | M3 | 38.25 | 30.82 | 1178.87
4.1.2 | 93358 | ESCAVAÇÃO MANUAL DE VALA. AF_09/2024 | SINAPI | M3 | 60.43 | 98.41 | 5946.92
4.1.3 | 101617 | PREPARO DE FUNDO DE VALA COM LARGURA MAIOR OU IGUAL A 1,5 M E MENOR QUE 2,5 M (ACERTO DO SOLO NATURAL), EM LOCAL COM NÍVEL BAIXO DE INTERFERÊNCIA. AF_01/2026 | SINAPI | M2 | 90.75 | 4.02 | 364.82
4.2 | Blocos | [5 empty] | 33154.11
4.2.1 | 96619 | LASTRO DE CONCRETO MAGRO, APLICADO EM BLOCOS DE COROAMENTO OU SAPATAS, ESPESSURA DE 5 CM. AF_01/2024 | SINAPI | M2 | 90.75 | 47.71 | 4329.68
4.2.2 | 96534 | FABRICAÇÃO, MONTAGEM E DESMONTAGEM DE FÔRMA PARA BLOCO DE COROAMENTO, EM MADEIRA SERRADA, E=25 MM, 4 UTILIZAÇÕES. AF_01/2024 | SINAPI | M2 | 108 | 85.72 | 9257.76
4.2.3 | 96543 | ARMAÇÃO DE BLOCO UTILIZANDO AÇO CA-60 DE 5 MM - MONTAGEM. AF_01/2024 | SINAPI | KG | 94.25 | 21.37 | 2014.12
4.2.4 | 96544 | ARMAÇÃO DE BLOCO UTILIZANDO AÇO CA-50 DE 6,3 MM - MONTAGEM. AF_01/2024 | SINAPI | KG | 209.48 | 18.65 | 3906.8
4.2.5 | 96555 | CONCRETAGEM DE BLOCO DE COROAMENTO OU VIGA BALDRAME, FCK 30 MPA, COM USO DE JERICA - LANÇAMENTO, ADENSAMENTO E ACABAMENTO. AF_01/2024 | SINAPI | M3 | 16.2 | 842.33 | 13645.75
4.3 | Estacas | [5 empty] | 53179.44
4.3.1 | 101176 | ESTACA BROCA DE CONCRETO, DIÂMETRO DE 30CM, ESCAVAÇÃO MANUAL COM TRADO CONCHA, INTEIRAMENTE ARMADA. AF_05/2020 | SINAPI | M | 300 | 160.24 | 48072
4.3.2 | FNDE 1511 | ESTACA DE MADEIRA CRAVADA, DN=25CM, CAPACIDADE DE 3T | PRÓPRIA | M | 24 | 212.81 | 5107.44
5 | Superestrutura | [5 empty] | 606924.65
5.1 | Pilar de madeira | [5 empty] | 62179.87
5.1.1 | FNDE 1512 | PILAR DE MADEIRA SERRADA TRATADO COM STAIN, MAÇARANDUBA OU EQUIVALENTE DA REGIÃO, NÃO APARELHADO, FIXADO COM CANTONEIRA, SEÇÃO 22 X 14 CM, COMPRIMENTO DE ATÉ 6 M. | PRÓPRIA | M | 139.27 | 357.23 | 49751.42
5.1.2 | FNDE 1513 | PILAR DE MADEIRA SERRADA TRATADO COM STAIN, MAÇARANDUBA OU EQUIVALENTE DA REGIÃO, APARELHADO, FIXADO COM CANTONEIRA, SEÇÃO 22 X 14 CM, COMPRIMENTO DE ATÉ 3 M. | PRÓPRIA | M | 33.48 | 371.22 | 12428.45
5.2 | Viga de madeira | [5 empty] | 243434.84
5.2.1 | FNDE 1514 | BARROTE DE MADEIRA TRATADO COM STAIN *6 X 20* CM | PRÓPRIA | M | 743.06 | 136.88 | 101710.05
5.2.2 | FNDE 1515 | APOIO DO BARROTE DE MADEIRA TRATADO COM STAIN *6 X 12* CM | PRÓPRIA | M | 267.88 | 84.25 | 22568.89
5.2.3 | FNDE 1516 | VIGA-CAIXÃO CHAPA COMPENSADA NAVAL DE 2200 X 1600 MM, E = 20 MM | PRÓPRIA | M2 | 79.07 | 273.27 | 21607.46
5.2.4 | FNDE 1517 | VIGA DE MADEIRA SERRADA TRATADA COM STAIN, MAÇARANDUBA OU EQUIVALENTE DA REGIÃO, APARELHADA, SEÇÃO RETANGULAR 7 X 22 CM. | PRÓPRIA | M | 485.92 | 200.75 | 97548.44
5.3 | Estrutura cobertura | [5 empty] | 301309.94
5.3.1 | FNDE 1518 | TERÇAS E BEIRAL TRATADOS COM STAIN *6 X 22* CM | PRÓPRIA | M | 1336.02 | 131.43 | 175593.11
5.3.2 | FNDE 1519 | PEÇAS DE CONTRAVENTAMENTO TRATADAS COM STAIN *3,5 X 15* CM | PRÓPRIA | M | 101.88 | 69.69 | 7100.02
5.3.3 | FNDE 1520 | PEÇAS DAS TESOURAS TRATADAS COM STAIN *7 X 22* CM | PRÓPRIA | M | 13.44 | 200.46 | 2694.18
5.3.4 | FNDE 1521 | CUMEEIRA NORMAL PARA TELHA TRAPEZOIDAL DE AÇO, E = 0,5 MM, INCLUSO ACESSÓRIOS DE FIXAÇÃO E IÇAMENTO | PRÓPRIA | M | 40.14 | 92.41 | 3709.34
5.3.5 | 94449 | TELHAMENTO COM TELHA ONDULADA DE FIBRA DE VIDRO E = 0,6 MM, PARA TELHADO COM INCLINAÇÃO MAIOR QUE 10°, COM ATÉ 2 ÁGUAS, INCLUSO IÇAMENTO. AF_07/2019 | SINAPI | M2 | 18.2 | 62.74 | 1141.87
5.3.6 | FNDE 1522 | TELHAMENTO COM TELHA METÁLICA TERMOACÚSTICA E = 50 MM, COM ATÉ 2 ÁGUAS, PRE-PINTURA DE COR BRANCA NAS DUAS FACES, NUCLEO EM POLIISOCIANURATO (PIR) | PRÓPRIA | M2 | 626.92 | 177.17 | 111071.42
6 | Sistema de vedação vertical | [5 empty] | 39069.46
6.1 | FNDE 1523 | PAREDES - FECHAMENTO EM MADEIRA ENCAIXE TIPO MACHO E FÊMEA (15x3,5 cm) E = 44MM | PRÓPRIA | M2 | 214.66 | 178.88 | 38398.38
6.2 | FNDE 1524 | DIV01 - PAINEL EM MADEIRA COMPENSADO NAVAL E = 10MM | PRÓPRIA | M2 | 4.83 | 138.94 | 671.08
7 | Esquadrias | [5 empty] | 116846.29
7.1 | FNDE 1525 | P01 - FOLHA DE ABRIR C/ POLICABORNATO ALVEOLAR E BRISE | PRÓPRIA | UN | 4 | 3437.72 | 13750.88
7.2 | FNDE 1526 | P02 - FOLHA DE ABRIR QUADRO DE MADEIRA COM TELA DE NYLON | PRÓPRIA | UN | 2 | 3440.25 | 6880.5
7.3 | FNDE 1527 | P03 - PORTA 01 FOLHA DE MADEIRA C/ STAIN BARRA DE APOIO PNE E CHAPA METÁLICA | PRÓPRIA | UN | 1 | 2156.43 | 2156.43
7.4 | FNDE 1528 | P04 - 01 FOLHA DE ABRIR DIVISÓRIAS DV1 COMPENSADO NAVAL | PRÓPRIA | UN | 2 | 1341.77 | 2683.54
7.5 | FNDE 1529 | P05 - FOLHAS DE CORRER C/ QUADRO DE MADEIRA E TELA DE NYLON | PRÓPRIA | UN | 1 | 6458.47 | 6458.47
7.6 | FNDE 1530 | JA01 - FIXO - QUADRO DE MADEIRA COM TELA DE NYLON | PRÓPRIA | UN | 2 | 1809.02 | 3618.04
7.7 | FNDE 1531 | JA02 - FIXO - QUADRO DE MADEIRA COM TELA DE NYLON | PRÓPRIA | UN | 2 | 1334.32 | 2668.64
7.8 | FNDE 1532 | JA03 - FIXO - QUADRO DE MADEIRA COM POLICARBONATO ALVEOLAR CRISTAL | PRÓPRIA | UN | 1 | 833.93 | 833.93
7.9 | FNDE 1533 | JA04 - FIXO - QUADRO DE MADEIRA COM TELA DE NYLON | PRÓPRIA | UN | 3 | 2304.32 | 6912.96
7.10 | FNDE 1534 | JA05 - FIXO - QUADRO DE MADEIRA COM TELA DE NYLON | PRÓPRIA | UN | 2 | 3276.42 | 6552.84
7.11 | FNDE 1535 | PN01 - BRISE FIXO MADEIRA COM TELA DE NYLON C/ VÃO DE PORTA - 735X305 | PRÓPRIA | UN | 1 | 4965.45 | 4965.45
7.12 | FNDE 1536 | PN02 - BRISE FIXO MADEIRA COM TELA DE NYLON C/ VÃO DE PORTA - 482X305 | PRÓPRIA | UN | 1 | 4750.13 | 4750.13
7.13 | FNDE 1537 | PN03 - BRISE FIXO MADEIRA COM TELA DE NYLON - 482x305 | PRÓPRIA | UN | 1 | 5867.8 | 5867.8
7.14 | FNDE 1538 | PN04 - BRISE FIXO MADEIRA - 657X305 | PRÓPRIA | UN | 2 | 2879.93 | 5759.86
7.15 | FNDE 1539 | PN05 - BRISE FIXO MADEIRA - 160X305 | PRÓPRIA | UN | 2 | 701.35 | 1402.7
7.16 | FNDE 1540 | PN 07 - BRISES DE MADEIRA PÓRTICO FRONTAL 2,5 X 5,0 CM, PROTEGIDO COM STAIN | PRÓPRIA | UN | 4 | 3868.51 | 15474.04
7.17 | FNDE 1541 | CORRIMÃO DUPLO EM TUBO DE AÇO INOXIDÁVEL ESCOVADO, COM DIÂMETRO DE 1 1/2" E MONTANTES COM DIÂMETRO DE 2" | PRÓPRIA | M | 19.68 | 754.96 | 14857.61
7.18 | FNDE 1542 | CG1 - GUARDA-CORPO EM MADEIRA C/ CABOS DE AÇO | PRÓPRIA | M | 55.65 | 160.91 | 8954.64
7.19 | FNDE 1543 | BANCO COLETIVO EM MADEIRA - FACHADA FRONTAL | PRÓPRIA | UN | 1 | 2297.83 | 2297.83
8 | Sistema de pisos | [5 empty] | 329431.7
8.1 | 101746 | ASSOALHO DE MADEIRA. AF_09/2020 | SINAPI | M2 | 452.8 | 533.06 | 241369.57
8.2 | FNDE 670 | ACABAMENTO E PROTEÇÃO DE MADEIRA - STAIN - 2 DEMÃOS | PRÓPRIA | M2 | 905.6 | 46.65 | 42246.24
8.3 | 101094 | PISO PODOTÁTIL DE ALERTA OU DIRECIONAL, DE BORRACHA, ASSENTADO SOBRE ARGAMASSA. AF_05/2020 | SINAPI | M | 25.8 | 169.15 | 4364.07
8.4 | 97083 | COMPACTAÇÃO MECÂNICA DE SOLO PARA EXECUÇÃO DE RADIER, PISO DE CONCRETO OU LAJE SOBRE SOLO, COM COMPACTADOR DE SOLOS A PERCUSSÃO. AF_09/2021 | SINAPI | M2 | 128.01 | 3.89 | 497.96
8.5 | 96622 | LASTRO COM MATERIAL GRANULAR, APLICADO EM PISOS OU LAJES SOBRE SOLO, ESPESSURA DE *5 CM*. AF_01/2024 | SINAPI | M3 | 6.4 | 268.19 | 1716.42
8.6 | 94992 | EXECUÇÃO DE PASSEIO (CALÇADA) OU PISO DE CONCRETO COM CONCRETO MOLDADO IN LOCO, FEITO EM OBRA, ACABAMENTO CONVENCIONAL, ESPESSURA 6 CM, ARMADO. AF_08/2022 | SINAPI | M2 | 128.01 | 86.18 | 11031.9
8.7 | FNDE 1544 | ESCADA DE MADEIRA | PRÓPRIA | M | 12.28 | 1109.5 | 13624.66
8.8 | FNDE 1545 | RAMPA DE MADEIRA | PRÓPRIA | UN | 1 | 14580.88 | 14580.88
9 | Pintura e acabamentos | [5 empty] | 24668.14
9.1 | 102229 | PINTURA TINTA DE ACABAMENTO (PIGMENTADA) ESMALTE SINTÉTICO ACETINADO EM MADEIRA, 3 DEMÃOS. AF_01/2021 | SINAPI | M2 | 131.85 | 31.78 | 4190.19
9.2 | FNDE 670 | ACABAMENTO E PROTEÇÃO DE MADEIRA - STAIN - 2 DEMÃOS | PRÓPRIA | M2 | 438.97 | 46.65 | 20477.95
10 | Sistema Fotovoltáico Pequeno | [5 empty] | 111447.45
10.1 | Serviços preliminares - Cercamento | [5 empty] | 15230.68
10.1.1 | 98524 | LIMPEZA MANUAL DE VEGETAÇÃO EM TERRENO COM ENXADA. AF_03/2024 | SINAPI | M2 | 235.8 | 5.3 | 1249.74
10.1.2 | 98522 | ALAMBRADO EM MOURÕES DE CONCRETO, COM TELA DE ARAME GALVANIZADO (INCLUSIVE MURETA EM CONCRETO). AF_12/2025 | SINAPI | M | 62.85 | 186.87 | 11744.78
10.1.3 | FNDE 1546 | PORTÃO TUBULAR EM TELA DE AÇO GALVANIZADO ATÉ 2,50 M DE ALTURA, COMPLETO | PRÓPRIA | M2 | 2.1 | 1064.84 | 2236.16
10.2 | Abrigo do sistema fotovoltáico | [5 empty] | 24459.37
10.2.1 | Movimentação de terra | [5 empty] | 552.67
10.2.1.1 | 93358 | ESCAVAÇÃO MANUAL DE VALA. AF_09/2024 | SINAPI | M3 | 3.8 | 98.41 | 373.96
10.2.1.2 | 93382 | REATERRO MANUAL DE VALAS, COM COMPACTADOR DE SOLOS DE PERCUSSÃO. AF_08/2023 | SINAPI | M3 | 3.5 | 30.82 | 107.87
10.2.1.3 | 101616 | PREPARO DE FUNDO DE VALA COM LARGURA MENOR QUE 1,5 M (ACERTO DO SOLO NATURAL), EM LOCAL COM NÍVEL BAIXO DE INTERFERÊNCIA. AF_01/2026 | SINAPI | M2 | 8.05 | 8.8 | 70.84
10.2.2 | Fundação | [5 empty] | 3196.94
10.2.2.1 | Sapatas | [5 empty] | 1034.72
10.2.2.1.1 | 96619 | LASTRO DE CONCRETO MAGRO, APLICADO EM BLOCOS DE COROAMENTO OU SAPATAS, ESPESSURA DE 5 CM. AF_01/2024 | SINAPI | M2 | 3.24 | 47.71 | 154.58
10.2.2.1.2 | 96556 | CONCRETAGEM DE SAPATA, FCK 30 MPA, COM USO DE JERICA - LANÇAMENTO, ADENSAMENTO E ACABAMENTO. AF_01/2024 | SINAPI | M3 | 0.3 | 1022.12 | 306.64
10.2.2.1.3 | 96535 | FABRICAÇÃO, MONTAGEM E DESMONTAGEM DE FÔRMA PARA SAPATA, EM MADEIRA SERRADA, E=25 MM, 4 UTILIZAÇÕES. AF_01/2024 | SINAPI | M2 | 2.4 | 149.89 | 359.74
10.2.2.1.4 | 104918 | ARMAÇÃO DE SAPATA ISOLADA, VIGA BALDRAME E SAPATA CORRIDA UTILIZANDO AÇO CA-50 DE 8 MM - MONTAGEM. AF_01/2024 | SINAPI | KG | 14.98 | 14.27 | 213.76
10.2.2.2 | Baldrames | [5 empty] | 1746.31
10.2.2.2.1 | 96619 | LASTRO DE CONCRETO MAGRO, APLICADO EM BLOCOS DE COROAMENTO OU SAPATAS, ESPESSURA DE 5 CM. AF_01/2024 | SINAPI | M2 | 4.81 | 47.71 | 229.49
10.2.2.2.2 | 96555 | CONCRETAGEM DE BLOCO DE COROAMENTO OU VIGA BALDRAME, FCK 30 MPA, COM USO DE JERICA - LANÇAMENTO, ADENSAMENTO E ACABAMENTO. AF_01/2024 | SINAPI | M3 | 0.46 | 842.33 | 387.47
10.2.2.2.3 | 96536 | FABRICAÇÃO, MONTAGEM E DESMONTAGEM DE FÔRMA PARA VIGA BALDRAME, EM MADEIRA SERRADA, E=25 MM, 4 UTILIZAÇÕES. AF_01/2024 | SINAPI | M2 | 6.17 | 73.98 | 456.46
10.2.2.2.4 | 104916 | ARMAÇÃO DE SAPATA ISOLADA, VIGA BALDRAME E SAPATA CORRIDA UTILIZANDO AÇO CA-60 DE 5 MM - MONTAGEM. AF_01/2024 | SINAPI | KG | 12.01 | 17.52 | 210.42
10.2.2.2.5 | 104919 | ARMAÇÃO DE SAPATA ISOLADA, VIGA BALDRAME E SAPATA CORRIDA UTILIZANDO AÇO CA-50 DE 10 MM - MONTAGEM. AF_01/2024 | SINAPI | KG | 36.85 | 12.55 | 462.47
10.2.2.3 | Pilares-apoio | [5 empty] | 415.91
10.2.2.3.1 | 92419 | MONTAGEM E DESMONTAGEM DE FÔRMA DE PILARES RETANGULARES E ESTRUTURAS SIMILARES, PÉ-DIREITO SIMPLES, EM CHAPA DE MADEIRA COMPENSADA RESINADA, 4 UTILIZAÇÕES. AF_09/2020 | SINAPI | M2 | 1.52 | 94.25 | 143.26
10.2.2.3.2 | 92759 | ARMAÇÃO DE PILAR OU VIGA DE ESTRUTURA CONVENCIONAL DE CONCRETO ARMADO UTILIZANDO AÇO CA-60 DE 5,0 MM - MONTAGEM. AF_06/2022 | SINAPI | KG | 2.29 | 14.35 | 32.86
10.2.2.3.3 | 92763 | ARMAÇÃO DE PILAR OU VIGA DE ESTRUTURA CONVENCIONAL DE CONCRETO ARMADO UTILIZANDO AÇO CA-50 DE 12,5 MM - MONTAGEM. AF_06/2022 | SINAPI | KG | 13.56 | 8.72 | 118.24
10.2.2.3.4 | 103669 | CONCRETAGEM DE PILARES, FCK = 25 MPA, COM USO DE BALDES - LANÇAMENTO, ADENSAMENTO E ACABAMENTO. AF_02/2022 | SINAPI | M3 | 0.12 | 1012.94 | 121.55
10.2.3 | Superestrutura | [5 empty] | 9574.22
10.2.3.1 | Alvenaria estrutural | [5 empty] | 5813.5
10.2.3.1.1 | 89472 | ALVENARIA DE BLOCOS DE CONCRETO ESTRUTURAL 14X19X39 CM (ESPESSURA 14 CM), FBK = 14 MPA, UTILIZANDO COLHER DE PEDREIRO. AF_10/2022 | SINAPI | M2 | 33.9 | 133.58 | 4528.36
10.2.3.1.2 | 89998 | ARMAÇÃO DE CINTA DE ALVENARIA ESTRUTURAL; DIÂMETRO DE 10,0 MM. AF_09/2021 | SINAPI | KG | 10.75 | 9.82 | 105.57
10.2.3.1.3 | 89996 | ARMAÇÃO VERTICAL DE ALVENARIA ESTRUTURAL; DIÂMETRO DE 10,0 MM. AF_09/2021 | SINAPI | KG | 20.58 | 10.48 | 215.68
10.2.3.1.4 | 90000 | ARMAÇÃO DE VERGA E CONTRAVERGA DE ALVENARIA ESTRUTURAL; DIÂMETRO DE 10,0 MM. AF_09/2021 | SINAPI | KG | 8.47 | 13.22 | 111.97
10.2.3.1.5 | 89993 | GRAUTEAMENTO VERTICAL EM ALVENARIA ESTRUTURAL. AF_09/2021 | SINAPI | M3 | 0.35 | 1205.97 | 422.09
10.2.3.1.6 | 89995 | GRAUTEAMENTO DE CINTA SUPERIOR OU DE VERGA EM ALVENARIA ESTRUTURAL. AF_09/2021 | SINAPI | M3 | 0.29 | 1161.66 | 336.88
10.2.3.1.7 | 89994 | GRAUTEAMENTO DE CINTA INTERMEDIÁRIA OU DE CONTRAVERGA EM ALVENARIA ESTRUTURAL. AF_09/2021 | SINAPI | M3 | 0.09 | 1032.74 | 92.95
10.2.3.2 | Cobertura | [5 empty] | 3760.72
10.2.3.2.1 | 92543 | TRAMA DE MADEIRA COMPOSTA POR TERÇAS PARA TELHADOS DE ATÉ 2 ÁGUAS PARA TELHA ONDULADA DE FIBROCIMENTO, METÁLICA, PLÁSTICA OU TERMOACÚSTICA, INCLUSO TRANSPORTE VERTICAL. AF_10/2025 | SINAPI | M2 | 17.71 | 35.18 | 623.04
10.2.3.2.2 | FNDE 1522 | TELHAMENTO COM TELHA METÁLICA TERMOACÚSTICA E = 50 MM, COM ATÉ 2 ÁGUAS, PRE-PINTURA DE COR BRANCA NAS DUAS FACES, NUCLEO EM POLIISOCIANURATO (PIR) | PRÓPRIA | M2 | 17.71 | 177.17 | 3137.68
10.2.4 | Piso de concreto | [5 empty] | 1422.74
10.2.4.1 | 97083 | COMPACTAÇÃO MECÂNICA DE SOLO PARA EXECUÇÃO DE RADIER, PISO DE CONCRETO OU LAJE SOBRE SOLO, COM COMPACTADOR DE SOLOS A PERCUSSÃO. AF_09/2021 | SINAPI | M2 | 17.71 | 3.89 | 68.89
10.2.4.2 | 96622 | LASTRO COM MATERIAL GRANULAR, APLICADO EM PISOS OU LAJES SOBRE SOLO, ESPESSURA DE *5 CM*. AF_01/2024 | SINAPI | M3 | 0.89 | 268.19 | 238.69
10.2.4.3 | 97087 | CAMADA SEPARADORA PARA EXECUÇÃO DE RADIER, PISO DE CONCRETO OU LAJE SOBRE SOLO, EM LONA PLÁSTICA. AF_09/2021 | SINAPI | M2 | 17.71 | 3.43 | 60.75
10.2.4.4 | FNDE 1548 | PISO DE CONCRETO COM CONCRETO MOLDADO IN LOCO, PREPARO MANUAL C15, ACABAMENTO CONVENCIONAL, NÃO ARMADO. | PRÓPRIA | M3 | 1.24 | 850.33 | 1054.41
10.2.5 | Acabamento e Esquadrias | [5 empty] | 7265.89
10.2.5.1 | 87879 | CHAPISCO APLICADO EM ALVENARIAS E ESTRUTURAS DE CONCRETO INTERNAS, COM COLHER DE PEDREIRO. ARGAMASSA TRAÇO 1:3 COM PREPARO EM BETONEIRA 400L. AF_10/2022 | SINAPI | M2 | 33.9 | 5.23 | 177.3
10.2.5.2 | 87905 | CHAPISCO APLICADO EM ALVENARIA (COM PRESENÇA DE VÃOS) E ESTRUTURAS DE CONCRETO DE FACHADA, COM COLHER DE PEDREIRO. ARGAMASSA TRAÇO 1:3 COM PREPARO EM BETONEIRA 400L. AF_10/2022 | SINAPI | M2 | 33.9 | 9.54 | 323.41
10.2.5.3 | 87777 | EMBOÇO OU MASSA ÚNICA EM ARGAMASSA TRAÇO 1:2:8, PREPARO MANUAL, APLICADA MANUALMENTE EM PANOS DE FACHADA COM PRESENÇA DE VÃOS, ESPESSURA DE 25 MM. AF_08/2022 | SINAPI | M2 | 67.8 | 68.23 | 4625.99
10.2.5.4 | FNDE 1549 | J01 - FIXO - JANELA VENEZIANA TOMADA DE AR EM ALUMÍNIO - 100 X 30 CM | PRÓPRIA | UN | 3 | 403.86 | 1211.58
10.2.5.5 | FNDE 1550 | PORTA EM AÇO DE ABRIR TIPO VENEZIANA SEM GUARNIÇÃO, 106X210CM, FIXAÇÃO COM PARAFUSOS - FORNECIMENTO E INSTALAÇÃO. | PRÓPRIA | UN | 1 | 665.74 | 665.74
10.2.5.6 | 100757 | PINTURA COM TINTA ALQUÍDICA DE ACABAMENTO (ESMALTE SINTÉTICO ACETINADO) PULVERIZADA SOBRE SUPERFÍCIES METÁLICAS (EXCETO PERFIL) EXECUTADO EM OBRA (02 DEMÃOS). AF_01/2020_PE | SINAPI | M2 | 4.2 | 62.35 | 261.87
10.2.6 | Revestimento | [5 empty] | 2446.91
10.2.6.1 | 88497 | EMASSAMENTO COM MASSA LÁTEX, APLICAÇÃO EM PAREDE, DUAS DEMÃOS, LIXAMENTO MANUAL. AF_04/2023 | SINAPI | M2 | 67.8 | 21.12 | 1431.94
10.2.6.2 | 88489 | PINTURA LÁTEX ACRÍLICA PREMIUM, APLICAÇÃO MANUAL EM PAREDES, DUAS DEMÃOS. AF_04/2023 | SINAPI | M2 | 67.8 | 14.97 | 1014.97
10.3 | Circuitos e luminárias | [5 empty] | 7478.47
10.3.1 | 101879 | QUADRO DE DISTRIBUIÇÃO DE ENERGIA EM CHAPA DE AÇO GALVANIZADO, DE EMBUTIR, COM BARRAMENTO TRIFÁSICO, PARA 24 DISJUNTORES DIN 100A - FORNECIMENTO E INSTALAÇÃO. AF_07/2025 | SINAPI | UN | 1 | 625.7 | 625.7
10.3.2 | 92004 | TOMADA MÉDIA DE EMBUTIR (2 MÓDULOS), 2P+T 10 A, INCLUINDO SUPORTE E PLACA - FORNECIMENTO E INSTALAÇÃO. AF_03/2023 | SINAPI | UN | 1 | 62.03 | 62.03
10.3.3 | 93672 | DISJUNTOR TRIPOLAR TIPO DIN, CORRENTE NOMINAL DE 40A - FORNECIMENTO E INSTALAÇÃO. AF_07/2025 | SINAPI | UN | 1 | 109.37 | 109.37
10.3.4 | 93667 | DISJUNTOR TRIPOLAR TIPO DIN, CORRENTE NOMINAL DE 10A - FORNECIMENTO E INSTALAÇÃO. AF_07/2025 | SINAPI | UN | 2 | 89.44 | 178.88
10.3.5 | 93653 | DISJUNTOR MONOPOLAR TIPO DIN, CORRENTE NOMINAL DE 10A - FORNECIMENTO E INSTALAÇÃO. AF_07/2025 | SINAPI | UN | 2 | 14.78 | 29.56
10.3.6 | 93655 | DISJUNTOR MONOPOLAR TIPO DIN, CORRENTE NOMINAL DE 20A - FORNECIMENTO E INSTALAÇÃO. AF_07/2025 | SINAPI | UN | 1 | 15.91 | 15.91
10.3.7 | 97667 | ELETRODUTO FLEXÍVEL CORRUGADO, PEAD, DN 50 (1 1/2"), PARA REDE ENTERRADA DE DISTRIBUIÇÃO DE ENERGIA ELÉTRICA - FORNECIMENTO E INSTALAÇÃO. AF_12/2021 | SINAPI | M | 39.2 | 7.93 | 310.86
10.3.8 | 97668 | ELETRODUTO FLEXÍVEL CORRUGADO, PEAD, DN 63 (2"), PARA REDE ENTERRADA DE DISTRIBUIÇÃO DE ENERGIA ELÉTRICA - FORNECIMENTO E INSTALAÇÃO. AF_12/2021 | SINAPI | M | 31.3 | 11.26 | 352.44
10.3.9 | 95727 | ELETRODUTO RÍGIDO SOLDÁVEL, PVC, DN 25 MM (3/4"), APARENTE - FORNECIMENTO E INSTALAÇÃO. AF_01/2026 | SINAPI | M | 30.1 | 19.07 | 574.01
10.3.10 | 95728 | ELETRODUTO RÍGIDO SOLDÁVEL, PVC, DN 32 MM (1"), APARENTE - FORNECIMENTO E INSTALAÇÃO. AF_01/2026 | SINAPI | M | 1 | 21.48 | 21.48
10.3.11 | 91931 | CABO DE COBRE FLEXÍVEL ISOLADO, 6 MM², ANTI-CHAMA 0,6/1,0 KV, PARA CIRCUITOS TERMINAIS - FORNECIMENTO E INSTALAÇÃO. AF_03/2023 | SINAPI | M | 327.4 | 11.28 | 3693.07
10.3.12 | 91929 | CABO DE COBRE FLEXÍVEL ISOLADO, 4 MM², ANTI-CHAMA 0,6/1,0 KV, PARA CIRCUITOS TERMINAIS - FORNECIMENTO E INSTALAÇÃO. AF_03/2023 | SINAPI | M | 76.5 | 8.02 | 613.53
10.3.13 | 91927 | CABO DE COBRE FLEXÍVEL ISOLADO, 2,5 MM², ANTI-CHAMA 0,6/1,0 KV, PARA CIRCUITOS TERMINAIS - FORNECIMENTO E INSTALAÇÃO. AF_03/2023 | SINAPI | M | 111.1 | 5.45 | 605.5
10.3.14 | FNDE 1551 | LUMINÁRIA TIPO CALHA, DE SOBREPOR, COM ALETAS E REFLETORES EM ALUMINIO, COM 2 LÂMPADAS TUBULARES LED DE 18 W, SEM REATOR - FORNECIMENTO E INSTALAÇÃO. | PRÓPRIA | UN | 2 | 126.67 | 253.34
10.3.15 | 91953 | INTERRUPTOR SIMPLES (1 MÓDULO), 10A/250V, INCLUINDO SUPORTE E PLACA - FORNECIMENTO E INSTALAÇÃO. AF_03/2023 | SINAPI | UN | 1 | 32.79 | 32.79
10.4 | Equipamentos | [5 empty] | 64278.93
10.4.1 | FNDE 1552 | INVERSOR SOLAR FOTOVOLTAICO, HIBRIDO, 380/220 V, TRIFASICO, 2 MPPT, 8 kW - FORNECIMENTO E INSTALAÇÃO. | PRÓPRIA | UN | 1 | 13783.49 | 13783.49
10.4.2 | FNDE 1553 | BATERIA DE LÍTIO 48V 100Ah PARA SISTEMA FOTOVOLTAICO | PRÓPRIA | UN | 6 | 6155.82 | 36934.92
10.4.3 | FNDE 1554 | STRING BOX, DE SOBREPOR/CAIXA DE JUNCAO, DE SOBREPOR, *210* X*210* X *110* MM, 20 A, 2 ENTRADAS E 2 SAIDAS, COM DPS CLASSE II E CHAVE SECCIONADORA, QUADRO EM POLICARBONATO. | PRÓPRIA | UN | 2 | 551.66 | 1103.32
10.4.4 | FNDE 1555 | MÓDULO 01 PLACA SOLAR FOTOVOLTAICA MONOCRISTALINO - 550WP - 2,20 X 1,10, INCLUSO ESTRUTURA DE FIXAÇÃO | PRÓPRIA | UN | 14 | 889.8 | 12457.2
11 | Sistema de Captação, Adução e Tratamento de Água | [5 empty] | 108789.93
11.1 | Serviços preliminares - Cercamento | [5 empty] | 14746.92
11.1.1 | 98524 | LIMPEZA MANUAL DE VEGETAÇÃO EM TERRENO COM ENXADA. AF_03/2024 | SINAPI | M2 | 287.32 | 5.3 | 1522.8
11.1.2 | 98522 | ALAMBRADO EM MOURÕES DE CONCRETO, COM TELA DE ARAME GALVANIZADO (INCLUSIVE MURETA EM CONCRETO). AF_12/2025 | SINAPI | M | 58.8 | 186.87 | 10987.96
11.1.3 | FNDE 1546 | PORTÃO TUBULAR EM TELA DE AÇO GALVANIZADO ATÉ 2,50 M DE ALTURA, COMPLETO | PRÓPRIA | M2 | 2.1 | 1064.84 | 2236.16
11.2 | Poço raso | [5 empty] | 20404.24
11.2.1 | Escavação e estrutura | [5 empty] | 15874.05
11.2.1.1 | FNDE 1556 | POÇO RASO CIRCULAR PARA ABASTECIMENTO, EM CONCRETO PRÉ-MOLDADO, DIÂMETRO INTERNO = 1,5 M. | PRÓPRIA | M | 14 | 1083.99 | 15175.86
11.2.1.2 | 97740 | PEÇA CIRCULAR PRÉ-MOLDADA, VOLUME DE CONCRETO ACIMA DE 100 LITROS, TAXA DE AÇO APROXIMADA DE 30KG/M³. AF_03/2024 | SINAPI | M3 | 0.31 | 2252.22 | 698.19
11.2.2 | Diversos | [5 empty] | 4530.19
11.2.2.1 | FNDE 1557 | MOTO BOMBA SUBMERSÍVEL Q= 3 A 20 M³/H, Hman= 13 A 5 MCA, POTÊNCIA 1 CV - FORNECIMENTO E INSTALAÇÃO. | PRÓPRIA | UN | 1 | 4530.19 | 4530.19
11.3 | Tubulação de adução | [5 empty] | 1197.53
11.3.1 | 93358 | ESCAVAÇÃO MANUAL DE VALA. AF_09/2024 | SINAPI | M3 | 7.21 | 98.41 | 709.54
11.3.2 | 93382 | REATERRO MANUAL DE VALAS, COM COMPACTADOR DE SOLOS DE PERCUSSÃO. AF_08/2023 | SINAPI | M3 | 8.57 | 30.82 | 264.13
11.3.3 | 94648 | TUBO, PVC, SOLDÁVEL, DE 25MM, INSTALADO EM RESERVAÇÃO PREDIAL DE ÁGUA - FORNECIMENTO E INSTALAÇÃO. AF_04/2024 | SINAPI | M | 18.3 | 7.32 | 133.96
11.3.4 | 89408 | JOELHO 90 GRAUS, PVC, SOLDÁVEL, DN 25MM, INSTALADO EM RAMAL DE DISTRIBUIÇÃO DE ÁGUA - FORNECIMENTO E INSTALAÇÃO. AF_06/2022 | SINAPI | UN | 4 | 10.19 | 40.76
11.3.5 | 94489 | REGISTRO DE ESFERA, PVC, SOLDÁVEL, COM VOLANTE, DN 25 MM - FORNECIMENTO E INSTALAÇÃO. AF_08/2021 | SINAPI | UN | 2 | 24.57 | 49.14
11.4 | SALTAz - Estação de Tratamento | [5 empty] | 69122.44
11.4.1 | Casa de bomba | [5 empty] | 24441.49
11.4.1.1 | Movimentação de terra | [5 empty] | 534.79
11.4.1.1.1 | 93358 | ESCAVAÇÃO MANUAL DE VALA. AF_09/2024 | SINAPI | M3 | 3.8 | 98.41 | 373.96
11.4.1.1.2 | 93382 | REATERRO MANUAL DE VALAS, COM COMPACTADOR DE SOLOS DE PERCUSSÃO. AF_08/2023 | SINAPI | M3 | 2.92 | 30.82 | 89.99
11.4.1.1.3 | 101616 | PREPARO DE FUNDO DE VALA COM LARGURA MENOR QUE 1,5 M (ACERTO DO SOLO NATURAL), EM LOCAL COM NÍVEL BAIXO DE INTERFERÊNCIA. AF_01/2026 | SINAPI | M2 | 8.05 | 8.8 | 70.84
11.4.1.2 | Fundação | [5 empty] | 3196.94
11.4.1.2.1 | Sapatas | [5 empty] | 1034.72
11.4.1.2.1.1 | 96619 | LASTRO DE CONCRETO MAGRO, APLICADO EM BLOCOS DE COROAMENTO OU SAPATAS, ESPESSURA DE 5 CM. AF_01/2024 | SINAPI | M2 | 3.24 | 47.71 | 154.58
11.4.1.2.1.2 | 96556 | CONCRETAGEM DE SAPATA, FCK 30 MPA, COM USO DE JERICA - LANÇAMENTO, ADENSAMENTO E ACABAMENTO. AF_01/2024 | SINAPI | M3 | 0.3 | 1022.12 | 306.64
11.4.1.2.1.3 | 96535 | FABRICAÇÃO, MONTAGEM E DESMONTAGEM DE FÔRMA PARA SAPATA, EM MADEIRA SERRADA, E=25 MM, 4 UTILIZAÇÕES. AF_01/2024 | SINAPI | M2 | 2.4 | 149.89 | 359.74
11.4.1.2.1.4 | 104918 | ARMAÇÃO DE SAPATA ISOLADA, VIGA BALDRAME E SAPATA CORRIDA UTILIZANDO AÇO CA-50 DE 8 MM - MONTAGEM. AF_01/2024 | SINAPI | KG | 14.98 | 14.27 | 213.76
11.4.1.2.2 | Baldrames | [5 empty] | 1746.31
11.4.1.2.2.1 | 96619 | LASTRO DE CONCRETO MAGRO, APLICADO EM BLOCOS DE COROAMENTO OU SAPATAS, ESPESSURA DE 5 CM. AF_01/2024 | SINAPI | M2 | 4.81 | 47.71 | 229.49
11.4.1.2.2.2 | 96555 | CONCRETAGEM DE BLOCO DE COROAMENTO OU VIGA BALDRAME, FCK 30 MPA, COM USO DE JERICA - LANÇAMENTO, ADENSAMENTO E ACABAMENTO. AF_01/2024 | SINAPI | M3 | 0.46 | 842.33 | 387.47
11.4.1.2.2.3 | 96536 | FABRICAÇÃO, MONTAGEM E DESMONTAGEM DE FÔRMA PARA VIGA BALDRAME, EM MADEIRA SERRADA, E=25 MM, 4 UTILIZAÇÕES. AF_01/2024 | SINAPI | M2 | 6.17 | 73.98 | 456.46
11.4.1.2.2.4 | 104916 | ARMAÇÃO DE SAPATA ISOLADA, VIGA BALDRAME E SAPATA CORRIDA UTILIZANDO AÇO CA-60 DE 5 MM - MONTAGEM. AF_01/2024 | SINAPI | KG | 12.01 | 17.52 | 210.42
11.4.1.2.2.5 | 104919 | ARMAÇÃO DE SAPATA ISOLADA, VIGA BALDRAME E SAPATA CORRIDA UTILIZANDO AÇO CA-50 DE 10 MM - MONTAGEM. AF_01/2024 | SINAPI | KG | 36.85 | 12.55 | 462.47
11.4.1.2.3 | Pilares-apoio | [5 empty] | 415.91
11.4.1.2.3.1 | 92419 | MONTAGEM E DESMONTAGEM DE FÔRMA DE PILARES RETANGULARES E ESTRUTURAS SIMILARES, PÉ-DIREITO SIMPLES, EM CHAPA DE MADEIRA COMPENSADA RESINADA, 4 UTILIZAÇÕES. AF_09/2020 | SINAPI | M2 | 1.52 | 94.25 | 143.26
11.4.1.2.3.2 | 92759 | ARMAÇÃO DE PILAR OU VIGA DE ESTRUTURA CONVENCIONAL DE CONCRETO ARMADO UTILIZANDO AÇO CA-60 DE 5,0 MM - MONTAGEM. AF_06/2022 | SINAPI | KG | 2.29 | 14.35 | 32.86
11.4.1.2.3.3 | 92763 | ARMAÇÃO DE PILAR OU VIGA DE ESTRUTURA CONVENCIONAL DE CONCRETO ARMADO UTILIZANDO AÇO CA-50 DE 12,5 MM - MONTAGEM. AF_06/2022 | SINAPI | KG | 13.56 | 8.72 | 118.24
11.4.1.2.3.4 | 103669 | CONCRETAGEM DE PILARES, FCK = 25 MPA, COM USO DE BALDES - LANÇAMENTO, ADENSAMENTO E ACABAMENTO. AF_02/2022 | SINAPI | M3 | 0.12 | 1012.94 | 121.55
11.4.1.3 | Superestrutura | [5 empty] | 9574.22
11.4.1.3.1 | Alvenaria estrutural | [5 empty] | 5813.5
11.4.1.3.1.1 | 89472 | ALVENARIA DE BLOCOS DE CONCRETO ESTRUTURAL 14X19X39 CM (ESPESSURA 14 CM), FBK = 14 MPA, UTILIZANDO COLHER DE PEDREIRO. AF_10/2022 | SINAPI | M2 | 33.9 | 133.58 | 4528.36
11.4.1.3.1.2 | 89998 | ARMAÇÃO DE CINTA DE ALVENARIA ESTRUTURAL; DIÂMETRO DE 10,0 MM. AF_09/2021 | SINAPI | KG | 10.75 | 9.82 | 105.57
11.4.1.3.1.3 | 89996 | ARMAÇÃO VERTICAL DE ALVENARIA ESTRUTURAL; DIÂMETRO DE 10,0 MM. AF_09/2021 | SINAPI | KG | 20.58 | 10.48 | 215.68
11.4.1.3.1.4 | 90000 | ARMAÇÃO DE VERGA E CONTRAVERGA DE ALVENARIA ESTRUTURAL; DIÂMETRO DE 10,0 MM. AF_09/2021 | SINAPI | KG | 8.47 | 13.22 | 111.97
11.4.1.3.1.5 | 89993 | GRAUTEAMENTO VERTICAL EM ALVENARIA ESTRUTURAL. AF_09/2021 | SINAPI | M3 | 0.35 | 1205.97 | 422.09
11.4.1.3.1.6 | 89995 | GRAUTEAMENTO DE CINTA SUPERIOR OU DE VERGA EM ALVENARIA ESTRUTURAL. AF_09/2021 | SINAPI | M3 | 0.29 | 1161.66 | 336.88
11.4.1.3.1.7 | 89994 | GRAUTEAMENTO DE CINTA INTERMEDIÁRIA OU DE CONTRAVERGA EM ALVENARIA ESTRUTURAL. AF_09/2021 | SINAPI | M3 | 0.09 | 1032.74 | 92.95
11.4.1.3.2 | Cobertura | [5 empty] | 3760.72
11.4.1.3.2.1 | 92543 | TRAMA DE MADEIRA COMPOSTA POR TERÇAS PARA TELHADOS DE ATÉ 2 ÁGUAS PARA TELHA ONDULADA DE FIBROCIMENTO, METÁLICA, PLÁSTICA OU TERMOACÚSTICA, INCLUSO TRANSPORTE VERTICAL. AF_10/2025 | SINAPI | M2 | 17.71 | 35.18 | 623.04
11.4.1.3.2.2 | FNDE 1522 | TELHAMENTO COM TELHA METÁLICA TERMOACÚSTICA E = 50 MM, COM ATÉ 2 ÁGUAS, PRE-PINTURA DE COR BRANCA NAS DUAS FACES, NUCLEO EM POLIISOCIANURATO (PIR) | PRÓPRIA | M2 | 17.71 | 177.17 | 3137.68
11.4.1.4 | Piso de concreto | [5 empty] | 1422.74
11.4.1.4.1 | 97083 | COMPACTAÇÃO MECÂNICA DE SOLO PARA EXECUÇÃO DE RADIER, PISO DE CONCRETO OU LAJE SOBRE SOLO, COM COMPACTADOR DE SOLOS A PERCUSSÃO. AF_09/2021 | SINAPI | M2 | 17.71 | 3.89 | 68.89
11.4.1.4.2 | 96622 | LASTRO COM MATERIAL GRANULAR, APLICADO EM PISOS OU LAJES SOBRE SOLO, ESPESSURA DE *5 CM*. AF_01/2024 | SINAPI | M3 | 0.89 | 268.19 | 238.69
11.4.1.4.3 | 97087 | CAMADA SEPARADORA PARA EXECUÇÃO DE RADIER, PISO DE CONCRETO OU LAJE SOBRE SOLO, EM LONA PLÁSTICA. AF_09/2021 | SINAPI | M2 | 17.71 | 3.43 | 60.75
11.4.1.4.4 | FNDE 1548 | PISO DE CONCRETO COM CONCRETO MOLDADO IN LOCO, PREPARO MANUAL C15, ACABAMENTO CONVENCIONAL, NÃO ARMADO. | PRÓPRIA | M3 | 1.24 | 850.33 | 1054.41
11.4.1.5 | Acabamento e Esquadrias | [5 empty] | 7265.89
11.4.1.5.1 | 87879 | CHAPISCO APLICADO EM ALVENARIAS E ESTRUTURAS DE CONCRETO INTERNAS, COM COLHER DE PEDREIRO. ARGAMASSA TRAÇO 1:3 COM PREPARO EM BETONEIRA 400L. AF_10/2022 | SINAPI | M2 | 33.9 | 5.23 | 177.3
11.4.1.5.2 | 87905 | CHAPISCO APLICADO EM ALVENARIA (COM PRESENÇA DE VÃOS) E ESTRUTURAS DE CONCRETO DE FACHADA, COM COLHER DE PEDREIRO. ARGAMASSA TRAÇO 1:3 COM PREPARO EM BETONEIRA 400L. AF_10/2022 | SINAPI | M2 | 33.9 | 9.54 | 323.41
11.4.1.5.3 | 87777 | EMBOÇO OU MASSA ÚNICA EM ARGAMASSA TRAÇO 1:2:8, PREPARO MANUAL, APLICADA MANUALMENTE EM PANOS DE FACHADA COM PRESENÇA DE VÃOS, ESPESSURA DE 25 MM. AF_08/2022 | SINAPI | M2 | 67.8 | 68.23 | 4625.99
11.4.1.5.4 | FNDE 1549 | J01 - FIXO - JANELA VENEZIANA TOMADA DE AR EM ALUMÍNIO - 100 X 30 CM | PRÓPRIA | UN | 3 | 403.86 | 1211.58
11.4.1.5.5 | FNDE 1550 | PORTA EM AÇO DE ABRIR TIPO VENEZIANA SEM GUARNIÇÃO, 106X210CM, FIXAÇÃO COM PARAFUSOS - FORNECIMENTO E INSTALAÇÃO. | PRÓPRIA | UN | 1 | 665.74 | 665.74
11.4.1.5.6 | 100757 | PINTURA COM TINTA ALQUÍDICA DE ACABAMENTO (ESMALTE SINTÉTICO ACETINADO) PULVERIZADA SOBRE SUPERFÍCIES METÁLICAS (EXCETO PERFIL) EXECUTADO EM OBRA (02 DEMÃOS). AF_01/2020_PE | SINAPI | M2 | 4.2 | 62.35 | 261.87
11.4.1.6 | Revestimento | [5 empty] | 2446.91
11.4.1.6.1 | 88497 | EMASSAMENTO COM MASSA LÁTEX, APLICAÇÃO EM PAREDE, DUAS DEMÃOS, LIXAMENTO MANUAL. AF_04/2023 | SINAPI | M2 | 67.8 | 21.12 | 1431.94
11.4.1.6.2 | 88489 | PINTURA LÁTEX ACRÍLICA PREMIUM, APLICAÇÃO MANUAL EM PAREDES, DUAS DEMÃOS. AF_04/2023 | SINAPI | M2 | 67.8 | 14.97 | 1014.97
11.4.2 | Estrutura do Reservatório | [5 empty] | 31244.34
11.4.2.1 | Serviços Preliminares | [5 empty] | 3595.58
11.4.2.1.1 | 98524 | LIMPEZA MANUAL DE VEGETAÇÃO EM TERRENO COM ENXADA. AF_03/2024 | SINAPI | M2 | 146.36 | 5.3 | 775.71
11.4.2.1.2 | 98522 | ALAMBRADO EM MOURÕES DE CONCRETO, COM TELA DE ARAME GALVANIZADO (INCLUSIVE MURETA EM CONCRETO). AF_12/2025 | SINAPI | M | 15.09 | 186.87 | 2819.87
11.4.2.2 | Movimentação de terra | [5 empty] | 522.96
11.4.2.2.1 | 93358 | ESCAVAÇÃO MANUAL DE VALA. AF_09/2024 | SINAPI | M3 | 3.72 | 98.41 | 366.09
11.4.2.2.2 | 101616 | PREPARO DE FUNDO DE VALA COM LARGURA MENOR QUE 1,5 M (ACERTO DO SOLO NATURAL), EM LOCAL COM NÍVEL BAIXO DE INTERFERÊNCIA. AF_01/2026 | SINAPI | M2 | 7.6 | 8.8 | 66.88
11.4.2.2.3 | 93382 | REATERRO MANUAL DE VALAS, COM COMPACTADOR DE SOLOS DE PERCUSSÃO. AF_08/2023 | SINAPI | M3 | 2.92 | 30.82 | 89.99
11.4.2.3 | Fundação | [5 empty] | 4945.48
11.4.2.3.1 | Blocos | [5 empty] | 1375.7
11.4.2.3.1.1 | 96619 | LASTRO DE CONCRETO MAGRO, APLICADO EM BLOCOS DE COROAMENTO OU SAPATAS, ESPESSURA DE 5 CM. AF_01/2024 | SINAPI | M2 | 7.6 | 47.71 | 362.6
11.4.2.3.1.2 | 96555 | CONCRETAGEM DE BLOCO DE COROAMENTO OU VIGA BALDRAME, FCK 30 MPA, COM USO DE JERICA - LANÇAMENTO, ADENSAMENTO E ACABAMENTO. AF_01/2024 | SINAPI | M3 | 0.8 | 842.33 | 673.86
11.4.2.3.1.3 | 96534 | FABRICAÇÃO, MONTAGEM E DESMONTAGEM DE FÔRMA PARA BLOCO DE COROAMENTO, EM MADEIRA SERRADA, E=25 MM, 4 UTILIZAÇÕES. AF_01/2024 | SINAPI | M2 | 1.32 | 85.72 | 113.15
11.4.2.3.1.4 | 96543 | ARMAÇÃO DE BLOCO UTILIZANDO AÇO CA-60 DE 5 MM - MONTAGEM. AF_01/2024 | SINAPI | KG | 10.58 | 21.37 | 226.09
11.4.2.3.2 | Baldrame | [5 empty] | 1646.9
11.4.2.3.2.1 | 96619 | LASTRO DE CONCRETO MAGRO, APLICADO EM BLOCOS DE COROAMENTO OU SAPATAS, ESPESSURA DE 5 CM. AF_01/2024 | SINAPI | M2 | 3.96 | 47.71 | 188.93
11.4.2.3.2.2 | 96555 | CONCRETAGEM DE BLOCO DE COROAMENTO OU VIGA BALDRAME, FCK 30 MPA, COM USO DE JERICA - LANÇAMENTO, ADENSAMENTO E ACABAMENTO. AF_01/2024 | SINAPI | M3 | 0.4 | 842.33 | 336.93
11.4.2.3.2.3 | 96536 | FABRICAÇÃO, MONTAGEM E DESMONTAGEM DE FÔRMA PARA VIGA BALDRAME, EM MADEIRA SERRADA, E=25 MM, 4 UTILIZAÇÕES. AF_01/2024 | SINAPI | M2 | 5.28 | 73.98 | 390.61
11.4.2.3.2.4 | 104916 | ARMAÇÃO DE SAPATA ISOLADA, VIGA BALDRAME E SAPATA CORRIDA UTILIZANDO AÇO CA-60 DE 5 MM - MONTAGEM. AF_01/2024 | SINAPI | KG | 14.75 | 17.52 | 258.42
11.4.2.3.2.5 | 104919 | ARMAÇÃO DE SAPATA ISOLADA, VIGA BALDRAME E SAPATA CORRIDA UTILIZANDO AÇO CA-50 DE 10 MM - MONTAGEM. AF_01/2024 | SINAPI | KG | 37.61 | 12.55 | 472.01
11.4.2.3.3 | Estacas | [5 empty] | 1922.88
11.4.2.3.3.1 | 101176 | ESTACA BROCA DE CONCRETO, DIÂMETRO DE 30CM, ESCAVAÇÃO MANUAL COM TRADO CONCHA, INTEIRAMENTE ARMADA. AF_05/2020 | SINAPI | M | 12 | 160.24 | 1922.88
11.4.2.4 | Superestrutura | [5 empty] | 7966.83
11.4.2.4.1 | Pilar | [5 empty] | 2135.66
11.4.2.4.1.1 | 92443 | MONTAGEM E DESMONTAGEM DE FÔRMA DE PILARES RETANGULARES E ESTRUTURAS SIMILARES, PÉ-DIREITO SIMPLES, EM CHAPA DE MADEIRA COMPENSADA PLASTIFICADA, 18 UTILIZAÇÕES. AF_09/2020 | SINAPI | M2 | 11.2 | 53.24 | 596.29
11.4.2.4.1.2 | 92759 | ARMAÇÃO DE PILAR OU VIGA DE ESTRUTURA CONVENCIONAL DE CONCRETO ARMADO UTILIZANDO AÇO CA-60 DE 5,0 MM - MONTAGEM. AF_06/2022 | SINAPI | KG | 12.98 | 14.35 | 186.26
11.4.2.4.1.3 | 92762 | ARMAÇÃO DE PILAR OU VIGA DE ESTRUTURA CONVENCIONAL DE CONCRETO ARMADO UTILIZANDO AÇO CA-50 DE 10,0 MM - MONTAGEM. AF_06/2022 | SINAPI | KG | 71.95 | 10.5 | 755.48
11.4.2.4.1.4 | 103669 | CONCRETAGEM DE PILARES, FCK = 25 MPA, COM USO DE BALDES - LANÇAMENTO, ADENSAMENTO E ACABAMENTO. AF_02/2022 | SINAPI | M3 | 0.59 | 1012.94 | 597.63
11.4.2.4.2 | Viga | [5 empty] | 2160.99
11.4.2.4.2.1 | 92431 | MONTAGEM E DESMONTAGEM DE FÔRMA DE PILARES RETANGULARES E ESTRUTURAS SIMILARES, PÉ-DIREITO SIMPLES, EM CHAPA DE MADEIRA COMPENSADA PLASTIFICADA, 10 UTILIZAÇÕES. AF_09/2020 | SINAPI | M2 | 10.56 | 63.96 | 675.42
11.4.2.4.2.2 | 92759 | ARMAÇÃO DE PILAR OU VIGA DE ESTRUTURA CONVENCIONAL DE CONCRETO ARMADO UTILIZANDO AÇO CA-60 DE 5,0 MM - MONTAGEM. AF_06/2022 | SINAPI | KG | 13.94 | 14.35 | 200.04
11.4.2.4.2.3 | 92762 | ARMAÇÃO DE PILAR OU VIGA DE ESTRUTURA CONVENCIONAL DE CONCRETO ARMADO UTILIZANDO AÇO CA-50 DE 10,0 MM - MONTAGEM. AF_06/2022 | SINAPI | KG | 46.22 | 10.5 | 485.31
11.4.2.4.2.4 | 103669 | CONCRETAGEM DE PILARES, FCK = 25 MPA, COM USO DE BALDES - LANÇAMENTO, ADENSAMENTO E ACABAMENTO. AF_02/2022 | SINAPI | M3 | 0.79 | 1012.94 | 800.22
11.4.2.4.3 | Laje | [5 empty] | 3670.18
11.4.2.4.3.1 | 103760 | MONTAGEM E DESMONTAGEM DE FÔRMA DE LAJE MACIÇA, PÉ-DIREITO SIMPLES, EM CHAPA DE MADEIRA COMPENSADA RESINADA E CIMBRAMENTO DE MADEIRA, 2 UTILIZAÇÕES. AF_03/2022 | SINAPI | M2 | 10.94 | 139.38 | 1524.82
11.4.2.4.3.2 | 92768 | ARMAÇÃO DE LAJE DE ESTRUTURA CONVENCIONAL DE CONCRETO ARMADO UTILIZANDO AÇO CA-60 DE 5,0 MM - MONTAGEM. AF_06/2022 | SINAPI | KG | 8.62 | 13.66 | 117.75
11.4.2.4.3.3 | 92769 | ARMAÇÃO DE LAJE DE ESTRUTURA CONVENCIONAL DE CONCRETO ARMADO UTILIZANDO AÇO CA-50 DE 6,3 MM - MONTAGEM. AF_06/2022 | SINAPI | KG | 17.29 | 12.41 | 214.57
11.4.2.4.3.4 | 92770 | ARMAÇÃO DE LAJE DE ESTRUTURA CONVENCIONAL DE CONCRETO ARMADO UTILIZANDO AÇO CA-50 DE 8,0 MM - MONTAGEM. AF_06/2022 | SINAPI | KG | 60.39 | 11.37 | 686.63
11.4.2.4.3.5 | 103682 | CONCRETAGEM DE VIGAS E LAJES, FCK=25 MPA, PARA QUALQUER TIPO DE LAJE COM BALDES EM EDIFICAÇÃO TÉRREA - LANÇAMENTO, ADENSAMENTO E ACABAMENTO. AF_02/2022 | SINAPI | M3 | 1.09 | 1033.4 | 1126.41
11.4.2.5 | Diversos | [5 empty] | 9107.93
11.4.2.5.1 | 99842 | GUARDA-CORPO DE AÇO GALVANIZADO DE 1,10M, MONTANTES TUBULARES DE 1.1/4" ESPAÇADOS 1,20M, TRAVESSA SUPERIOR DE 1.1/2", GRADIL FORMADO POR TUBOS HORIZONTAIS DE 1" E VERTICAIS DE 3/4", FIXADO COM ADESIVO ESTRUTURAL EPOXI. AF_10/2025_PS | SINAPI | M | 13.6 | 607.99 | 8268.66
11.4.2.5.2 | 00038477 | ESCADA EXTENSIVEL EM ALUMINIO, COM SAPATAS DE BORRACHA, ALTURA FECHADA 3,60 M, ALTURA ESTENDIDA DE 6,0 A 6,30 M, LARGURA MINIMA DE 35 CM, CACIDADE *120* KG | SINAPI | UN | 1 | 839.27 | 839.27
11.4.2.6 | Revestimento | [5 empty] | 5105.56
11.4.2.6.1 | 95306 | TEXTURA ACRÍLICA, APLICAÇÃO MANUAL EM TETO, UMA DEMÃO. AF_04/2023 | SINAPI | M2 | 12.25 | 18.45 | 226.01
11.4.2.6.2 | 95305 | TEXTURA ACRÍLICA, APLICAÇÃO MANUAL EM PAREDE, UMA DEMÃO. AF_04/2023 | SINAPI | M2 | 20.44 | 15.81 | 323.16
11.4.2.6.3 | 98547 | IMPERMEABILIZAÇÃO DE SUPERFÍCIE COM MANTA ASFÁLTICA, DUAS CAMADAS, INCLUSIVE APLICAÇÃO DE PRIMER ASFÁLTICO, E=3MM E E=4MM. AF_09/2023 | SINAPI | M2 | 12.25 | 197.41 | 2418.27
11.4.2.6.4 | 98563 | PROTEÇÃO MECÂNICA DE SUPERFÍCIE HORIZONTAL COM ARGAMASSA DE CIMENTO E AREIA, TRAÇO 1:3, E=2CM. AF_09/2023 | SINAPI | M2 | 24.5 | 43.2 | 1058.4
11.4.2.6.5 | 87739 | CONTRAPISO EM ARGAMASSA PRONTA, PREPARO MANUAL, APLICADO EM ÁREAS MOLHADAS SOBRE LAJE, ADERIDO, ACABAMENTO NÃO REFORÇADO, ESPESSURA 2CM. AF_07/2021 | SINAPI | M2 | 12.25 | 88.14 | 1079.72
11.4.3 | Tubulações e conexões | [5 empty] | 1765.21
11.4.3.1 | 94648 | TUBO, PVC, SOLDÁVEL, DE 25MM, INSTALADO EM RESERVAÇÃO PREDIAL DE ÁGUA - FORNECIMENTO E INSTALAÇÃO. AF_04/2024 | SINAPI | M | 18.3 | 7.32 | 133.96
11.4.3.2 | 94650 | TUBO, PVC, SOLDÁVEL, DE 40MM, INSTALADO EM RESERVAÇÃO PREDIAL DE ÁGUA - FORNECIMENTO E INSTALAÇÃO. AF_04/2024 | SINAPI | M | 6.95 | 20.25 | 140.74
11.4.3.3 | 94651 | TUBO, PVC, SOLDÁVEL, DE 50MM, INSTALADO EM RESERVAÇÃO PREDIAL DE ÁGUA - FORNECIMENTO E INSTALAÇÃO. AF_04/2024 | SINAPI | M | 3.5 | 23.67 | 82.85
11.4.3.4 | 94673 | CURVA 90 GRAUS, PVC, SOLDÁVEL, DN 25 MM, INSTALADO EM RESERVAÇÃO PREDIAL DE ÁGUA - FORNECIMENTO E INSTALAÇÃO. AF_04/2024 | SINAPI | UN | 6 | 7.77 | 46.62
11.4.3.5 | 94677 | CURVA 90 GRAUS, PVC, SOLDÁVEL, DN 40 MM, INSTALADO EM RESERVAÇÃO PREDIAL DE ÁGUA - FORNECIMENTO E INSTALAÇÃO. AF_04/2024 | SINAPI | UN | 19 | 20.64 | 392.16
11.4.3.6 | 102591 | FURO EM CAIXA D'ÁGUA COM ESPESSURA DE 2 ATÉ 5 MM E DIÂMETRO DE 25 MM. AF_06/2021 | SINAPI | UN | 2 | 5.13 | 10.26
11.4.3.7 | 94703 | ADAPTADOR COM FLANGE E ANEL DE VEDAÇÃO, PVC, SOLDÁVEL, DN 25 MM X 3/4", INSTALADO EM RESERVAÇÃO PREDIAL DE ÁGUA - FORNECIMENTO E INSTALAÇÃO. AF_04/2024 | SINAPI | UN | 2 | 21.45 | 42.9
11.4.3.8 | 94796 | TORNEIRA DE BOIA PARA CAIXA D'ÁGUA, ROSCÁVEL, 3/4" - FORNECIMENTO E INSTALAÇÃO. AF_08/2021 | SINAPI | UN | 1 | 38.9 | 38.9
11.4.3.9 | 102595 | FURO EM CAIXA D'ÁGUA COM ESPESSURA DE 2 ATÉ 5 MM E DIÂMETRO DE 40 MM. AF_06/2021 | SINAPI | UN | 2 | 6.55 | 13.1
11.4.3.10 | 94705 | ADAPTADOR COM FLANGE E ANEL DE VEDAÇÃO, PVC, SOLDÁVEL, DN 40 MM X 1 1/4", INSTALADO EM RESERVAÇÃO PREDIAL DE ÁGUA - FORNECIMENTO E INSTALAÇÃO. AF_04/2024 | SINAPI | UN | 2 | 38.47 | 76.94
11.4.3.11 | 94798 | TORNEIRA DE BOIA PARA CAIXA D'ÁGUA, ROSCÁVEL, 1 1/4" - FORNECIMENTO E INSTALAÇÃO. AF_08/2021 | SINAPI | UN | 1 | 126.03 | 126.03
11.4.3.12 | 94656 | ADAPTADOR CURTO COM BOLSA E ROSCA PARA REGISTRO, PVC, SOLDÁVEL, DN 25 MM X 3/4", INSTALADO EM RESERVAÇÃO PREDIAL DE ÁGUA - FORNECIMENTO E INSTALAÇÃO. AF_04/2024 | SINAPI | UN | 2 | 3.89 | 7.78
11.4.3.13 | 103042 | REGISTRO DE ESFERA, PVC, ROSCÁVEL, COM BORBOLETA, 3/4" - FORNECIMENTO E INSTALAÇÃO. AF_08/2021 | SINAPI | UN | 2 | 20.79 | 41.58
11.4.3.14 | 94660 | ADAPTADOR CURTO COM BOLSA E ROSCA PARA REGISTRO, PVC, SOLDÁVEL, DN 40 MM X 1 1/4", INSTALADO EM RESERVAÇÃO PREDIAL DE ÁGUA - FORNECIMENTO E INSTALAÇÃO. AF_04/2024 | SINAPI | UN | 3 | 9.04 | 27.12
11.4.3.15 | 103038 | REGISTRO DE ESFERA, PVC, ROSCÁVEL, COM VOLANTE, 1 1/4" - FORNECIMENTO E INSTALAÇÃO. AF_08/2021 | SINAPI | UN | 3 | 51.08 | 153.24
11.4.3.16 | 99621 | VÁLVULA DE RETENÇÃO HORIZONTAL, DE BRONZE, ROSCÁVEL, 1 1/4" - FORNECIMENTO E INSTALAÇÃO. AF_08/2021 | SINAPI | UN | 1 | 288.54 | 288.54
11.4.3.17 | 99619 | VÁLVULA DE RETENÇÃO HORIZONTAL, DE BRONZE, ROSCÁVEL, 3/4" - FORNECIMENTO E INSTALAÇÃO. AF_08/2021 | SINAPI | UN | 1 | 142.49 | 142.49
11.4.4 | Equipamentos | [5 empty] | 11671.4
11.4.4.1 | FNDE 1558 | MONTAGEM DOSADOR COAGULANTE - FORNECIMENTO E INSTALAÇÃO | PRÓPRIA | UN | 1 | 368.51 | 368.51
11.4.4.2 | FNDE 1559 | MONTAGEM DOSADOR DE CLORO EM PARTILHAS - FORNECIMENTO E INSTALAÇÃO | PRÓPRIA | UN | 1 | 699.53 | 699.53
11.4.4.3 | 102617 | CAIXA D´ÁGUA EM POLIÉSTER REFORÇADO COM FIBRA DE VIDRO, 5000 LITROS - FORNECIMENTO E INSTALAÇÃO. AF_06/2021 | SINAPI | UN | 2 | 3809.65 | 7619.3
11.4.4.4 | 94483 | CONJUNTO HIDRÁULICO EM AÇO ROSCÁVEL PARA INSTALAÇÃO DE BOMBA, DN SUCÇÃO 32 MM (1 1/4") E DN RECALQUE 25 MM (1"), PARA EDIFICAÇÃO COM 4 PAVIMENTOS - FORNECIMENTO E INSTALAÇÃO. AF_04/2024 | SINAPI | UN | 1 | 1472.01 | 1472.01
11.4.4.5 | 102111 | BOMBA CENTRÍFUGA, MONOFÁSICA, 0,5 CV OU 0,49 HP, HM 6 A 20 M, Q 1,2 A 8,3 M3/H - FORNECIMENTO E INSTALAÇÃO. AF_11/2025_PS | SINAPI | UN | 1 | 1512.05 | 1512.05
11.5 | Tubulação de distribuição | [5 empty] | 3318.8
11.5.1 | 93358 | ESCAVAÇÃO MANUAL DE VALA. AF_09/2024 | SINAPI | M3 | 20.16 | 98.41 | 1983.95
11.5.2 | 93382 | REATERRO MANUAL DE VALAS, COM COMPACTADOR DE SOLOS DE PERCUSSÃO. AF_08/2023 | SINAPI | M3 | 24.19 | 30.82 | 745.54
11.5.3 | 89402 | TUBO, PVC, SOLDÁVEL, DE 25MM, INSTALADO EM RAMAL DE DISTRIBUIÇÃO DE ÁGUA - FORNECIMENTO E INSTALAÇÃO. AF_06/2022 | SINAPI | M | 40 | 14.15 | 566
11.5.4 | 94673 | CURVA 90 GRAUS, PVC, SOLDÁVEL, DN 25 MM, INSTALADO EM RESERVAÇÃO PREDIAL DE ÁGUA - FORNECIMENTO E INSTALAÇÃO. AF_04/2024 | SINAPI | UN | 3 | 7.77 | 23.31
12 | Instalações Elétricas | [5 empty] | 63345.52
12.1 | Sistema de Proteção Contra Descargas Atmosféricas (SPDA) | [5 empty] | 34699.52
12.1.1 | FNDE 360 | CAIXA DE INSPECAO PARA ATERRAMENTO OU OUTRO USO, EM PVC, DN = 250 X 250 MM | PRÓPRIA | UN | 13 | 65.46 | 850.98
12.1.2 | FNDE 71 | SOLDA EXOTÉRMICA PARA SPDA - FORNECIMENTO E INSTALAÇÃO. | PRÓPRIA | UN | 13 | 81.16 | 1055.08
12.1.3 | 96985 | HASTE DE ATERRAMENTO, DIÂMETRO 5/8", COM 3 METROS - FORNECIMENTO E INSTALAÇÃO. AF_08/2023 | SINAPI | UN | 13 | 105.66 | 1373.58
12.1.4 | 104753 | CONECTOR SPLIT-BOLT, PARA SPDA, PARA CABOS ATÉ 50 MM2 - FORNECIMENTO E INSTALAÇÃO. AF_08/2023 | SINAPI | UN | 26 | 31.43 | 817.18
12.1.5 | 96973 | CORDOALHA DE COBRE NU 35 MM², NÃO ENTERRADA, COM ISOLADOR - FORNECIMENTO E INSTALAÇÃO. AF_08/2023 | SINAPI | M | 195.8 | 77.36 | 15147.09
12.1.6 | 95728 | ELETRODUTO RÍGIDO SOLDÁVEL, PVC, DN 32 MM (1"), APARENTE - FORNECIMENTO E INSTALAÇÃO. AF_01/2026 | SINAPI | M | 73.15 | 21.48 | 1571.26
12.1.7 | 96974 | CORDOALHA DE COBRE NU 50 MM², NÃO ENTERRADA, COM ISOLADOR - FORNECIMENTO E INSTALAÇÃO. AF_08/2023 | SINAPI | M | 54.6 | 99.87 | 5452.9
12.1.8 | 96977 | CORDOALHA DE COBRE NU 50 MM², ENTERRADA - FORNECIMENTO E INSTALAÇÃO. AF_08/2023 | SINAPI | M | 117.2 | 62.91 | 7373.05
12.1.9 | 93358 | ESCAVAÇÃO MANUAL DE VALA. AF_09/2024 | SINAPI | M3 | 8.19 | 98.41 | 805.98
12.1.10 | 93382 | REATERRO MANUAL DE VALAS, COM COMPACTADOR DE SOLOS DE PERCUSSÃO. AF_08/2023 | SINAPI | M3 | 8.19 | 30.82 | 252.42
12.2 | Circuitos e Luminárias | [5 empty] | 28646
12.2.1 | 101879 | QUADRO DE DISTRIBUIÇÃO DE ENERGIA EM CHAPA DE AÇO GALVANIZADO, DE EMBUTIR, COM BARRAMENTO TRIFÁSICO, PARA 24 DISJUNTORES DIN 100A - FORNECIMENTO E INSTALAÇÃO. AF_07/2025 | SINAPI | UN | 2 | 625.7 | 1251.4
12.2.2 | 92008 | TOMADA BAIXA DE EMBUTIR (2 MÓDULOS), 2P+T 10 A, INCLUINDO SUPORTE E PLACA - FORNECIMENTO E INSTALAÇÃO. AF_03/2023 | SINAPI | UN | 4 | 52.65 | 210.6
12.2.3 | 91996 | TOMADA MÉDIA DE EMBUTIR (1 MÓDULO), 2P+T 10 A, INCLUINDO SUPORTE E PLACA - FORNECIMENTO E INSTALAÇÃO. AF_03/2023 | SINAPI | UN | 3 | 38.95 | 116.85
12.2.4 | 91953 | INTERRUPTOR SIMPLES (1 MÓDULO), 10A/250V, INCLUINDO SUPORTE E PLACA - FORNECIMENTO E INSTALAÇÃO. AF_03/2023 | SINAPI | UN | 4 | 32.79 | 131.16
12.2.5 | 91959 | INTERRUPTOR SIMPLES (2 MÓDULOS), 10A/250V, INCLUINDO SUPORTE E PLACA - FORNECIMENTO E INSTALAÇÃO. AF_03/2023 | SINAPI | UN | 2 | 49.7 | 99.4
12.2.6 | 92022 | INTERRUPTOR SIMPLES (1 MÓDULO) COM 1 TOMADA DE EMBUTIR 2P+T 10 A, SEM SUPORTE E SEM PLACA - FORNECIMENTO E INSTALAÇÃO. AF_03/2023 | SINAPI | UN | 2 | 43.77 | 87.54
12.2.7 | 93653 | DISJUNTOR MONOPOLAR TIPO DIN, CORRENTE NOMINAL DE 10A - FORNECIMENTO E INSTALAÇÃO. AF_07/2025 | SINAPI | UN | 12 | 14.78 | 177.36
12.2.8 | 93667 | DISJUNTOR TRIPOLAR TIPO DIN, CORRENTE NOMINAL DE 10A - FORNECIMENTO E INSTALAÇÃO. AF_07/2025 | SINAPI | UN | 2 | 89.44 | 178.88
12.2.9 | FNDE 1560 | DISPOSITIVO DR, 2 POLOS, SENSIBILIDADE DE 30 MA, CORRENTE DE 25 A, TIPO AC - FORNECIMENTO E INSTALAÇÃO. | PRÓPRIA | UN | 3 | 183.23 | 549.69
12.2.10 | FNDE 1561 | DISPOSITIVO DPS CLASSE II, 1 POLO, TENSAO MAXIMA DE 175 V, CORRENTE MAXIMA DE *20* KA (TIPO AC) - FORNECIMENTO E INSTALAÇÃO. | PRÓPRIA | UN | 6 | 96.26 | 577.56
12.2.11 | FNDE 1551 | LUMINÁRIA TIPO CALHA, DE SOBREPOR, COM ALETAS E REFLETORES EM ALUMINIO, COM 2 LÂMPADAS TUBULARES LED DE 18 W, SEM REATOR - FORNECIMENTO E INSTALAÇÃO. | PRÓPRIA | UN | 15 | 126.67 | 1900.05
12.2.12 | FNDE 1562 | LUMINÁRIA PROJETOR LED EXTERNO RETANGULAR, 30 W - FORNECIMENTO E INSTALAÇÃO. | PRÓPRIA | UN | 10 | 71.3 | 713
12.2.13 | 95727 | ELETRODUTO RÍGIDO SOLDÁVEL, PVC, DN 25 MM (3/4"), APARENTE - FORNECIMENTO E INSTALAÇÃO. AF_01/2026 | SINAPI | M | 63 | 19.07 | 1201.41
12.2.14 | 97667 | ELETRODUTO FLEXÍVEL CORRUGADO, PEAD, DN 50 (1 1/2"), PARA REDE ENTERRADA DE DISTRIBUIÇÃO DE ENERGIA ELÉTRICA - FORNECIMENTO E INSTALAÇÃO. AF_12/2021 | SINAPI | M | 48.4 | 7.93 | 383.81
12.2.15 | 104399 | CONDULETE DE PVC, TIPO LR, PARA ELETRODUTO DE PVC SOLDÁVEL DN 25 MM (3/4''), APARENTE - FORNECIMENTO E INSTALAÇÃO. AF_01/2026 | SINAPI | UN | 1 | 26.79 | 26.79
12.2.16 | 95808 | CONDULETE DE PVC, TIPO LL, PARA ELETRODUTO DE PVC SOLDÁVEL DN 25 MM (3/4''), APARENTE - FORNECIMENTO E INSTALAÇÃO. AF_01/2026 | SINAPI | UN | 3 | 28.29 | 84.87
12.2.17 | 95811 | CONDULETE DE PVC, TIPO LB, PARA ELETRODUTO DE PVC SOLDÁVEL DN 25 MM (3/4''), APARENTE - FORNECIMENTO E INSTALAÇÃO. AF_01/2026 | SINAPI | UN | 3 | 18.83 | 56.49
12.2.18 | 104404 | CONDULETE DE PVC, TIPO T, PARA ELETRODUTO DE PVC SOLDÁVEL DN 25 MM (3/4''), APARENTE - FORNECIMENTO E INSTALAÇÃO. AF_01/2026 | SINAPI | UN | 2 | 31.01 | 62.02
12.2.19 | 104396 | CONDULETE DE PVC, TIPO E, PARA ELETRODUTO DE PVC SOLDÁVEL DN 25 MM (3/4''), APARENTE - FORNECIMENTO E INSTALAÇÃO. AF_01/2026 | SINAPI | UN | 4 | 21.94 | 87.76
12.2.20 | FNDE 330 | TAMPA CEGA EM PVC PARA CONDULETE 4 X 2" | PRÓPRIA | UN | 13 | 11.92 | 154.96
12.2.21 | 91884 | LUVA PARA ELETRODUTO, PVC, ROSCÁVEL, DN 25 MM (3/4"), PARA CIRCUITOS TERMINAIS, INSTALADA EM PAREDE - FORNECIMENTO E INSTALAÇÃO. AF_03/2023 | SINAPI | UN | 6 | 13.68 | 82.08
12.2.22 | 97236 | ELETROCALHA LISA OU PERFURADA EM AÇO GALVANIZADO, LARGURA 50MM E ALTURA 50MM, INCLUSIVE EMENDA E FIXAÇÃO - FORNECIMENTO E INSTALAÇÃO. AF_04/2023 | SINAPI | M | 103.7 | 109.75 | 11381.08
12.2.23 | 97275 | COTOVELO HORIZONTAL 90º PARA ELETROCALHA, LISA OU PERFURADA EM AÇO GALVANIZADO, LARGURA DE 50MM E ALTURA DE 50MM - FORNECIMENTO E INSTALAÇÃO. AF_04/2023 | SINAPI | UN | 3 | 103.2 | 309.6
12.2.24 | 97313 | TÊ HORIZONTAL 90º, PARA ELETROCALHA, LISA OU PERFURADA EM AÇO GALVANIZADO, LARGURA DE 50MM E ALTURA DE 50MM - FORNECIMENTO E INSTALAÇÃO. AF_04/2023 | SINAPI | UN | 3 | 159.7 | 479.1
12.2.25 | FNDE 1547 | CRUZETA HORIZONTAL, PARA ELETROCALHA, LISA OU PERFURADA EM AÇO GALVANIZADO, LARGURA DE 50MM E ALTURA DE 50MM - FORNECIMENTO E INSTALAÇÃO. | PRÓPRIA | UN | 1 | 173.12 | 173.12
12.2.26 | 91929 | CABO DE COBRE FLEXÍVEL ISOLADO, 4 MM², ANTI-CHAMA 0,6/1,0 KV, PARA CIRCUITOS TERMINAIS - FORNECIMENTO E INSTALAÇÃO. AF_03/2023 | SINAPI | M | 308.1 | 8.02 | 2470.96
12.2.27 | 91927 | CABO DE COBRE FLEXÍVEL ISOLADO, 2,5 MM², ANTI-CHAMA 0,6/1,0 KV, PARA CIRCUITOS TERMINAIS - FORNECIMENTO E INSTALAÇÃO. AF_03/2023 | SINAPI | M | 794.4 | 5.45 | 4329.48
12.2.28 | FNDE 905 | CAIXA DE PASSAGEM ELETRICA, PARA PISO, EM PVC, DIMENSOES DE 3/4" A 4" - FORNECIMENTO E INSTALACAO. | PRÓPRIA | UN | 2 | 684.49 | 1368.98
13 | Instalações Hidrossanitárias | [5 empty] | 110704.39
13.1 | Instalações Hidráulicas | [5 empty] | 4854.84
13.1.1 | 94648 | TUBO, PVC, SOLDÁVEL, DE 25MM, INSTALADO EM RESERVAÇÃO PREDIAL DE ÁGUA - FORNECIMENTO E INSTALAÇÃO. AF_04/2024 | SINAPI | M | 25.68 | 7.32 | 187.98
13.1.2 | 94673 | CURVA 90 GRAUS, PVC, SOLDÁVEL, DN 25 MM, INSTALADO EM RESERVAÇÃO PREDIAL DE ÁGUA - FORNECIMENTO E INSTALAÇÃO. AF_04/2024 | SINAPI | UN | 3 | 7.77 | 23.31
13.1.3 | 94703 | ADAPTADOR COM FLANGE E ANEL DE VEDAÇÃO, PVC, SOLDÁVEL, DN 25 MM X 3/4", INSTALADO EM RESERVAÇÃO PREDIAL DE ÁGUA - FORNECIMENTO E INSTALAÇÃO. AF_04/2024 | SINAPI | UN | 1 | 21.45 | 21.45
13.1.4 | 94656 | ADAPTADOR CURTO COM BOLSA E ROSCA PARA REGISTRO, PVC, SOLDÁVEL, DN 25 MM X 3/4", INSTALADO EM RESERVAÇÃO PREDIAL DE ÁGUA - FORNECIMENTO E INSTALAÇÃO. AF_04/2024 | SINAPI | UN | 3 | 3.89 | 11.67
13.1.5 | 89353 | REGISTRO DE GAVETA BRUTO, LATÃO, ROSCÁVEL, 3/4" - FORNECIMENTO E INSTALAÇÃO. AF_08/2021 | SINAPI | UN | 3 | 63.49 | 190.47
13.1.6 | 102615 | CAIXA D´ÁGUA EM POLIÉSTER REFORÇADO COM FIBRA DE VIDRO, 2000 LITROS - FORNECIMENTO E INSTALAÇÃO. AF_06/2021 | SINAPI | UN | 1 | 1401.97 | 1401.97
13.1.7 | 94796 | TORNEIRA DE BOIA PARA CAIXA D'ÁGUA, ROSCÁVEL, 3/4" - FORNECIMENTO E INSTALAÇÃO. AF_08/2021 | SINAPI | UN | 1 | 38.9 | 38.9
13.1.8 | 89403 | TUBO, PVC, SOLDÁVEL, DE 32MM, INSTALADO EM RAMAL DE DISTRIBUIÇÃO DE ÁGUA - FORNECIMENTO E INSTALAÇÃO. AF_06/2022 | SINAPI | M | 8.5 | 21.25 | 180.63
13.1.9 | 103979 | TUBO, PVC, SOLDÁVEL, DE 50MM, INSTALADO EM RAMAL DE DISTRIBUIÇÃO DE ÁGUA - FORNECIMENTO E INSTALAÇÃO. AF_06/2022 | SINAPI | M | 2.6 | 33.02 | 85.85
13.1.10 | 89413 | JOELHO 90 GRAUS, PVC, SOLDÁVEL, DN 32MM, INSTALADO EM RAMAL DE DISTRIBUIÇÃO DE ÁGUA - FORNECIMENTO E INSTALAÇÃO. AF_06/2022 | SINAPI | UN | 6 | 13.97 | 83.82
13.1.11 | 103984 | JOELHO 90 GRAUS, PVC, SOLDÁVEL, DN 50MM, INSTALADO EM RAMAL DE DISTRIBUIÇÃO DE ÁGUA - FORNECIMENTO E INSTALAÇÃO. AF_06/2022 | SINAPI | UN | 1 | 22.19 | 22.19
13.1.12 | 102591 | FURO EM CAIXA D'ÁGUA COM ESPESSURA DE 2 ATÉ 5 MM E DIÂMETRO DE 25 MM. AF_06/2021 | SINAPI | UN | 1 | 5.13 | 5.13
13.1.13 | 94704 | ADAPTADOR COM FLANGE E ANEL DE VEDAÇÃO, PVC, SOLDÁVEL, DN 32 MM X 1", INSTALADO EM RESERVAÇÃO PREDIAL DE ÁGUA - FORNECIMENTO E INSTALAÇÃO. AF_04/2024 | SINAPI | UN | 4 | 28.37 | 113.48
13.1.14 | 102593 | FURO EM CAIXA D'ÁGUA COM ESPESSURA DE 2 ATÉ 5 MM E DIÂMETRO DE 32 MM. AF_06/2021 | SINAPI | UN | 4 | 5.8 | 23.2
13.1.15 | 102597 | FURO EM CAIXA D'ÁGUA COM ESPESSURA DE 2 ATÉ 5 MM E DIÂMETRO DE 50 MM. AF_06/2021 | SINAPI | UN | 1 | 7.5 | 7.5
13.1.16 | 94658 | ADAPTADOR CURTO COM BOLSA E ROSCA PARA REGISTRO, PVC, SOLDÁVEL, DN 32 MM X 1", INSTALADO EM RESERVAÇÃO PREDIAL DE ÁGUA - FORNECIMENTO E INSTALAÇÃO. AF_04/2024 | SINAPI | UN | 1 | 5.78 | 5.78
13.1.17 | 94495 | REGISTRO DE GAVETA BRUTO, LATÃO, ROSCÁVEL, 1" - FORNECIMENTO E INSTALAÇÃO. AF_08/2021 | SINAPI | UN | 1 | 98.64 | 98.64
13.1.18 | 103953 | BUCHA DE REDUÇÃO, CURTA, PVC, SOLDÁVEL, DN 32 X 25 MM, INSTALADO EM RAMAL DE DISTRIBUIÇÃO DE ÁGUA - FORNECIMENTO E INSTALAÇÃO. AF_06/2022 | SINAPI | UN | 2 | 8.44 | 16.88
13.1.19 | 89356 | TUBO, PVC, SOLDÁVEL, DE 25MM, INSTALADO EM RAMAL OU SUB-RAMAL DE ÁGUA - FORNECIMENTO E INSTALAÇÃO. AF_06/2022 | SINAPI | M | 3.48 | 27.58 | 95.98
13.1.20 | 89366 | JOELHO 90 GRAUS COM BUCHA DE LATÃO, PVC, SOLDÁVEL, DN 25MM, X 3/4 INSTALADO EM RAMAL OU SUB-RAMAL DE ÁGUA - FORNECIMENTO E INSTALAÇÃO. AF_06/2022 | SINAPI | UN | 4 | 18.01 | 72.04
13.1.21 | 89395 | TE, PVC, SOLDÁVEL, DN 25MM, INSTALADO EM RAMAL OU SUB-RAMAL DE ÁGUA - FORNECIMENTO E INSTALAÇÃO. AF_06/2022 | SINAPI | UN | 2 | 15.34 | 30.68
13.1.22 | 90374 | TÊ COM BUCHA DE LATÃO NA BOLSA CENTRAL, PVC, SOLDÁVEL, DN 25MM X 3/4, INSTALADO EM RAMAL OU SUB-RAMAL DE ÁGUA - FORNECIMENTO E INSTALAÇÃO. AF_06/2022 | SINAPI | UN | 2 | 24.46 | 48.92
13.1.23 | FNDE 1563 | TELA DE PROTEÇÃO CONTRA INSETOS INSTALADA NA SAÍDA LIVRE DE TUBULAÇÃO, D = 2" A 2 1/2" | PRÓPRIA | UN | 2 | 66.63 | 133.26
13.1.24 | 101802 | CAIXA ENTERRADA RETENTORA DE AREIA RETANGULAR, EM ALVENARIA COM BLOCOS DE CONCRETO, DIMENSÕES INTERNAS: 1,00 X 1,00 X 1,20 M, EXCLUINDO TAMPÃO. AF_12/2020 | SINAPI | UN | 1 | 1955.11 | 1955.11
13.2 | Instalações Sanitárias | [5 empty] | 88519.48
13.2.1 | Tubulações e conexões de PVC | [5 empty] | 6109.95
13.2.1.1 | 93358 | ESCAVAÇÃO MANUAL DE VALA. AF_09/2024 | SINAPI | M3 | 8.06 | 98.41 | 793.18
13.2.1.2 | 93382 | REATERRO MANUAL DE VALAS, COM COMPACTADOR DE SOLOS DE PERCUSSÃO. AF_08/2023 | SINAPI | M3 | 7.75 | 30.82 | 238.86
13.2.1.3 | 89849 | TUBO PVC, SERIE NORMAL, ESGOTO PREDIAL, DN 150 MM, FORNECIDO E INSTALADO EM SUBCOLETOR AÉREO DE ESGOTO SANITÁRIO. AF_08/2022 | SINAPI | M | 9.05 | 63.24 | 572.32
13.2.1.4 | 89714 | TUBO PVC, SERIE NORMAL, ESGOTO PREDIAL, DN 100 MM, FORNECIDO E INSTALADO EM RAMAL DE DESCARGA OU RAMAL DE ESGOTO SANITÁRIO. AF_08/2022 | SINAPI | M | 2.8 | 43.76 | 122.53
13.2.1.5 | 89713 | TUBO PVC, SERIE NORMAL, ESGOTO PREDIAL, DN 75 MM, FORNECIDO E INSTALADO EM RAMAL DE DESCARGA OU RAMAL DE ESGOTO SANITÁRIO. AF_08/2022 | SINAPI | M | 13.35 | 39.05 | 521.32
13.2.1.6 | 89712 | TUBO PVC, SERIE NORMAL, ESGOTO PREDIAL, DN 50 MM, FORNECIDO E INSTALADO EM RAMAL DE DESCARGA OU RAMAL DE ESGOTO SANITÁRIO. AF_08/2022 | SINAPI | M | 26.45 | 31.41 | 830.79
13.2.1.7 | 89711 | TUBO PVC, SERIE NORMAL, ESGOTO PREDIAL, DN 40 MM, FORNECIDO E INSTALADO EM RAMAL DE DESCARGA OU RAMAL DE ESGOTO SANITÁRIO. AF_08/2022 | SINAPI | M | 15.5 | 25.04 | 388.12
13.2.1.8 | 104348 | TERMINAL DE VENTILAÇÃO, PVC, SÉRIE NORMAL, ESGOTO PREDIAL, DN 50 MM, JUNTA SOLDÁVEL, FORNECIDO E INSTALADO EM PRUMADA DE ESGOTO SANITÁRIO OU VENTILAÇÃO. AF_08/2022 | SINAPI | UN | 2 | 12.05 | 24.1
13.2.1.9 | 89779 | LUVA DE CORRER, PVC, SERIE NORMAL, ESGOTO PREDIAL, DN 100 MM, JUNTA ELÁSTICA, FORNECIDO E INSTALADO EM RAMAL DE DESCARGA OU RAMAL DE ESGOTO SANITÁRIO. AF_08/2022 | SINAPI | UN | 2 | 37.23 | 74.46
13.2.1.10 | 89776 | LUVA DE CORRER, PVC, SERIE NORMAL, ESGOTO PREDIAL, DN 75 MM, JUNTA ELÁSTICA, FORNECIDO E INSTALADO EM RAMAL DE DESCARGA OU RAMAL DE ESGOTO SANITÁRIO. AF_08/2022 | SINAPI | UN | 8 | 27.43 | 219.44
13.2.1.11 | 89754 | LUVA DE CORRER, PVC, SERIE NORMAL, ESGOTO PREDIAL, DN 50 MM, JUNTA ELÁSTICA, FORNECIDO E INSTALADO EM RAMAL DE DESCARGA OU RAMAL DE ESGOTO SANITÁRIO. AF_08/2022 | SINAPI | UN | 22 | 22.62 | 497.64
13.2.1.12 | FNDE 1564 | REDUCAO EXCENTRICA PVC, SERIE R, DN 100 X 75 MM, PARA ESGOTO PREDIAL, FORNECIDO E INSTALADO EM RAMAL DE DESCARGA OU RAMAL DE ESGOTO SANITÁRIO. | PRÓPRIA | UN | 3 | 33.59 | 100.77
13.2.1.13 | 89797 | JUNÇÃO SIMPLES, PVC, SERIE NORMAL, ESGOTO PREDIAL, DN 100 X 100 MM, JUNTA ELÁSTICA, FORNECIDO E INSTALADO EM RAMAL DE DESCARGA OU RAMAL DE ESGOTO SANITÁRIO. AF_08/2022 | SINAPI | UN | 2 | 55.76 | 111.52
13.2.1.14 | FNDE 1565 | JUNÇÃO SIMPLES, PVC, SERIE NORMAL, ESGOTO PREDIAL, DN 100 X 75 MM, JUNTA ELÁSTICA, FORNECIDO E INSTALADO EM RAMAL DE DESCARGA OU RAMAL DE ESGOTO SANITÁRIO. | PRÓPRIA | UN | 1 | 104.86 | 104.86
13.2.1.15 | 89795 | JUNÇÃO SIMPLES, PVC, SERIE NORMAL, ESGOTO PREDIAL, DN 75 X 75 MM, JUNTA ELÁSTICA, FORNECIDO E INSTALADO EM RAMAL DE DESCARGA OU RAMAL DE ESGOTO SANITÁRIO. AF_08/2022 | SINAPI | UN | 3 | 44.39 | 133.17
13.2.1.16 | FNDE 210 | JUNÇÃO SIMPLES, PVC, SERIE NORMAL, ESGOTO PREDIAL, DN 75 X 50 MM, JUNTA ELÁSTICA, FORNECIDO E INSTALADO EM RAMAL DE DESCARGA OU RAMAL DE ESGOTO SANITÁRIO. | PRÓPRIA | UN | 2 | 44.41 | 88.82
13.2.1.17 | 89785 | JUNÇÃO SIMPLES, PVC, SERIE NORMAL, ESGOTO PREDIAL, DN 50 X 50 MM, JUNTA ELÁSTICA, FORNECIDO E INSTALADO EM RAMAL DE DESCARGA OU RAMAL DE ESGOTO SANITÁRIO. AF_08/2022 | SINAPI | UN | 5 | 29.08 | 145.4
13.2.1.18 | 89783 | JUNÇÃO SIMPLES, PVC, SERIE NORMAL, ESGOTO PREDIAL, DN 40 MM, JUNTA SOLDÁVEL, FORNECIDO E INSTALADO EM RAMAL DE DESCARGA OU RAMAL DE ESGOTO SANITÁRIO. AF_08/2022 | SINAPI | UN | 2 | 17.29 | 34.58
13.2.1.19 | 89825 | TE, PVC, SERIE NORMAL, ESGOTO PREDIAL, DN 50 X 50 MM, JUNTA ELÁSTICA, FORNECIDO E INSTALADO EM PRUMADA DE ESGOTO SANITÁRIO OU VENTILAÇÃO. AF_08/2022 | SINAPI | UN | 7 | 18.25 | 127.75
13.2.1.20 | 89782 | TE, PVC, SERIE NORMAL, ESGOTO PREDIAL, DN 40 X 40 MM, JUNTA SOLDÁVEL, FORNECIDO E INSTALADO EM RAMAL DE DESCARGA OU RAMAL DE ESGOTO SANITÁRIO. AF_08/2022 | SINAPI | UN | 1 | 17.18 | 17.18
13.2.1.21 | 89731 | JOELHO 90 GRAUS, PVC, SERIE NORMAL, ESGOTO PREDIAL, DN 50 MM, JUNTA ELÁSTICA, FORNECIDO E INSTALADO EM RAMAL DE DESCARGA OU RAMAL DE ESGOTO SANITÁRIO. AF_08/2022 | SINAPI | UN | 4 | 16.5 | 66
13.2.1.22 | 89746 | JOELHO 45 GRAUS, PVC, SERIE NORMAL, ESGOTO PREDIAL, DN 100 MM, JUNTA ELÁSTICA, FORNECIDO E INSTALADO EM RAMAL DE DESCARGA OU RAMAL DE ESGOTO SANITÁRIO. AF_08/2022 | SINAPI | UN | 2 | 31.01 | 62.02
13.2.1.23 | 89739 | JOELHO 45 GRAUS, PVC, SERIE NORMAL, ESGOTO PREDIAL, DN 75 MM, JUNTA ELÁSTICA, FORNECIDO E INSTALADO EM RAMAL DE DESCARGA OU RAMAL DE ESGOTO SANITÁRIO. AF_08/2022 | SINAPI | UN | 6 | 25.78 | 154.68
13.2.1.24 | 89732 | JOELHO 45 GRAUS, PVC, SERIE NORMAL, ESGOTO PREDIAL, DN 50 MM, JUNTA ELÁSTICA, FORNECIDO E INSTALADO EM RAMAL DE DESCARGA OU RAMAL DE ESGOTO SANITÁRIO. AF_08/2022 | SINAPI | UN | 13 | 17.28 | 224.64
13.2.1.25 | 89726 | JOELHO 45 GRAUS, PVC, SERIE NORMAL, ESGOTO PREDIAL, DN 40 MM, JUNTA SOLDÁVEL, FORNECIDO E INSTALADO EM RAMAL DE DESCARGA OU RAMAL DE ESGOTO SANITÁRIO. AF_08/2022 | SINAPI | UN | 3 | 12.18 | 36.54
13.2.1.26 | 89742 | CURVA CURTA 90 GRAUS, PVC, SERIE NORMAL, ESGOTO PREDIAL, DN 75 MM, JUNTA ELÁSTICA, FORNECIDO E INSTALADO EM RAMAL DE DESCARGA OU RAMAL DE ESGOTO SANITÁRIO. AF_08/2022 | SINAPI | UN | 1 | 43.19 | 43.19
13.2.1.27 | 89733 | CURVA CURTA 90 GRAUS, PVC, SERIE NORMAL, ESGOTO PREDIAL, DN 50 MM, JUNTA ELÁSTICA, FORNECIDO E INSTALADO EM RAMAL DE DESCARGA OU RAMAL DE ESGOTO SANITÁRIO. AF_08/2022 | SINAPI | UN | 5 | 25.64 | 128.2
13.2.1.28 | 89728 | CURVA CURTA 90 GRAUS, PVC, SERIE NORMAL, ESGOTO PREDIAL, DN 40 MM, JUNTA SOLDÁVEL, FORNECIDO E INSTALADO EM RAMAL DE DESCARGA OU RAMAL DE ESGOTO SANITÁRIO. AF_08/2022 | SINAPI | UN | 3 | 15.08 | 45.24
13.2.1.29 | 104341 | BUCHA DE REDUÇÃO LONGA, PVC, SÉRIE NORMAL, ESGOTO PREDIAL, DN 50 X 40 MM, JUNTA SOLDÁVEL E ELÁSTICA, FORNECIDO E INSTALADO EM RAMAL DE DESCARGA OU RAMAL DE ESGOTO SANITÁRIO. AF_08/2022 | SINAPI | UN | 6 | 12.1 | 72.6
13.2.1.30 | 104357 | CAP, PVC, SÉRIE NORMAL, ESGOTO PREDIAL, DN 100 MM, JUNTA ELÁSTICA, FORNECIDO E INSTALADO EM SUBCOLETOR AÉREO DE ESGOTO SANITÁRIO. AF_08/2022 | SINAPI | UN | 2 | 20.77 | 41.54
13.2.1.31 | FNDE 1566 | CAP, PVC, SÉRIE NORMAL, ESGOTO PREDIAL, DN 75 MM, JUNTA ELÁSTICA, FORNECIDO E INSTALADO EM SUBCOLETOR AÉREO DE ESGOTO SANITÁRIO. | PRÓPRIA | UN | 2 | 21.85 | 43.7
13.2.1.32 | FNDE 1567 | CAP, PVC, SÉRIE NORMAL, ESGOTO PREDIAL, DN 50 MM, JUNTA ELÁSTICA, FORNECIDO E INSTALADO EM SUBCOLETOR AÉREO DE ESGOTO SANITÁRIO. | PRÓPRIA | UN | 2 | 15.18 | 30.36
13.2.1.33 | FNDE 1568 | CAP, PVC, SÉRIE NORMAL, ESGOTO PREDIAL, DN 40 MM, JUNTA ELÁSTICA, FORNECIDO E INSTALADO EM SUBCOLETOR AÉREO DE ESGOTO SANITÁRIO. | PRÓPRIA | UN | 1 | 14.43 | 14.43
13.2.2 | Diversos | [5 empty] | 30037.21
13.2.2.1 | 89709 | RALO SIFONADO, PVC, DN 100 X 40 MM, JUNTA SOLDÁVEL, FORNECIDO E INSTALADO EM RAMAL DE DESCARGA OU EM RAMAL DE ESGOTO SANITÁRIO. AF_08/2022 | SINAPI | UN | 1 | 23.69 | 23.69
13.2.2.2 | 97906 | CAIXA ENTERRADA HIDRÁULICA RETANGULAR, EM ALVENARIA COM BLOCOS DE CONCRETO, DIMENSÕES INTERNAS: 0,6X0,6X0,6 M PARA REDE DE ESGOTO. AF_12/2020 | SINAPI | UN | 1 | 514.87 | 514.87
13.2.2.3 | 98085 | TANQUE SÉPTICO RETANGULAR, EM ALVENARIA COM BLOCOS DE CONCRETO, DIMENSÕES INTERNAS: 1,6 X 4,4 X H=1,8 M, VOLUME ÚTIL: 9856 L (PARA 68 CONTRIBUINTES). AF_12/2020 | SINAPI | UN | 1 | 10481.88 | 10481.88
13.2.2.4 | 98061 | FILTRO ANAERÓBIO CIRCULAR, EM CONCRETO PRÉ-MOLDADO, DIÂMETRO INTERNO = 2,88 M, ALTURA INTERNA = 1,50 M, VOLUME ÚTIL: 7817,3 L (PARA 75 CONTRIBUINTES). AF_12/2020 | SINAPI | UN | 1 | 7881.59 | 7881.59
13.2.2.5 | 98064 | SUMIDOURO CIRCULAR, EM CONCRETO PRÉ-MOLDADO, DIÂMETRO INTERNO = 2,38 M, ALTURA INTERNA = 3,0 M, ÁREA DE INFILTRAÇÃO: 25 M² (PARA 10 CONTRIBUINTES). AF_12/2020 | SINAPI | UN | 2 | 5567.59 | 11135.18
13.2.3 | Banheiro ecológico seco | [5 empty] | 52372.32
13.2.3.1 | FNDE 1569 | BANHEIRO ECOLÓGICO SECO - FORNECIMENTO, TRANSPORTE, INSTALAÇÃO E TREINAMENTO DE USO | PRÓPRIA | UN | 3 | 17457.44 | 52372.32
13.3 | Louças, acessórios e metais | [5 empty] | 17330.07
13.3.1 | 86914 | TORNEIRA CROMADA 1/2" OU 3/4" PARA TANQUE, PADRÃO MÉDIO - FORNECIMENTO E INSTALAÇÃO. AF_01/2020 | SINAPI | UN | 1 | 100.7 | 100.7
13.3.2 | FNDE 1570 | BANCADA DE COZINHA COM 02 CUBAS 2,70X0,70m INCLUSO APOIOS | PRÓPRIA | UN | 1 | 5466.05 | 5466.05
13.3.3 | FNDE 1571 | BANCADA PASSA-PRATOS INOX 2,30X0,70m | PRÓPRIA | UN | 1 | 3669.26 | 3669.26
13.3.4 | 86875 | TANQUE DE MÁRMORE SINTÉTICO COM COLUNA, 22L OU EQUIVALENTE FORNECIMENTO E INSTALAÇÃO. AF_01/2020 | SINAPI | UN | 1 | 618.08 | 618.08
13.3.5 | 100853 | TORNEIRA CROMADA DE MESA PARA LAVATORIO, TIPO MONOCOMANDO. AF_01/2020 | SINAPI | UN | 2 | 351.47 | 702.94
13.3.6 | 100867 | BARRA DE APOIO RETA, EM ACO INOX POLIDO, COMPRIMENTO 70 CM, FIXADA NA PAREDE - FORNECIMENTO E INSTALAÇÃO. AF_01/2020 | SINAPI | UN | 5 | 343.52 | 1717.6
13.3.7 | 95545 | SABONETEIRA DE PAREDE EM METAL CROMADO, INCLUSO FIXAÇÃO. AF_01/2020 | SINAPI | UN | 2 | 40.59 | 81.18
13.3.8 | 86878 | VÁLVULA EM METAL CROMADO TIPO AMERICANA 3.1/2" X 1.1/2" PARA PIA - FORNECIMENTO E INSTALAÇÃO. AF_01/2020 | SINAPI | UN | 5 | 82.42 | 412.1
13.3.9 | 86883 | SIFÃO DO TIPO FLEXÍVEL EM PVC 1 X 1.1/2 - FORNECIMENTO E INSTALAÇÃO. AF_01/2020 | SINAPI | UN | 5 | 14.57 | 72.85
13.3.10 | FNDE 1572 | LAVATÓRIO EM AÇO INOX DIM: 55x50x46cm - FORNECIMENTO E INSTALAÇÃO. | PRÓPRIA | UN | 2 | 1238.53 | 2477.06
13.3.11 | 86909 | TORNEIRA CROMADA TUBO MÓVEL, DE MESA, 1/2" OU 3/4", PARA PIA DE COZINHA, PADRÃO ALTO - FORNECIMENTO E INSTALAÇÃO. AF_01/2020 | SINAPI | UN | 2 | 132.79 | 265.58
13.3.12 | FNDE 16 | PAPELEIRA PLASTICA TIPO DISPENSER PARA PAPEL HIGIENICO ROLAO, INCLUSO FIXAÇÃO, FORNECIMENTO E INSTALAÇÃO. | PRÓPRIA | UN | 2 | 55.82 | 111.64
13.3.13 | FNDE 1573 | BEBEDOURO PURIFICADOR DE PRESSÃO DE COLUNA CONJUGADO 1,2L, FORNECIMENTO E INSTALAÇÃO. | PRÓPRIA | UN | 1 | 1635.03 | 1635.03
14 | Sistema de Proteção Contra Incêndio | [5 empty] | 2682.28
14.1 | 101909 | EXTINTOR DE INCÊNDIO PORTÁTIL COM CARGA DE PQS DE 6 KG, CLASSE BC - FORNECIMENTO E INSTALAÇÃO. AF_01/2026_PE | SINAPI | UN | 4 | 200.36 | 801.44
14.2 | 102520 | PINTURA DE SINALIZAÇÃO VERTICAL DE SEGURANÇA, FAIXAS AMARELA E PRETA, APLICAÇÃO MANUAL, 2 DEMÃOS. AF_05/2021 | SINAPI | M2 | 4 | 98.92 | 395.68
14.3 | 00037556 | PLACA DE SINALIZACAO DE SEGURANCA CONTRA INCENDIO, FOTOLUMINESCENTE, QUADRADA, *20 X 20* CM, EM PVC *2* MM ANTI-CHAMAS (SIMBOLOS, CORES E PICTOGRAMAS CONFORME NBR 16820) | SINAPI | UN | 10 | 11.56 | 115.6
14.4 | 00037539 | PLACA DE SINALIZACAO DE SEGURANCA CONTRA INCENDIO, FOTOLUMINESCENTE, RETANGULAR, *13 X 26* CM, EM PVC *2* MM ANTI-CHAMAS (SIMBOLOS, CORES E PICTOGRAMAS CONFORME NBR 16820) | SINAPI | UN | 9 | 10 | 90
14.5 | 00037558 | PLACA DE SINALIZACAO DE SEGURANCA CONTRA INCENDIO, FOTOLUMINESCENTE, RETANGULAR, *20 X 40* CM, EM PVC *2* MM ANTI-CHAMAS (SIMBOLOS, CORES E PICTOGRAMAS CONFORME NBR 16820) | SINAPI | UN | 1 | 18.64 | 18.64
14.6 | FNDE 1574 | DETECTOR ÓPTICO DE FUMAÇA COM BASE ENDEREÇÁVEL, FORNECIMENTO E INSTALAÇÃO. | PRÓPRIA | UN | 1 | 250.97 | 250.97
14.7 | FNDE 1575 | SIRENE AUDIOVISUAL TIPO ENDEREÇÁVEL, FORNECIMENTO E INSTALAÇÃO. | PRÓPRIA | UN | 3 | 336.65 | 1009.95
15 | Serviços Finais | [5 empty] | 11126.59
15.1 | FNDE 1576 | LIMPEZA GERAL DE OBRA | PRÓPRIA | M2 | 493.66 | 17.77 | 8772.34
15.2 | FNDE 560 | FORNECIMENTO E INSTALAÇÃO DE PLACA DE INAUGURAÇÃO EM AÇO INOX - 500 X 700 MM | PRÓPRIA | UN | 1 | 2354.25 | 2354.25
[5 empty] | VALOR BDI TOTAL: |  | 561121.23
[5 empty] | VALOR BDI: |  | 561121.23
[5 empty] | VALOR ORÇAMENTO: |  | 2244484.93
[5 empty] | VALOR TOTAL: |  | 2805606.16
Fundo Nacional de Desenvolvimento da Educação - CNPJ: 00.378.257/0001-81- Brasília/DF. Observações: 1- Esta planilha possui caráter referencial, destinando-se a subsidiar a elaboração da planilha para fins de licitação. Todos os itens deverão ser revisados e adequados ao projeto executivo, a ser desenvolvido localmente, o qual deverá contemplar a adaptação do projeto-padrão às condições específicas do empreendimento, incluindo características do terreno, condições geotécnicas, legislação municipal e exigências das concessionárias; 2- O desenvolvimento do projeto executivo, incluindo o projeto de fundações, bem como a elaboração da planilha orçamentária de licitação, contemplando os custos de mobilização e desmobilização, são de responsabilidade do respectivo ente federativo; 3- As soluções de fundação a serem adotadas deverão ser compatibilizadas com as características geotécnicas do solo local, sendo sua definição e dimensionamento de responsabilidade do ente federativo; 4- Cada ente federativo deverá adotar como referência a planilha correspondente à sua unidade federativa, observando, adicionalmente, as características do sistema elétrico local, em especial a tensão de fornecimento de energia; 5- Para os insumos de materiais e equipamentos não contemplados na base SINAPI, foram adotados valores de referência oriundos das fontes CPOS/SPOBRAS, mantendo-se os demais insumos, especialmente a mão de obra, conforme as composições do SINAPI, com a consequente adoção dos respectivos encargos sociais dessa base; 6- Para os insumos de materiais e equipamentos não constantes nem na base SINAPI nem nas fontes CPOS/SPOBRAS, foram elaboradas composições próprias, identificadas com código FNDE, mantendo-se os demais insumos, especialmente a mão de obra, conforme o SINAPI, de modo a preservar a uniformidade dos encargos sociais adotados na planilha; 7- As referências do SINAPI são divulgadas em relatórios próprios, contendo legenda indicativa da origem dos preços, conforme as seguintes classificações: (C) preço de insumo coletado pelo IBGE; (CR) preço obtido por meio de coeficiente de representatividade, conforme metodologia de família homogênea; e (AS) preço atribuído com base em referência da localidade de São Paulo/SP; 8- A adoção das referências quanto à origem dos preços constitui decisão técnica do orçamentista, que deverá avaliar a adequação dos valores à localidade de aplicação do orçamento, considerando, inclusive, a relevância de cada insumo no custo global da obra.

## MS
MINISTÉRIO DA EDUCAÇÃO
Obra: Escola Indígena 2 Salas - 220V | [5 empty] | BDI : | 25%
Unidade federativa: MATO GROSSO DO SUL |  |  |  |  | Fonte
Planilha Orçamentária: IMA2A-PLN-AT1-R00 |  |  |  |  | SICRO | 2025/10 | SEM DESONERAÇÃO
[5 empty] | SINAPI | 2026/01 | SEM DESONERAÇÃO
[5 empty] | SP OBRAS | 200 | SEM DESONERAÇÃO
[5 empty] | PRÓPRIA | PRÓPRIA
ITEM | CÓDIGO | DESCRIÇÃO | FONTE | UND | QUANTIDADE | PREÇO UNITÁRIO R$ | PREÇO TOTAL R$
1 | Serviços Preliminares | [5 empty] | 93071.53
1.1 | 103689 | FORNECIMENTO E INSTALAÇÃO DE PLACA DE OBRA COM CHAPA GALVANIZADA E ESTRUTURA DE MADEIRA. AF_03/2022_PS | SINAPI | M2 | 6.48 | 458.76 | 2972.76
1.2 | 99059 | LOCAÇÃO CONVENCIONAL DE OBRA, UTILIZANDO GABARITO DE TÁBUAS CORRIDAS PONTALETADAS A CADA 2,00M - 2 UTILIZAÇÕES. AF_03/2024 | SINAPI | M | 137.4 | 64.32 | 8837.57
1.3 | FNDE 1500 | LOCACAO DE GRUPO GERADOR *80 A 125* KVA, MOTOR DIESEL, REBOCAVEL, ACIONAMENTO MANUAL - INCLUSO ÓLEO DIESEL | PRÓPRIA | MÊS | 5 | 16252.24 | 81261.2
2 | Administração Local | [5 empty] | 177859.55
2.1 | FNDE 1501 | ADMINISTRAÇÃO LOCAL ESCOLA INDÍGENA - 02 SALAS | PRÓPRIA | UN | 1 | 177859.55 | 177859.55
3 | Canteiro de Obra | [5 empty] | 305125.11
3.1 | 98524 | LIMPEZA MANUAL DE VEGETAÇÃO EM TERRENO COM ENXADA. AF_03/2024 | SINAPI | M2 | 4640 | 4.85 | 22504
3.2 | 98458 | TAPUME COM COMPENSADO DE MADEIRA. AF_03/2024 | SINAPI | M2 | 611.6 | 91.1 | 55716.76
3.3 | 105113 | ESTRUTURA DE MADEIRA PROVISÓRIA PARA SUPORTE DE CAIXA D'ÁGUA ELEVADA DE 2000 LITROS. AF_03/2024 | SINAPI | UN | 1 | 8707.11 | 8707.11
3.4 | FNDE 1502 | EXECUÇÃO DE SANITÁRIO E VESTIÁRIO EM CANTEIRO DE OBRA EM CHAPA DE MADEIRA COMPENSADA, NÃO INCLUSO MOBILIÁRIO. | PRÓPRIA | M2 | 25 | 798.16 | 19954
3.5 | FNDE 1503 | EXECUÇÃO DE GUARITA EM CANTEIRO DE OBRA EM CHAPA DE MADEIRA COMPENSADA, NÃO INCLUSO MOBILIÁRIO. | PRÓPRIA | M2 | 6 | 859.23 | 5155.38
3.6 | FNDE 1504 | EXECUÇÃO DE REFEITÓRIO E COZINHA EM CANTEIRO DE OBRA EM CHAPA DE MADEIRA COMPENSADA, NÃO INCLUSO MOBILIÁRIO E EQUIPAMENTOS. | PRÓPRIA | M2 | 35 | 415.72 | 14550.2
3.7 | FNDE 1505 | EXECUÇÃO DE ESCRITÓRIO EM CANTEIRO DE OBRA EM CHAPA DE MADEIRA COMPENSADA, NÃO INCLUSO MOBILIÁRIO E EQUIPAMENTOS. | PRÓPRIA | M2 | 30 | 804.24 | 24127.2
3.8 | FNDE 1506 | EXECUÇÃO DE ALMOXARIFADO EM CANTEIRO DE OBRA EM CHAPA DE MADEIRA COMPENSADA, INCLUSO PRATELEIRAS. | PRÓPRIA | M2 | 20 | 648.57 | 12971.4
3.9 | FNDE 1507 | EXECUÇÃO DE DEPÓSITO DE MATERIAL E RESÍDUOS EM CANTEIRO DE OBRA EM CHAPA DE MADEIRA COMPENSADA, NÃO INCLUSO MOBILIÁRIO. | PRÓPRIA | M2 | 76 | 604.97 | 45977.72
3.10 | FNDE 1508 | EXECUÇÃO DE ALOJAMENTO EM CANTEIRO DE OBRA EM CHAPA DE MADEIRA COMPENSADA, NÃO INCLUSO MOBILIÁRIO. | PRÓPRIA | M2 | 45 | 804.24 | 36190.8
3.11 | FNDE 1509 | EXECUÇÃO DE CENTRAL DE ARMADURA EM CANTEIRO DE OBRA, NÃO INCLUSO MOBILIÁRIO E EQUIPAMENTOS. | PRÓPRIA | M2 | 30 | 264.21 | 7926.3
3.12 | FNDE 1510 | EXECUÇÃO DE CENTRAL DE CARPINTARIA, FÔRMAS, PRODUÇÃO DE ARGAMASSA OU CONCRETO EM CANTEIRO DE OBRA, NÃO INCLUSO MOBILIÁRIO E EQUIPAMENTOS. | PRÓPRIA | M2 | 90 | 467.65 | 42088.5
3.13 | 98053 | TANQUE SÉPTICO CIRCULAR, EM CONCRETO PRÉ-MOLDADO, DIÂMETRO INTERNO = 1,40 M, ALTURA INTERNA = 2,50 M, VOLUME ÚTIL: 3463,6 L (PARA 13 CONTRIBUINTES). AF_12/2020 | SINAPI | UN | 1 | 2973.41 | 2973.41
3.14 | 98100 | SUMIDOURO RETANGULAR, EM ALVENARIA COM BLOCOS DE CONCRETO, DIMENSÕES INTERNAS: 1,6 X 3,4 X H=3,0 M, ÁREA DE INFILTRAÇÃO: 32,9 M² (PARA 13 CONTRIBUINTES). . AF_12/2020 | SINAPI | UN | 1 | 6282.33 | 6282.33
4 | Fundação | [5 empty] | 87823.16
4.1 | Movimentação de terra | [5 empty] | 6805.47
4.1.1 | 93382 | REATERRO MANUAL DE VALAS, COM COMPACTADOR DE SOLOS DE PERCUSSÃO. AF_08/2023 | SINAPI | M3 | 38.25 | 27.31 | 1044.61
4.1.2 | 93358 | ESCAVAÇÃO MANUAL DE VALA. AF_09/2024 | SINAPI | M3 | 60.43 | 90.03 | 5440.51
4.1.3 | 101617 | PREPARO DE FUNDO DE VALA COM LARGURA MAIOR OU IGUAL A 1,5 M E MENOR QUE 2,5 M (ACERTO DO SOLO NATURAL), EM LOCAL COM NÍVEL BAIXO DE INTERFERÊNCIA. AF_01/2026 | SINAPI | M2 | 90.75 | 3.53 | 320.35
4.2 | Blocos | [5 empty] | 29206.25
4.2.1 | 96619 | LASTRO DE CONCRETO MAGRO, APLICADO EM BLOCOS DE COROAMENTO OU SAPATAS, ESPESSURA DE 5 CM. AF_01/2024 | SINAPI | M2 | 90.75 | 39.51 | 3585.53
4.2.2 | 96534 | FABRICAÇÃO, MONTAGEM E DESMONTAGEM DE FÔRMA PARA BLOCO DE COROAMENTO, EM MADEIRA SERRADA, E=25 MM, 4 UTILIZAÇÕES. AF_01/2024 | SINAPI | M2 | 108 | 73.08 | 7892.64
4.2.3 | 96543 | ARMAÇÃO DE BLOCO UTILIZANDO AÇO CA-60 DE 5 MM - MONTAGEM. AF_01/2024 | SINAPI | KG | 94.25 | 20.1 | 1894.43
4.2.4 | 96544 | ARMAÇÃO DE BLOCO UTILIZANDO AÇO CA-50 DE 6,3 MM - MONTAGEM. AF_01/2024 | SINAPI | KG | 209.48 | 18 | 3770.64
4.2.5 | 96555 | CONCRETAGEM DE BLOCO DE COROAMENTO OU VIGA BALDRAME, FCK 30 MPA, COM USO DE JERICA - LANÇAMENTO, ADENSAMENTO E ACABAMENTO. AF_01/2024 | SINAPI | M3 | 16.2 | 744.63 | 12063.01
4.3 | Estacas | [5 empty] | 51811.44
4.3.1 | 101176 | ESTACA BROCA DE CONCRETO, DIÂMETRO DE 30CM, ESCAVAÇÃO MANUAL COM TRADO CONCHA, INTEIRAMENTE ARMADA. AF_05/2020 | SINAPI | M | 300 | 146.92 | 44076
4.3.2 | FNDE 1511 | ESTACA DE MADEIRA CRAVADA, DN=25CM, CAPACIDADE DE 3T | PRÓPRIA | M | 24 | 322.31 | 7735.44
5 | Superestrutura | [5 empty] | 546538.11
5.1 | Pilar de madeira | [5 empty] | 50490.68
5.1.1 | FNDE 1512 | PILAR DE MADEIRA SERRADA TRATADO COM STAIN, MAÇARANDUBA OU EQUIVALENTE DA REGIÃO, NÃO APARELHADO, FIXADO COM CANTONEIRA, SEÇÃO 22 X 14 CM, COMPRIMENTO DE ATÉ 6 M. | PRÓPRIA | M | 139.27 | 289.96 | 40382.73
5.1.2 | FNDE 1513 | PILAR DE MADEIRA SERRADA TRATADO COM STAIN, MAÇARANDUBA OU EQUIVALENTE DA REGIÃO, APARELHADO, FIXADO COM CANTONEIRA, SEÇÃO 22 X 14 CM, COMPRIMENTO DE ATÉ 3 M. | PRÓPRIA | M | 33.48 | 301.91 | 10107.95
5.2 | Viga de madeira | [5 empty] | 205024.03
5.2.1 | FNDE 1514 | BARROTE DE MADEIRA TRATADO COM STAIN *6 X 20* CM | PRÓPRIA | M | 743.06 | 113.69 | 84478.49
5.2.2 | FNDE 1515 | APOIO DO BARROTE DE MADEIRA TRATADO COM STAIN *6 X 12* CM | PRÓPRIA | M | 267.88 | 69.92 | 18730.17
5.2.3 | FNDE 1516 | VIGA-CAIXÃO CHAPA COMPENSADA NAVAL DE 2200 X 1600 MM, E = 20 MM | PRÓPRIA | M2 | 79.07 | 268.87 | 21259.55
5.2.4 | FNDE 1517 | VIGA DE MADEIRA SERRADA TRATADA COM STAIN, MAÇARANDUBA OU EQUIVALENTE DA REGIÃO, APARELHADA, SEÇÃO RETANGULAR 7 X 22 CM. | PRÓPRIA | M | 485.92 | 165.78 | 80555.82
5.3 | Estrutura cobertura | [5 empty] | 291023.4
5.3.1 | FNDE 1518 | TERÇAS E BEIRAL TRATADOS COM STAIN *6 X 22* CM | PRÓPRIA | M | 1336.02 | 108.14 | 144477.2
5.3.2 | FNDE 1519 | PEÇAS DE CONTRAVENTAMENTO TRATADAS COM STAIN *3,5 X 15* CM | PRÓPRIA | M | 101.88 | 58.92 | 6002.77
5.3.3 | FNDE 1520 | PEÇAS DAS TESOURAS TRATADAS COM STAIN *7 X 22* CM | PRÓPRIA | M | 13.44 | 162.17 | 2179.56
5.3.4 | FNDE 1521 | CUMEEIRA NORMAL PARA TELHA TRAPEZOIDAL DE AÇO, E = 0,5 MM, INCLUSO ACESSÓRIOS DE FIXAÇÃO E IÇAMENTO | PRÓPRIA | M | 40.14 | 88.33 | 3545.57
5.3.5 | 94449 | TELHAMENTO COM TELHA ONDULADA DE FIBRA DE VIDRO E = 0,6 MM, PARA TELHADO COM INCLINAÇÃO MAIOR QUE 10°, COM ATÉ 2 ÁGUAS, INCLUSO IÇAMENTO. AF_07/2019 | SINAPI | M2 | 18.2 | 62.99 | 1146.42
5.3.6 | FNDE 1522 | TELHAMENTO COM TELHA METÁLICA TERMOACÚSTICA E = 50 MM, COM ATÉ 2 ÁGUAS, PRE-PINTURA DE COR BRANCA NAS DUAS FACES, NUCLEO EM POLIISOCIANURATO (PIR) | PRÓPRIA | M2 | 626.92 | 213.22 | 133671.88
6 | Sistema de vedação vertical | [5 empty] | 32075.3
6.1 | FNDE 1523 | PAREDES - FECHAMENTO EM MADEIRA ENCAIXE TIPO MACHO E FÊMEA (15x3,5 cm) E = 44MM | PRÓPRIA | M2 | 214.66 | 146.5 | 31447.69
6.2 | FNDE 1524 | DIV01 - PAINEL EM MADEIRA COMPENSADO NAVAL E = 10MM | PRÓPRIA | M2 | 4.83 | 129.94 | 627.61
7 | Esquadrias | [5 empty] | 104282.13
7.1 | FNDE 1525 | P01 - FOLHA DE ABRIR C/ POLICABORNATO ALVEOLAR E BRISE | PRÓPRIA | UN | 4 | 2820.29 | 11281.16
7.2 | FNDE 1526 | P02 - FOLHA DE ABRIR QUADRO DE MADEIRA COM TELA DE NYLON | PRÓPRIA | UN | 2 | 2958 | 5916
7.3 | FNDE 1527 | P03 - PORTA 01 FOLHA DE MADEIRA C/ STAIN BARRA DE APOIO PNE E CHAPA METÁLICA | PRÓPRIA | UN | 1 | 2099.41 | 2099.41
7.4 | FNDE 1528 | P04 - 01 FOLHA DE ABRIR DIVISÓRIAS DV1 COMPENSADO NAVAL | PRÓPRIA | UN | 2 | 1156.78 | 2313.56
7.5 | FNDE 1529 | P05 - FOLHAS DE CORRER C/ QUADRO DE MADEIRA E TELA DE NYLON | PRÓPRIA | UN | 1 | 6194.81 | 6194.81
7.6 | FNDE 1530 | JA01 - FIXO - QUADRO DE MADEIRA COM TELA DE NYLON | PRÓPRIA | UN | 2 | 1671.81 | 3343.62
7.7 | FNDE 1531 | JA02 - FIXO - QUADRO DE MADEIRA COM TELA DE NYLON | PRÓPRIA | UN | 2 | 1266.82 | 2533.64
7.8 | FNDE 1532 | JA03 - FIXO - QUADRO DE MADEIRA COM POLICARBONATO ALVEOLAR CRISTAL | PRÓPRIA | UN | 1 | 709.62 | 709.62
7.9 | FNDE 1533 | JA04 - FIXO - QUADRO DE MADEIRA COM TELA DE NYLON | PRÓPRIA | UN | 3 | 2169.5 | 6508.5
7.10 | FNDE 1534 | JA05 - FIXO - QUADRO DE MADEIRA COM TELA DE NYLON | PRÓPRIA | UN | 2 | 3058.43 | 6116.86
7.11 | FNDE 1535 | PN01 - BRISE FIXO MADEIRA COM TELA DE NYLON C/ VÃO DE PORTA - 735X305 | PRÓPRIA | UN | 1 | 4463.14 | 4463.14
7.12 | FNDE 1536 | PN02 - BRISE FIXO MADEIRA COM TELA DE NYLON C/ VÃO DE PORTA - 482X305 | PRÓPRIA | UN | 1 | 4376.48 | 4376.48
7.13 | FNDE 1537 | PN03 - BRISE FIXO MADEIRA COM TELA DE NYLON - 482x305 | PRÓPRIA | UN | 1 | 5389.51 | 5389.51
7.14 | FNDE 1538 | PN04 - BRISE FIXO MADEIRA - 657X305 | PRÓPRIA | UN | 2 | 2343.1 | 4686.2
7.15 | FNDE 1539 | PN05 - BRISE FIXO MADEIRA - 160X305 | PRÓPRIA | UN | 2 | 570.62 | 1141.24
7.16 | FNDE 1540 | PN 07 - BRISES DE MADEIRA PÓRTICO FRONTAL 2,5 X 5,0 CM, PROTEGIDO COM STAIN | PRÓPRIA | UN | 4 | 3184.99 | 12739.96
7.17 | FNDE 1541 | CORRIMÃO DUPLO EM TUBO DE AÇO INOXIDÁVEL ESCOVADO, COM DIÂMETRO DE 1 1/2" E MONTANTES COM DIÂMETRO DE 2" | PRÓPRIA | M | 19.68 | 746.27 | 14686.59
7.18 | FNDE 1542 | CG1 - GUARDA-CORPO EM MADEIRA C/ CABOS DE AÇO | PRÓPRIA | M | 55.65 | 139.31 | 7752.6
7.19 | FNDE 1543 | BANCO COLETIVO EM MADEIRA - FACHADA FRONTAL | PRÓPRIA | UN | 1 | 2029.23 | 2029.23
8 | Sistema de pisos | [5 empty] | 315458.26
8.1 | 101746 | ASSOALHO DE MADEIRA. AF_09/2020 | SINAPI | M2 | 452.8 | 518.59 | 234817.55
8.2 | FNDE 670 | ACABAMENTO E PROTEÇÃO DE MADEIRA - STAIN - 2 DEMÃOS | PRÓPRIA | M2 | 905.6 | 44.39 | 40199.58
8.3 | 101094 | PISO PODOTÁTIL DE ALERTA OU DIRECIONAL, DE BORRACHA, ASSENTADO SOBRE ARGAMASSA. AF_05/2020 | SINAPI | M | 25.8 | 159.42 | 4113.04
8.4 | 97083 | COMPACTAÇÃO MECÂNICA DE SOLO PARA EXECUÇÃO DE RADIER, PISO DE CONCRETO OU LAJE SOBRE SOLO, COM COMPACTADOR DE SOLOS A PERCUSSÃO. AF_09/2021 | SINAPI | M2 | 128.01 | 3.48 | 445.47
8.5 | 96622 | LASTRO COM MATERIAL GRANULAR, APLICADO EM PISOS OU LAJES SOBRE SOLO, ESPESSURA DE *5 CM*. AF_01/2024 | SINAPI | M3 | 6.4 | 209.31 | 1339.58
8.6 | 94992 | EXECUÇÃO DE PASSEIO (CALÇADA) OU PISO DE CONCRETO COM CONCRETO MOLDADO IN LOCO, FEITO EM OBRA, ACABAMENTO CONVENCIONAL, ESPESSURA 6 CM, ARMADO. AF_08/2022 | SINAPI | M2 | 128.01 | 77.64 | 9938.7
8.7 | FNDE 1544 | ESCADA DE MADEIRA | PRÓPRIA | M | 12.28 | 900.8 | 11061.82
8.8 | FNDE 1545 | RAMPA DE MADEIRA | PRÓPRIA | UN | 1 | 13542.52 | 13542.52
9 | Pintura e acabamentos | [5 empty] | 22874.43
9.1 | 102229 | PINTURA TINTA DE ACABAMENTO (PIGMENTADA) ESMALTE SINTÉTICO ACETINADO EM MADEIRA, 3 DEMÃOS. AF_01/2021 | SINAPI | M2 | 131.85 | 25.7 | 3388.55
9.2 | FNDE 670 | ACABAMENTO E PROTEÇÃO DE MADEIRA - STAIN - 2 DEMÃOS | PRÓPRIA | M2 | 438.97 | 44.39 | 19485.88
10 | Sistema Fotovoltáico Pequeno | [5 empty] | 108207.8
10.1 | Serviços preliminares - Cercamento | [5 empty] | 13082.65
10.1.1 | 98524 | LIMPEZA MANUAL DE VEGETAÇÃO EM TERRENO COM ENXADA. AF_03/2024 | SINAPI | M2 | 235.8 | 4.85 | 1143.63
10.1.2 | 98522 | ALAMBRADO EM MOURÕES DE CONCRETO, COM TELA DE ARAME GALVANIZADO (INCLUSIVE MURETA EM CONCRETO). AF_12/2025 | SINAPI | M | 62.85 | 154.72 | 9724.15
10.1.3 | FNDE 1546 | PORTÃO TUBULAR EM TELA DE AÇO GALVANIZADO ATÉ 2,50 M DE ALTURA, COMPLETO | PRÓPRIA | M2 | 2.1 | 1054.7 | 2214.87
10.2 | Abrigo do sistema fotovoltáico | [5 empty] | 23461.05
10.2.1 | Movimentação de terra | [5 empty] | 500.33
10.2.1.1 | 93358 | ESCAVAÇÃO MANUAL DE VALA. AF_09/2024 | SINAPI | M3 | 3.8 | 90.03 | 342.11
10.2.1.2 | 93382 | REATERRO MANUAL DE VALAS, COM COMPACTADOR DE SOLOS DE PERCUSSÃO. AF_08/2023 | SINAPI | M3 | 3.5 | 27.31 | 95.59
10.2.1.3 | 101616 | PREPARO DE FUNDO DE VALA COM LARGURA MENOR QUE 1,5 M (ACERTO DO SOLO NATURAL), EM LOCAL COM NÍVEL BAIXO DE INTERFERÊNCIA. AF_01/2026 | SINAPI | M2 | 8.05 | 7.78 | 62.63
10.2.2 | Fundação | [5 empty] | 2944.7
10.2.2.1 | Sapatas | [5 empty] | 917.53
10.2.2.1.1 | 96619 | LASTRO DE CONCRETO MAGRO, APLICADO EM BLOCOS DE COROAMENTO OU SAPATAS, ESPESSURA DE 5 CM. AF_01/2024 | SINAPI | M2 | 3.24 | 39.51 | 128.01
10.2.2.1.2 | 96556 | CONCRETAGEM DE SAPATA, FCK 30 MPA, COM USO DE JERICA - LANÇAMENTO, ADENSAMENTO E ACABAMENTO. AF_01/2024 | SINAPI | M3 | 0.3 | 901.47 | 270.44
10.2.2.1.3 | 96535 | FABRICAÇÃO, MONTAGEM E DESMONTAGEM DE FÔRMA PARA SAPATA, EM MADEIRA SERRADA, E=25 MM, 4 UTILIZAÇÕES. AF_01/2024 | SINAPI | M2 | 2.4 | 126.78 | 304.27
10.2.2.1.4 | 104918 | ARMAÇÃO DE SAPATA ISOLADA, VIGA BALDRAME E SAPATA CORRIDA UTILIZANDO AÇO CA-50 DE 8 MM - MONTAGEM. AF_01/2024 | SINAPI | KG | 14.98 | 14.34 | 214.81
10.2.2.2 | Baldrames | [5 empty] | 1595.41
10.2.2.2.1 | 96619 | LASTRO DE CONCRETO MAGRO, APLICADO EM BLOCOS DE COROAMENTO OU SAPATAS, ESPESSURA DE 5 CM. AF_01/2024 | SINAPI | M2 | 4.81 | 39.51 | 190.04
10.2.2.2.2 | 96555 | CONCRETAGEM DE BLOCO DE COROAMENTO OU VIGA BALDRAME, FCK 30 MPA, COM USO DE JERICA - LANÇAMENTO, ADENSAMENTO E ACABAMENTO. AF_01/2024 | SINAPI | M3 | 0.46 | 744.63 | 342.53
10.2.2.2.3 | 96536 | FABRICAÇÃO, MONTAGEM E DESMONTAGEM DE FÔRMA PARA VIGA BALDRAME, EM MADEIRA SERRADA, E=25 MM, 4 UTILIZAÇÕES. AF_01/2024 | SINAPI | M2 | 6.17 | 63.35 | 390.87
10.2.2.2.4 | 104916 | ARMAÇÃO DE SAPATA ISOLADA, VIGA BALDRAME E SAPATA CORRIDA UTILIZANDO AÇO CA-60 DE 5 MM - MONTAGEM. AF_01/2024 | SINAPI | KG | 12.01 | 16.83 | 202.13
10.2.2.2.5 | 104919 | ARMAÇÃO DE SAPATA ISOLADA, VIGA BALDRAME E SAPATA CORRIDA UTILIZANDO AÇO CA-50 DE 10 MM - MONTAGEM. AF_01/2024 | SINAPI | KG | 36.85 | 12.75 | 469.84
10.2.2.3 | Pilares-apoio | [5 empty] | 431.76
10.2.2.3.1 | 92419 | MONTAGEM E DESMONTAGEM DE FÔRMA DE PILARES RETANGULARES E ESTRUTURAS SIMILARES, PÉ-DIREITO SIMPLES, EM CHAPA DE MADEIRA COMPENSADA RESINADA, 4 UTILIZAÇÕES. AF_09/2020 | SINAPI | M2 | 1.52 | 96.34 | 146.44
10.2.2.3.2 | 92759 | ARMAÇÃO DE PILAR OU VIGA DE ESTRUTURA CONVENCIONAL DE CONCRETO ARMADO UTILIZANDO AÇO CA-60 DE 5,0 MM - MONTAGEM. AF_06/2022 | SINAPI | KG | 2.29 | 14.15 | 32.4
10.2.2.3.3 | 92763 | ARMAÇÃO DE PILAR OU VIGA DE ESTRUTURA CONVENCIONAL DE CONCRETO ARMADO UTILIZANDO AÇO CA-50 DE 12,5 MM - MONTAGEM. AF_06/2022 | SINAPI | KG | 13.56 | 9.23 | 125.16
10.2.2.3.4 | 103669 | CONCRETAGEM DE PILARES, FCK = 25 MPA, COM USO DE BALDES - LANÇAMENTO, ADENSAMENTO E ACABAMENTO. AF_02/2022 | SINAPI | M3 | 0.12 | 1064.64 | 127.76
10.2.3 | Superestrutura | [5 empty] | 9995.91
10.2.3.1 | Alvenaria estrutural | [5 empty] | 5724.25
10.2.3.1.1 | 89472 | ALVENARIA DE BLOCOS DE CONCRETO ESTRUTURAL 14X19X39 CM (ESPESSURA 14 CM), FBK = 14 MPA, UTILIZANDO COLHER DE PEDREIRO. AF_10/2022 | SINAPI | M2 | 33.9 | 133.49 | 4525.31
10.2.3.1.2 | 89998 | ARMAÇÃO DE CINTA DE ALVENARIA ESTRUTURAL; DIÂMETRO DE 10,0 MM. AF_09/2021 | SINAPI | KG | 10.75 | 10.14 | 109.01
10.2.3.1.3 | 89996 | ARMAÇÃO VERTICAL DE ALVENARIA ESTRUTURAL; DIÂMETRO DE 10,0 MM. AF_09/2021 | SINAPI | KG | 20.58 | 10.69 | 220
10.2.3.1.4 | 90000 | ARMAÇÃO DE VERGA E CONTRAVERGA DE ALVENARIA ESTRUTURAL; DIÂMETRO DE 10,0 MM. AF_09/2021 | SINAPI | KG | 8.47 | 13.03 | 110.36
10.2.3.1.5 | 89993 | GRAUTEAMENTO VERTICAL EM ALVENARIA ESTRUTURAL. AF_09/2021 | SINAPI | M3 | 0.35 | 1074.41 | 376.04
10.2.3.1.6 | 89995 | GRAUTEAMENTO DE CINTA SUPERIOR OU DE VERGA EM ALVENARIA ESTRUTURAL. AF_09/2021 | SINAPI | M3 | 0.29 | 1035.87 | 300.4
10.2.3.1.7 | 89994 | GRAUTEAMENTO DE CINTA INTERMEDIÁRIA OU DE CONTRAVERGA EM ALVENARIA ESTRUTURAL. AF_09/2021 | SINAPI | M3 | 0.09 | 923.72 | 83.13
10.2.3.2 | Cobertura | [5 empty] | 4271.66
10.2.3.2.1 | 92543 | TRAMA DE MADEIRA COMPOSTA POR TERÇAS PARA TELHADOS DE ATÉ 2 ÁGUAS PARA TELHA ONDULADA DE FIBROCIMENTO, METÁLICA, PLÁSTICA OU TERMOACÚSTICA, INCLUSO TRANSPORTE VERTICAL. AF_10/2025 | SINAPI | M2 | 17.71 | 27.98 | 495.53
10.2.3.2.2 | FNDE 1522 | TELHAMENTO COM TELHA METÁLICA TERMOACÚSTICA E = 50 MM, COM ATÉ 2 ÁGUAS, PRE-PINTURA DE COR BRANCA NAS DUAS FACES, NUCLEO EM POLIISOCIANURATO (PIR) | PRÓPRIA | M2 | 17.71 | 213.22 | 3776.13
10.2.4 | Piso de concreto | [5 empty] | 1208.91
10.2.4.1 | 97083 | COMPACTAÇÃO MECÂNICA DE SOLO PARA EXECUÇÃO DE RADIER, PISO DE CONCRETO OU LAJE SOBRE SOLO, COM COMPACTADOR DE SOLOS A PERCUSSÃO. AF_09/2021 | SINAPI | M2 | 17.71 | 3.48 | 61.63
10.2.4.2 | 96622 | LASTRO COM MATERIAL GRANULAR, APLICADO EM PISOS OU LAJES SOBRE SOLO, ESPESSURA DE *5 CM*. AF_01/2024 | SINAPI | M3 | 0.89 | 209.31 | 186.29
10.2.4.3 | 97087 | CAMADA SEPARADORA PARA EXECUÇÃO DE RADIER, PISO DE CONCRETO OU LAJE SOBRE SOLO, EM LONA PLÁSTICA. AF_09/2021 | SINAPI | M2 | 17.71 | 3.5 | 61.99
10.2.4.4 | FNDE 1548 | PISO DE CONCRETO COM CONCRETO MOLDADO IN LOCO, PREPARO MANUAL C15, ACABAMENTO CONVENCIONAL, NÃO ARMADO. | PRÓPRIA | M3 | 1.24 | 725 | 899
10.2.5 | Acabamento e Esquadrias | [5 empty] | 6576.52
10.2.5.1 | 87879 | CHAPISCO APLICADO EM ALVENARIAS E ESTRUTURAS DE CONCRETO INTERNAS, COM COLHER DE PEDREIRO. ARGAMASSA TRAÇO 1:3 COM PREPARO EM BETONEIRA 400L. AF_10/2022 | SINAPI | M2 | 33.9 | 4.57 | 154.92
10.2.5.2 | 87905 | CHAPISCO APLICADO EM ALVENARIA (COM PRESENÇA DE VÃOS) E ESTRUTURAS DE CONCRETO DE FACHADA, COM COLHER DE PEDREIRO. ARGAMASSA TRAÇO 1:3 COM PREPARO EM BETONEIRA 400L. AF_10/2022 | SINAPI | M2 | 33.9 | 8.26 | 280.01
10.2.5.3 | 87777 | EMBOÇO OU MASSA ÚNICA EM ARGAMASSA TRAÇO 1:2:8, PREPARO MANUAL, APLICADA MANUALMENTE EM PANOS DE FACHADA COM PRESENÇA DE VÃOS, ESPESSURA DE 25 MM. AF_08/2022 | SINAPI | M2 | 67.8 | 59.76 | 4051.73
10.2.5.4 | FNDE 1549 | J01 - FIXO - JANELA VENEZIANA TOMADA DE AR EM ALUMÍNIO - 100 X 30 CM | PRÓPRIA | UN | 3 | 401.99 | 1205.97
10.2.5.5 | FNDE 1550 | PORTA EM AÇO DE ABRIR TIPO VENEZIANA SEM GUARNIÇÃO, 106X210CM, FIXAÇÃO COM PARAFUSOS - FORNECIMENTO E INSTALAÇÃO. | PRÓPRIA | UN | 1 | 674.31 | 674.31
10.2.5.6 | 100757 | PINTURA COM TINTA ALQUÍDICA DE ACABAMENTO (ESMALTE SINTÉTICO ACETINADO) PULVERIZADA SOBRE SUPERFÍCIES METÁLICAS (EXCETO PERFIL) EXECUTADO EM OBRA (02 DEMÃOS). AF_01/2020_PE | SINAPI | M2 | 4.2 | 49.9 | 209.58
10.2.6 | Revestimento | [5 empty] | 2234.68
10.2.6.1 | 88497 | EMASSAMENTO COM MASSA LÁTEX, APLICAÇÃO EM PAREDE, DUAS DEMÃOS, LIXAMENTO MANUAL. AF_04/2023 | SINAPI | M2 | 67.8 | 19.63 | 1330.91
10.2.6.2 | 88489 | PINTURA LÁTEX ACRÍLICA PREMIUM, APLICAÇÃO MANUAL EM PAREDES, DUAS DEMÃOS. AF_04/2023 | SINAPI | M2 | 67.8 | 13.33 | 903.77
10.3 | Circuitos e luminárias | [5 empty] | 7451.54
10.3.1 | 101879 | QUADRO DE DISTRIBUIÇÃO DE ENERGIA EM CHAPA DE AÇO GALVANIZADO, DE EMBUTIR, COM BARRAMENTO TRIFÁSICO, PARA 24 DISJUNTORES DIN 100A - FORNECIMENTO E INSTALAÇÃO. AF_07/2025 | SINAPI | UN | 1 | 546.34 | 546.34
10.3.2 | 92004 | TOMADA MÉDIA DE EMBUTIR (2 MÓDULOS), 2P+T 10 A, INCLUINDO SUPORTE E PLACA - FORNECIMENTO E INSTALAÇÃO. AF_03/2023 | SINAPI | UN | 1 | 55.93 | 55.93
10.3.3 | 93672 | DISJUNTOR TRIPOLAR TIPO DIN, CORRENTE NOMINAL DE 40A - FORNECIMENTO E INSTALAÇÃO. AF_07/2025 | SINAPI | UN | 1 | 91.81 | 91.81
10.3.4 | 93667 | DISJUNTOR TRIPOLAR TIPO DIN, CORRENTE NOMINAL DE 10A - FORNECIMENTO E INSTALAÇÃO. AF_07/2025 | SINAPI | UN | 2 | 74.35 | 148.7
10.3.5 | 93653 | DISJUNTOR MONOPOLAR TIPO DIN, CORRENTE NOMINAL DE 10A - FORNECIMENTO E INSTALAÇÃO. AF_07/2025 | SINAPI | UN | 2 | 12.35 | 24.7
10.3.6 | 93655 | DISJUNTOR MONOPOLAR TIPO DIN, CORRENTE NOMINAL DE 20A - FORNECIMENTO E INSTALAÇÃO. AF_07/2025 | SINAPI | UN | 1 | 13.32 | 13.32
10.3.7 | 97667 | ELETRODUTO FLEXÍVEL CORRUGADO, PEAD, DN 50 (1 1/2"), PARA REDE ENTERRADA DE DISTRIBUIÇÃO DE ENERGIA ELÉTRICA - FORNECIMENTO E INSTALAÇÃO. AF_12/2021 | SINAPI | M | 39.2 | 9.85 | 386.12
10.3.8 | 97668 | ELETRODUTO FLEXÍVEL CORRUGADO, PEAD, DN 63 (2"), PARA REDE ENTERRADA DE DISTRIBUIÇÃO DE ENERGIA ELÉTRICA - FORNECIMENTO E INSTALAÇÃO. AF_12/2021 | SINAPI | M | 31.3 | 14.04 | 439.45
10.3.9 | 95727 | ELETRODUTO RÍGIDO SOLDÁVEL, PVC, DN 25 MM (3/4"), APARENTE - FORNECIMENTO E INSTALAÇÃO. AF_01/2026 | SINAPI | M | 30.1 | 20.35 | 612.54
10.3.10 | 95728 | ELETRODUTO RÍGIDO SOLDÁVEL, PVC, DN 32 MM (1"), APARENTE - FORNECIMENTO E INSTALAÇÃO. AF_01/2026 | SINAPI | M | 1 | 22.69 | 22.69
10.3.11 | 91931 | CABO DE COBRE FLEXÍVEL ISOLADO, 6 MM², ANTI-CHAMA 0,6/1,0 KV, PARA CIRCUITOS TERMINAIS - FORNECIMENTO E INSTALAÇÃO. AF_03/2023 | SINAPI | M | 327.4 | 11.11 | 3637.41
10.3.12 | 91929 | CABO DE COBRE FLEXÍVEL ISOLADO, 4 MM², ANTI-CHAMA 0,6/1,0 KV, PARA CIRCUITOS TERMINAIS - FORNECIMENTO E INSTALAÇÃO. AF_03/2023 | SINAPI | M | 76.5 | 7.86 | 601.29
10.3.13 | 91927 | CABO DE COBRE FLEXÍVEL ISOLADO, 2,5 MM², ANTI-CHAMA 0,6/1,0 KV, PARA CIRCUITOS TERMINAIS - FORNECIMENTO E INSTALAÇÃO. AF_03/2023 | SINAPI | M | 111.1 | 5.34 | 593.27
10.3.14 | FNDE 1551 | LUMINÁRIA TIPO CALHA, DE SOBREPOR, COM ALETAS E REFLETORES EM ALUMINIO, COM 2 LÂMPADAS TUBULARES LED DE 18 W, SEM REATOR - FORNECIMENTO E INSTALAÇÃO. | PRÓPRIA | UN | 2 | 124.19 | 248.38
10.3.15 | 91953 | INTERRUPTOR SIMPLES (1 MÓDULO), 10A/250V, INCLUINDO SUPORTE E PLACA - FORNECIMENTO E INSTALAÇÃO. AF_03/2023 | SINAPI | UN | 1 | 29.59 | 29.59
10.4 | Equipamentos | [5 empty] | 64212.56
10.4.1 | FNDE 1552 | INVERSOR SOLAR FOTOVOLTAICO, HIBRIDO, 380/220 V, TRIFASICO, 2 MPPT, 8 kW - FORNECIMENTO E INSTALAÇÃO. | PRÓPRIA | UN | 1 | 13775.24 | 13775.24
10.4.2 | FNDE 1553 | BATERIA DE LÍTIO 48V 100Ah PARA SISTEMA FOTOVOLTAICO | PRÓPRIA | UN | 6 | 6155.23 | 36931.38
10.4.3 | FNDE 1554 | STRING BOX, DE SOBREPOR/CAIXA DE JUNCAO, DE SOBREPOR, *210* X*210* X *110* MM, 20 A, 2 ENTRADAS E 2 SAIDAS, COM DPS CLASSE II E CHAVE SECCIONADORA, QUADRO EM POLICARBONATO. | PRÓPRIA | UN | 2 | 543.41 | 1086.82
10.4.4 | FNDE 1555 | MÓDULO 01 PLACA SOLAR FOTOVOLTAICA MONOCRISTALINO - 550WP - 2,20 X 1,10, INCLUSO ESTRUTURA DE FIXAÇÃO | PRÓPRIA | UN | 14 | 887.08 | 12419.12
11 | Sistema de Captação, Adução e Tratamento de Água | [5 empty] | 102254.02
11.1 | Serviços preliminares - Cercamento | [5 empty] | 12705.91
11.1.1 | 98524 | LIMPEZA MANUAL DE VEGETAÇÃO EM TERRENO COM ENXADA. AF_03/2024 | SINAPI | M2 | 287.32 | 4.85 | 1393.5
11.1.2 | 98522 | ALAMBRADO EM MOURÕES DE CONCRETO, COM TELA DE ARAME GALVANIZADO (INCLUSIVE MURETA EM CONCRETO). AF_12/2025 | SINAPI | M | 58.8 | 154.72 | 9097.54
11.1.3 | FNDE 1546 | PORTÃO TUBULAR EM TELA DE AÇO GALVANIZADO ATÉ 2,50 M DE ALTURA, COMPLETO | PRÓPRIA | M2 | 2.1 | 1054.7 | 2214.87
11.2 | Poço raso | [5 empty] | 20858.84
11.2.1 | Escavação e estrutura | [5 empty] | 16325.21
11.2.1.1 | FNDE 1556 | POÇO RASO CIRCULAR PARA ABASTECIMENTO, EM CONCRETO PRÉ-MOLDADO, DIÂMETRO INTERNO = 1,5 M. | PRÓPRIA | M | 14 | 1120.43 | 15686.02
11.2.1.2 | 97740 | PEÇA CIRCULAR PRÉ-MOLDADA, VOLUME DE CONCRETO ACIMA DE 100 LITROS, TAXA DE AÇO APROXIMADA DE 30KG/M³. AF_03/2024 | SINAPI | M3 | 0.31 | 2061.91 | 639.19
11.2.2 | Diversos | [5 empty] | 4533.63
11.2.2.1 | FNDE 1557 | MOTO BOMBA SUBMERSÍVEL Q= 3 A 20 M³/H, Hman= 13 A 5 MCA, POTÊNCIA 1 CV - FORNECIMENTO E INSTALAÇÃO. | PRÓPRIA | UN | 1 | 4533.63 | 4533.63
11.3 | Tubulação de adução | [5 empty] | 1101.62
11.3.1 | 93358 | ESCAVAÇÃO MANUAL DE VALA. AF_09/2024 | SINAPI | M3 | 7.21 | 90.03 | 649.12
11.3.2 | 93382 | REATERRO MANUAL DE VALAS, COM COMPACTADOR DE SOLOS DE PERCUSSÃO. AF_08/2023 | SINAPI | M3 | 8.57 | 27.31 | 234.05
11.3.3 | 94648 | TUBO, PVC, SOLDÁVEL, DE 25MM, INSTALADO EM RESERVAÇÃO PREDIAL DE ÁGUA - FORNECIMENTO E INSTALAÇÃO. AF_04/2024 | SINAPI | M | 18.3 | 6.89 | 126.09
11.3.4 | 89408 | JOELHO 90 GRAUS, PVC, SOLDÁVEL, DN 25MM, INSTALADO EM RAMAL DE DISTRIBUIÇÃO DE ÁGUA - FORNECIMENTO E INSTALAÇÃO. AF_06/2022 | SINAPI | UN | 4 | 9 | 36
11.3.5 | 94489 | REGISTRO DE ESFERA, PVC, SOLDÁVEL, COM VOLANTE, DN 25 MM - FORNECIMENTO E INSTALAÇÃO. AF_08/2021 | SINAPI | UN | 2 | 28.18 | 56.36
11.4 | SALTAz - Estação de Tratamento | [5 empty] | 64582.15
11.4.1 | Casa de bomba | [5 empty] | 23445.21
11.4.1.1 | Movimentação de terra | [5 empty] | 484.49
11.4.1.1.1 | 93358 | ESCAVAÇÃO MANUAL DE VALA. AF_09/2024 | SINAPI | M3 | 3.8 | 90.03 | 342.11
11.4.1.1.2 | 93382 | REATERRO MANUAL DE VALAS, COM COMPACTADOR DE SOLOS DE PERCUSSÃO. AF_08/2023 | SINAPI | M3 | 2.92 | 27.31 | 79.75
11.4.1.1.3 | 101616 | PREPARO DE FUNDO DE VALA COM LARGURA MENOR QUE 1,5 M (ACERTO DO SOLO NATURAL), EM LOCAL COM NÍVEL BAIXO DE INTERFERÊNCIA. AF_01/2026 | SINAPI | M2 | 8.05 | 7.78 | 62.63
11.4.1.2 | Fundação | [5 empty] | 2944.7
11.4.1.2.1 | Sapatas | [5 empty] | 917.53
11.4.1.2.1.1 | 96619 | LASTRO DE CONCRETO MAGRO, APLICADO EM BLOCOS DE COROAMENTO OU SAPATAS, ESPESSURA DE 5 CM. AF_01/2024 | SINAPI | M2 | 3.24 | 39.51 | 128.01
11.4.1.2.1.2 | 96556 | CONCRETAGEM DE SAPATA, FCK 30 MPA, COM USO DE JERICA - LANÇAMENTO, ADENSAMENTO E ACABAMENTO. AF_01/2024 | SINAPI | M3 | 0.3 | 901.47 | 270.44
11.4.1.2.1.3 | 96535 | FABRICAÇÃO, MONTAGEM E DESMONTAGEM DE FÔRMA PARA SAPATA, EM MADEIRA SERRADA, E=25 MM, 4 UTILIZAÇÕES. AF_01/2024 | SINAPI | M2 | 2.4 | 126.78 | 304.27
11.4.1.2.1.4 | 104918 | ARMAÇÃO DE SAPATA ISOLADA, VIGA BALDRAME E SAPATA CORRIDA UTILIZANDO AÇO CA-50 DE 8 MM - MONTAGEM. AF_01/2024 | SINAPI | KG | 14.98 | 14.34 | 214.81
11.4.1.2.2 | Baldrames | [5 empty] | 1595.41
11.4.1.2.2.1 | 96619 | LASTRO DE CONCRETO MAGRO, APLICADO EM BLOCOS DE COROAMENTO OU SAPATAS, ESPESSURA DE 5 CM. AF_01/2024 | SINAPI | M2 | 4.81 | 39.51 | 190.04
11.4.1.2.2.2 | 96555 | CONCRETAGEM DE BLOCO DE COROAMENTO OU VIGA BALDRAME, FCK 30 MPA, COM USO DE JERICA - LANÇAMENTO, ADENSAMENTO E ACABAMENTO. AF_01/2024 | SINAPI | M3 | 0.46 | 744.63 | 342.53
11.4.1.2.2.3 | 96536 | FABRICAÇÃO, MONTAGEM E DESMONTAGEM DE FÔRMA PARA VIGA BALDRAME, EM MADEIRA SERRADA, E=25 MM, 4 UTILIZAÇÕES. AF_01/2024 | SINAPI | M2 | 6.17 | 63.35 | 390.87
11.4.1.2.2.4 | 104916 | ARMAÇÃO DE SAPATA ISOLADA, VIGA BALDRAME E SAPATA CORRIDA UTILIZANDO AÇO CA-60 DE 5 MM - MONTAGEM. AF_01/2024 | SINAPI | KG | 12.01 | 16.83 | 202.13
11.4.1.2.2.5 | 104919 | ARMAÇÃO DE SAPATA ISOLADA, VIGA BALDRAME E SAPATA CORRIDA UTILIZANDO AÇO CA-50 DE 10 MM - MONTAGEM. AF_01/2024 | SINAPI | KG | 36.85 | 12.75 | 469.84
11.4.1.2.3 | Pilares-apoio | [5 empty] | 431.76
11.4.1.2.3.1 | 92419 | MONTAGEM E DESMONTAGEM DE FÔRMA DE PILARES RETANGULARES E ESTRUTURAS SIMILARES, PÉ-DIREITO SIMPLES, EM CHAPA DE MADEIRA COMPENSADA RESINADA, 4 UTILIZAÇÕES. AF_09/2020 | SINAPI | M2 | 1.52 | 96.34 | 146.44
11.4.1.2.3.2 | 92759 | ARMAÇÃO DE PILAR OU VIGA DE ESTRUTURA CONVENCIONAL DE CONCRETO ARMADO UTILIZANDO AÇO CA-60 DE 5,0 MM - MONTAGEM. AF_06/2022 | SINAPI | KG | 2.29 | 14.15 | 32.4
11.4.1.2.3.3 | 92763 | ARMAÇÃO DE PILAR OU VIGA DE ESTRUTURA CONVENCIONAL DE CONCRETO ARMADO UTILIZANDO AÇO CA-50 DE 12,5 MM - MONTAGEM. AF_06/2022 | SINAPI | KG | 13.56 | 9.23 | 125.16
11.4.1.2.3.4 | 103669 | CONCRETAGEM DE PILARES, FCK = 25 MPA, COM USO DE BALDES - LANÇAMENTO, ADENSAMENTO E ACABAMENTO. AF_02/2022 | SINAPI | M3 | 0.12 | 1064.64 | 127.76
11.4.1.3 | Superestrutura | [5 empty] | 9995.91
11.4.1.3.1 | Alvenaria estrutural | [5 empty] | 5724.25
11.4.1.3.1.1 | 89472 | ALVENARIA DE BLOCOS DE CONCRETO ESTRUTURAL 14X19X39 CM (ESPESSURA 14 CM), FBK = 14 MPA, UTILIZANDO COLHER DE PEDREIRO. AF_10/2022 | SINAPI | M2 | 33.9 | 133.49 | 4525.31
11.4.1.3.1.2 | 89998 | ARMAÇÃO DE CINTA DE ALVENARIA ESTRUTURAL; DIÂMETRO DE 10,0 MM. AF_09/2021 | SINAPI | KG | 10.75 | 10.14 | 109.01
11.4.1.3.1.3 | 89996 | ARMAÇÃO VERTICAL DE ALVENARIA ESTRUTURAL; DIÂMETRO DE 10,0 MM. AF_09/2021 | SINAPI | KG | 20.58 | 10.69 | 220
11.4.1.3.1.4 | 90000 | ARMAÇÃO DE VERGA E CONTRAVERGA DE ALVENARIA ESTRUTURAL; DIÂMETRO DE 10,0 MM. AF_09/2021 | SINAPI | KG | 8.47 | 13.03 | 110.36
11.4.1.3.1.5 | 89993 | GRAUTEAMENTO VERTICAL EM ALVENARIA ESTRUTURAL. AF_09/2021 | SINAPI | M3 | 0.35 | 1074.41 | 376.04
11.4.1.3.1.6 | 89995 | GRAUTEAMENTO DE CINTA SUPERIOR OU DE VERGA EM ALVENARIA ESTRUTURAL. AF_09/2021 | SINAPI | M3 | 0.29 | 1035.87 | 300.4
11.4.1.3.1.7 | 89994 | GRAUTEAMENTO DE CINTA INTERMEDIÁRIA OU DE CONTRAVERGA EM ALVENARIA ESTRUTURAL. AF_09/2021 | SINAPI | M3 | 0.09 | 923.72 | 83.13
11.4.1.3.2 | Cobertura | [5 empty] | 4271.66
11.4.1.3.2.1 | 92543 | TRAMA DE MADEIRA COMPOSTA POR TERÇAS PARA TELHADOS DE ATÉ 2 ÁGUAS PARA TELHA ONDULADA DE FIBROCIMENTO, METÁLICA, PLÁSTICA OU TERMOACÚSTICA, INCLUSO TRANSPORTE VERTICAL. AF_10/2025 | SINAPI | M2 | 17.71 | 27.98 | 495.53
11.4.1.3.2.2 | FNDE 1522 | TELHAMENTO COM TELHA METÁLICA TERMOACÚSTICA E = 50 MM, COM ATÉ 2 ÁGUAS, PRE-PINTURA DE COR BRANCA NAS DUAS FACES, NUCLEO EM POLIISOCIANURATO (PIR) | PRÓPRIA | M2 | 17.71 | 213.22 | 3776.13
11.4.1.4 | Piso de concreto | [5 empty] | 1208.91
11.4.1.4.1 | 97083 | COMPACTAÇÃO MECÂNICA DE SOLO PARA EXECUÇÃO DE RADIER, PISO DE CONCRETO OU LAJE SOBRE SOLO, COM COMPACTADOR DE SOLOS A PERCUSSÃO. AF_09/2021 | SINAPI | M2 | 17.71 | 3.48 | 61.63
11.4.1.4.2 | 96622 | LASTRO COM MATERIAL GRANULAR, APLICADO EM PISOS OU LAJES SOBRE SOLO, ESPESSURA DE *5 CM*. AF_01/2024 | SINAPI | M3 | 0.89 | 209.31 | 186.29
11.4.1.4.3 | 97087 | CAMADA SEPARADORA PARA EXECUÇÃO DE RADIER, PISO DE CONCRETO OU LAJE SOBRE SOLO, EM LONA PLÁSTICA. AF_09/2021 | SINAPI | M2 | 17.71 | 3.5 | 61.99
11.4.1.4.4 | FNDE 1548 | PISO DE CONCRETO COM CONCRETO MOLDADO IN LOCO, PREPARO MANUAL C15, ACABAMENTO CONVENCIONAL, NÃO ARMADO. | PRÓPRIA | M3 | 1.24 | 725 | 899
11.4.1.5 | Acabamento e Esquadrias | [5 empty] | 6576.52
11.4.1.5.1 | 87879 | CHAPISCO APLICADO EM ALVENARIAS E ESTRUTURAS DE CONCRETO INTERNAS, COM COLHER DE PEDREIRO. ARGAMASSA TRAÇO 1:3 COM PREPARO EM BETONEIRA 400L. AF_10/2022 | SINAPI | M2 | 33.9 | 4.57 | 154.92
11.4.1.5.2 | 87905 | CHAPISCO APLICADO EM ALVENARIA (COM PRESENÇA DE VÃOS) E ESTRUTURAS DE CONCRETO DE FACHADA, COM COLHER DE PEDREIRO. ARGAMASSA TRAÇO 1:3 COM PREPARO EM BETONEIRA 400L. AF_10/2022 | SINAPI | M2 | 33.9 | 8.26 | 280.01
11.4.1.5.3 | 87777 | EMBOÇO OU MASSA ÚNICA EM ARGAMASSA TRAÇO 1:2:8, PREPARO MANUAL, APLICADA MANUALMENTE EM PANOS DE FACHADA COM PRESENÇA DE VÃOS, ESPESSURA DE 25 MM. AF_08/2022 | SINAPI | M2 | 67.8 | 59.76 | 4051.73
11.4.1.5.4 | FNDE 1549 | J01 - FIXO - JANELA VENEZIANA TOMADA DE AR EM ALUMÍNIO - 100 X 30 CM | PRÓPRIA | UN | 3 | 401.99 | 1205.97
11.4.1.5.5 | FNDE 1550 | PORTA EM AÇO DE ABRIR TIPO VENEZIANA SEM GUARNIÇÃO, 106X210CM, FIXAÇÃO COM PARAFUSOS - FORNECIMENTO E INSTALAÇÃO. | PRÓPRIA | UN | 1 | 674.31 | 674.31
11.4.1.5.6 | 100757 | PINTURA COM TINTA ALQUÍDICA DE ACABAMENTO (ESMALTE SINTÉTICO ACETINADO) PULVERIZADA SOBRE SUPERFÍCIES METÁLICAS (EXCETO PERFIL) EXECUTADO EM OBRA (02 DEMÃOS). AF_01/2020_PE | SINAPI | M2 | 4.2 | 49.9 | 209.58
11.4.1.6 | Revestimento | [5 empty] | 2234.68
11.4.1.6.1 | 88497 | EMASSAMENTO COM MASSA LÁTEX, APLICAÇÃO EM PAREDE, DUAS DEMÃOS, LIXAMENTO MANUAL. AF_04/2023 | SINAPI | M2 | 67.8 | 19.63 | 1330.91
11.4.1.6.2 | 88489 | PINTURA LÁTEX ACRÍLICA PREMIUM, APLICAÇÃO MANUAL EM PAREDES, DUAS DEMÃOS. AF_04/2023 | SINAPI | M2 | 67.8 | 13.33 | 903.77
11.4.2 | Estrutura do Reservatório | [5 empty] | 28720.16
11.4.2.1 | Serviços Preliminares | [5 empty] | 3044.57
11.4.2.1.1 | 98524 | LIMPEZA MANUAL DE VEGETAÇÃO EM TERRENO COM ENXADA. AF_03/2024 | SINAPI | M2 | 146.36 | 4.85 | 709.85
11.4.2.1.2 | 98522 | ALAMBRADO EM MOURÕES DE CONCRETO, COM TELA DE ARAME GALVANIZADO (INCLUSIVE MURETA EM CONCRETO). AF_12/2025 | SINAPI | M | 15.09 | 154.72 | 2334.72
11.4.2.2 | Movimentação de terra | [5 empty] | 473.79
11.4.2.2.1 | 93358 | ESCAVAÇÃO MANUAL DE VALA. AF_09/2024 | SINAPI | M3 | 3.72 | 90.03 | 334.91
11.4.2.2.2 | 101616 | PREPARO DE FUNDO DE VALA COM LARGURA MENOR QUE 1,5 M (ACERTO DO SOLO NATURAL), EM LOCAL COM NÍVEL BAIXO DE INTERFERÊNCIA. AF_01/2026 | SINAPI | M2 | 7.6 | 7.78 | 59.13
11.4.2.2.3 | 93382 | REATERRO MANUAL DE VALAS, COM COMPACTADOR DE SOLOS DE PERCUSSÃO. AF_08/2023 | SINAPI | M3 | 2.92 | 27.31 | 79.75
11.4.2.3 | Fundação | [5 empty] | 4484.72
11.4.2.3.1 | Blocos | [5 empty] | 1205.11
11.4.2.3.1.1 | 96619 | LASTRO DE CONCRETO MAGRO, APLICADO EM BLOCOS DE COROAMENTO OU SAPATAS, ESPESSURA DE 5 CM. AF_01/2024 | SINAPI | M2 | 7.6 | 39.51 | 300.28
11.4.2.3.1.2 | 96555 | CONCRETAGEM DE BLOCO DE COROAMENTO OU VIGA BALDRAME, FCK 30 MPA, COM USO DE JERICA - LANÇAMENTO, ADENSAMENTO E ACABAMENTO. AF_01/2024 | SINAPI | M3 | 0.8 | 744.63 | 595.7
11.4.2.3.1.3 | 96534 | FABRICAÇÃO, MONTAGEM E DESMONTAGEM DE FÔRMA PARA BLOCO DE COROAMENTO, EM MADEIRA SERRADA, E=25 MM, 4 UTILIZAÇÕES. AF_01/2024 | SINAPI | M2 | 1.32 | 73.08 | 96.47
11.4.2.3.1.4 | 96543 | ARMAÇÃO DE BLOCO UTILIZANDO AÇO CA-60 DE 5 MM - MONTAGEM. AF_01/2024 | SINAPI | KG | 10.58 | 20.1 | 212.66
11.4.2.3.2 | Baldrame | [5 empty] | 1516.57
11.4.2.3.2.1 | 96619 | LASTRO DE CONCRETO MAGRO, APLICADO EM BLOCOS DE COROAMENTO OU SAPATAS, ESPESSURA DE 5 CM. AF_01/2024 | SINAPI | M2 | 3.96 | 39.51 | 156.46
11.4.2.3.2.2 | 96555 | CONCRETAGEM DE BLOCO DE COROAMENTO OU VIGA BALDRAME, FCK 30 MPA, COM USO DE JERICA - LANÇAMENTO, ADENSAMENTO E ACABAMENTO. AF_01/2024 | SINAPI | M3 | 0.4 | 744.63 | 297.85
11.4.2.3.2.3 | 96536 | FABRICAÇÃO, MONTAGEM E DESMONTAGEM DE FÔRMA PARA VIGA BALDRAME, EM MADEIRA SERRADA, E=25 MM, 4 UTILIZAÇÕES. AF_01/2024 | SINAPI | M2 | 5.28 | 63.35 | 334.49
11.4.2.3.2.4 | 104916 | ARMAÇÃO DE SAPATA ISOLADA, VIGA BALDRAME E SAPATA CORRIDA UTILIZANDO AÇO CA-60 DE 5 MM - MONTAGEM. AF_01/2024 | SINAPI | KG | 14.75 | 16.83 | 248.24
11.4.2.3.2.5 | 104919 | ARMAÇÃO DE SAPATA ISOLADA, VIGA BALDRAME E SAPATA CORRIDA UTILIZANDO AÇO CA-50 DE 10 MM - MONTAGEM. AF_01/2024 | SINAPI | KG | 37.61 | 12.75 | 479.53
11.4.2.3.3 | Estacas | [5 empty] | 1763.04
11.4.2.3.3.1 | 101176 | ESTACA BROCA DE CONCRETO, DIÂMETRO DE 30CM, ESCAVAÇÃO MANUAL COM TRADO CONCHA, INTEIRAMENTE ARMADA. AF_05/2020 | SINAPI | M | 12 | 146.92 | 1763.04
11.4.2.4 | Superestrutura | [5 empty] | 8097.88
11.4.2.4.1 | Pilar | [5 empty] | 2275.24
11.4.2.4.1.1 | 92443 | MONTAGEM E DESMONTAGEM DE FÔRMA DE PILARES RETANGULARES E ESTRUTURAS SIMILARES, PÉ-DIREITO SIMPLES, EM CHAPA DE MADEIRA COMPENSADA PLASTIFICADA, 18 UTILIZAÇÕES. AF_09/2020 | SINAPI | M2 | 11.2 | 59.87 | 670.54
11.4.2.4.1.2 | 92759 | ARMAÇÃO DE PILAR OU VIGA DE ESTRUTURA CONVENCIONAL DE CONCRETO ARMADO UTILIZANDO AÇO CA-60 DE 5,0 MM - MONTAGEM. AF_06/2022 | SINAPI | KG | 12.98 | 14.15 | 183.67
11.4.2.4.1.3 | 92762 | ARMAÇÃO DE PILAR OU VIGA DE ESTRUTURA CONVENCIONAL DE CONCRETO ARMADO UTILIZANDO AÇO CA-50 DE 10,0 MM - MONTAGEM. AF_06/2022 | SINAPI | KG | 71.95 | 11.02 | 792.89
11.4.2.4.1.4 | 103669 | CONCRETAGEM DE PILARES, FCK = 25 MPA, COM USO DE BALDES - LANÇAMENTO, ADENSAMENTO E ACABAMENTO. AF_02/2022 | SINAPI | M3 | 0.59 | 1064.64 | 628.14
11.4.2.4.2 | Viga | [5 empty] | 2283.27
11.4.2.4.2.1 | 92431 | MONTAGEM E DESMONTAGEM DE FÔRMA DE PILARES RETANGULARES E ESTRUTURAS SIMILARES, PÉ-DIREITO SIMPLES, EM CHAPA DE MADEIRA COMPENSADA PLASTIFICADA, 10 UTILIZAÇÕES. AF_09/2020 | SINAPI | M2 | 10.56 | 69.66 | 735.61
11.4.2.4.2.2 | 92759 | ARMAÇÃO DE PILAR OU VIGA DE ESTRUTURA CONVENCIONAL DE CONCRETO ARMADO UTILIZANDO AÇO CA-60 DE 5,0 MM - MONTAGEM. AF_06/2022 | SINAPI | KG | 13.94 | 14.15 | 197.25
11.4.2.4.2.3 | 92762 | ARMAÇÃO DE PILAR OU VIGA DE ESTRUTURA CONVENCIONAL DE CONCRETO ARMADO UTILIZANDO AÇO CA-50 DE 10,0 MM - MONTAGEM. AF_06/2022 | SINAPI | KG | 46.22 | 11.02 | 509.34
11.4.2.4.2.4 | 103669 | CONCRETAGEM DE PILARES, FCK = 25 MPA, COM USO DE BALDES - LANÇAMENTO, ADENSAMENTO E ACABAMENTO. AF_02/2022 | SINAPI | M3 | 0.79 | 1064.64 | 841.07
11.4.2.4.3 | Laje | [5 empty] | 3539.37
11.4.2.4.3.1 | 103760 | MONTAGEM E DESMONTAGEM DE FÔRMA DE LAJE MACIÇA, PÉ-DIREITO SIMPLES, EM CHAPA DE MADEIRA COMPENSADA RESINADA E CIMBRAMENTO DE MADEIRA, 2 UTILIZAÇÕES. AF_03/2022 | SINAPI | M2 | 10.94 | 119.1 | 1302.95
11.4.2.4.3.2 | 92768 | ARMAÇÃO DE LAJE DE ESTRUTURA CONVENCIONAL DE CONCRETO ARMADO UTILIZANDO AÇO CA-60 DE 5,0 MM - MONTAGEM. AF_06/2022 | SINAPI | KG | 8.62 | 13.59 | 117.15
11.4.2.4.3.3 | 92769 | ARMAÇÃO DE LAJE DE ESTRUTURA CONVENCIONAL DE CONCRETO ARMADO UTILIZANDO AÇO CA-50 DE 6,3 MM - MONTAGEM. AF_06/2022 | SINAPI | KG | 17.29 | 12.72 | 219.93
11.4.2.4.3.4 | 92770 | ARMAÇÃO DE LAJE DE ESTRUTURA CONVENCIONAL DE CONCRETO ARMADO UTILIZANDO AÇO CA-50 DE 8,0 MM - MONTAGEM. AF_06/2022 | SINAPI | KG | 60.39 | 11.89 | 718.04
11.4.2.4.3.5 | 103682 | CONCRETAGEM DE VIGAS E LAJES, FCK=25 MPA, PARA QUALQUER TIPO DE LAJE COM BALDES EM EDIFICAÇÃO TÉRREA - LANÇAMENTO, ADENSAMENTO E ACABAMENTO. AF_02/2022 | SINAPI | M3 | 1.09 | 1083.76 | 1181.3
11.4.2.5 | Diversos | [5 empty] | 7369.83
11.4.2.5.1 | 99842 | GUARDA-CORPO DE AÇO GALVANIZADO DE 1,10M, MONTANTES TUBULARES DE 1.1/4" ESPAÇADOS 1,20M, TRAVESSA SUPERIOR DE 1.1/2", GRADIL FORMADO POR TUBOS HORIZONTAIS DE 1" E VERTICAIS DE 3/4", FIXADO COM ADESIVO ESTRUTURAL EPOXI. AF_10/2025_PS | SINAPI | M | 13.6 | 500 | 6800
11.4.2.5.2 | 00038477 | ESCADA EXTENSIVEL EM ALUMINIO, COM SAPATAS DE BORRACHA, ALTURA FECHADA 3,60 M, ALTURA ESTENDIDA DE 6,0 A 6,30 M, LARGURA MINIMA DE 35 CM, CACIDADE *120* KG | SINAPI | UN | 1 | 569.83 | 569.83
11.4.2.6 | Revestimento | [5 empty] | 5249.37
11.4.2.6.1 | 95306 | TEXTURA ACRÍLICA, APLICAÇÃO MANUAL EM TETO, UMA DEMÃO. AF_04/2023 | SINAPI | M2 | 12.25 | 16.4 | 200.9
11.4.2.6.2 | 95305 | TEXTURA ACRÍLICA, APLICAÇÃO MANUAL EM PAREDE, UMA DEMÃO. AF_04/2023 | SINAPI | M2 | 20.44 | 14.12 | 288.61
11.4.2.6.3 | 98547 | IMPERMEABILIZAÇÃO DE SUPERFÍCIE COM MANTA ASFÁLTICA, DUAS CAMADAS, INCLUSIVE APLICAÇÃO DE PRIMER ASFÁLTICO, E=3MM E E=4MM. AF_09/2023 | SINAPI | M2 | 12.25 | 207.49 | 2541.75
11.4.2.6.4 | 98563 | PROTEÇÃO MECÂNICA DE SUPERFÍCIE HORIZONTAL COM ARGAMASSA DE CIMENTO E AREIA, TRAÇO 1:3, E=2CM. AF_09/2023 | SINAPI | M2 | 24.5 | 38.41 | 941.05
11.4.2.6.5 | 87739 | CONTRAPISO EM ARGAMASSA PRONTA, PREPARO MANUAL, APLICADO EM ÁREAS MOLHADAS SOBRE LAJE, ADERIDO, ACABAMENTO NÃO REFORÇADO, ESPESSURA 2CM. AF_07/2021 | SINAPI | M2 | 12.25 | 104.25 | 1277.06
11.4.3 | Tubulações e conexões | [5 empty] | 1823.03
11.4.3.1 | 94648 | TUBO, PVC, SOLDÁVEL, DE 25MM, INSTALADO EM RESERVAÇÃO PREDIAL DE ÁGUA - FORNECIMENTO E INSTALAÇÃO. AF_04/2024 | SINAPI | M | 18.3 | 6.89 | 126.09
11.4.3.2 | 94650 | TUBO, PVC, SOLDÁVEL, DE 40MM, INSTALADO EM RESERVAÇÃO PREDIAL DE ÁGUA - FORNECIMENTO E INSTALAÇÃO. AF_04/2024 | SINAPI | M | 6.95 | 19.51 | 135.59
11.4.3.3 | 94651 | TUBO, PVC, SOLDÁVEL, DE 50MM, INSTALADO EM RESERVAÇÃO PREDIAL DE ÁGUA - FORNECIMENTO E INSTALAÇÃO. AF_04/2024 | SINAPI | M | 3.5 | 22.64 | 79.24
11.4.3.4 | 94673 | CURVA 90 GRAUS, PVC, SOLDÁVEL, DN 25 MM, INSTALADO EM RESERVAÇÃO PREDIAL DE ÁGUA - FORNECIMENTO E INSTALAÇÃO. AF_04/2024 | SINAPI | UN | 6 | 7.29 | 43.74
11.4.3.5 | 94677 | CURVA 90 GRAUS, PVC, SOLDÁVEL, DN 40 MM, INSTALADO EM RESERVAÇÃO PREDIAL DE ÁGUA - FORNECIMENTO E INSTALAÇÃO. AF_04/2024 | SINAPI | UN | 19 | 19.8 | 376.2
11.4.3.6 | 102591 | FURO EM CAIXA D'ÁGUA COM ESPESSURA DE 2 ATÉ 5 MM E DIÂMETRO DE 25 MM. AF_06/2021 | SINAPI | UN | 2 | 4.35 | 8.7
11.4.3.7 | 94703 | ADAPTADOR COM FLANGE E ANEL DE VEDAÇÃO, PVC, SOLDÁVEL, DN 25 MM X 3/4", INSTALADO EM RESERVAÇÃO PREDIAL DE ÁGUA - FORNECIMENTO E INSTALAÇÃO. AF_04/2024 | SINAPI | UN | 2 | 20.25 | 40.5
11.4.3.8 | 94796 | TORNEIRA DE BOIA PARA CAIXA D'ÁGUA, ROSCÁVEL, 3/4" - FORNECIMENTO E INSTALAÇÃO. AF_08/2021 | SINAPI | UN | 1 | 45.78 | 45.78
11.4.3.9 | 102595 | FURO EM CAIXA D'ÁGUA COM ESPESSURA DE 2 ATÉ 5 MM E DIÂMETRO DE 40 MM. AF_06/2021 | SINAPI | UN | 2 | 5.55 | 11.1
11.4.3.10 | 94705 | ADAPTADOR COM FLANGE E ANEL DE VEDAÇÃO, PVC, SOLDÁVEL, DN 40 MM X 1 1/4", INSTALADO EM RESERVAÇÃO PREDIAL DE ÁGUA - FORNECIMENTO E INSTALAÇÃO. AF_04/2024 | SINAPI | UN | 2 | 37.19 | 74.38
11.4.3.11 | 94798 | TORNEIRA DE BOIA PARA CAIXA D'ÁGUA, ROSCÁVEL, 1 1/4" - FORNECIMENTO E INSTALAÇÃO. AF_08/2021 | SINAPI | UN | 1 | 155.88 | 155.88
11.4.3.12 | 94656 | ADAPTADOR CURTO COM BOLSA E ROSCA PARA REGISTRO, PVC, SOLDÁVEL, DN 25 MM X 3/4", INSTALADO EM RESERVAÇÃO PREDIAL DE ÁGUA - FORNECIMENTO E INSTALAÇÃO. AF_04/2024 | SINAPI | UN | 2 | 3.59 | 7.18
11.4.3.13 | 103042 | REGISTRO DE ESFERA, PVC, ROSCÁVEL, COM BORBOLETA, 3/4" - FORNECIMENTO E INSTALAÇÃO. AF_08/2021 | SINAPI | UN | 2 | 23.15 | 46.3
11.4.3.14 | 94660 | ADAPTADOR CURTO COM BOLSA E ROSCA PARA REGISTRO, PVC, SOLDÁVEL, DN 40 MM X 1 1/4", INSTALADO EM RESERVAÇÃO PREDIAL DE ÁGUA - FORNECIMENTO E INSTALAÇÃO. AF_04/2024 | SINAPI | UN | 3 | 8.49 | 25.47
11.4.3.15 | 103038 | REGISTRO DE ESFERA, PVC, ROSCÁVEL, COM VOLANTE, 1 1/4" - FORNECIMENTO E INSTALAÇÃO. AF_08/2021 | SINAPI | UN | 3 | 58.48 | 175.44
11.4.3.16 | 99621 | VÁLVULA DE RETENÇÃO HORIZONTAL, DE BRONZE, ROSCÁVEL, 1 1/4" - FORNECIMENTO E INSTALAÇÃO. AF_08/2021 | SINAPI | UN | 1 | 315.69 | 315.69
11.4.3.17 | 99619 | VÁLVULA DE RETENÇÃO HORIZONTAL, DE BRONZE, ROSCÁVEL, 3/4" - FORNECIMENTO E INSTALAÇÃO. AF_08/2021 | SINAPI | UN | 1 | 155.75 | 155.75
11.4.4 | Equipamentos | [5 empty] | 10593.75
11.4.4.1 | FNDE 1558 | MONTAGEM DOSADOR COAGULANTE - FORNECIMENTO E INSTALAÇÃO | PRÓPRIA | UN | 1 | 348.16 | 348.16
11.4.4.2 | FNDE 1559 | MONTAGEM DOSADOR DE CLORO EM PARTILHAS - FORNECIMENTO E INSTALAÇÃO | PRÓPRIA | UN | 1 | 667.64 | 667.64
11.4.4.3 | 102617 | CAIXA D´ÁGUA EM POLIÉSTER REFORÇADO COM FIBRA DE VIDRO, 5000 LITROS - FORNECIMENTO E INSTALAÇÃO. AF_06/2021 | SINAPI | UN | 2 | 3589.04 | 7178.08
11.4.4.4 | 94483 | CONJUNTO HIDRÁULICO EM AÇO ROSCÁVEL PARA INSTALAÇÃO DE BOMBA, DN SUCÇÃO 32 MM (1 1/4") E DN RECALQUE 25 MM (1"), PARA EDIFICAÇÃO COM 4 PAVIMENTOS - FORNECIMENTO E INSTALAÇÃO. AF_04/2024 | SINAPI | UN | 1 | 1360.17 | 1360.17
11.4.4.5 | 102111 | BOMBA CENTRÍFUGA, MONOFÁSICA, 0,5 CV OU 0,49 HP, HM 6 A 20 M, Q 1,2 A 8,3 M3/H - FORNECIMENTO E INSTALAÇÃO. AF_11/2025_PS | SINAPI | UN | 1 | 1039.7 | 1039.7
11.5 | Tubulação de distribuição | [5 empty] | 3005.5
11.5.1 | 93358 | ESCAVAÇÃO MANUAL DE VALA. AF_09/2024 | SINAPI | M3 | 20.16 | 90.03 | 1815
11.5.2 | 93382 | REATERRO MANUAL DE VALAS, COM COMPACTADOR DE SOLOS DE PERCUSSÃO. AF_08/2023 | SINAPI | M3 | 24.19 | 27.31 | 660.63
11.5.3 | 89402 | TUBO, PVC, SOLDÁVEL, DE 25MM, INSTALADO EM RAMAL DE DISTRIBUIÇÃO DE ÁGUA - FORNECIMENTO E INSTALAÇÃO. AF_06/2022 | SINAPI | M | 40 | 12.7 | 508
11.5.4 | 94673 | CURVA 90 GRAUS, PVC, SOLDÁVEL, DN 25 MM, INSTALADO EM RESERVAÇÃO PREDIAL DE ÁGUA - FORNECIMENTO E INSTALAÇÃO. AF_04/2024 | SINAPI | UN | 3 | 7.29 | 21.87
12 | Instalações Elétricas | [5 empty] | 60642.34
12.1 | Sistema de Proteção Contra Descargas Atmosféricas (SPDA) | [5 empty] | 33810.78
12.1.1 | FNDE 360 | CAIXA DE INSPECAO PARA ATERRAMENTO OU OUTRO USO, EM PVC, DN = 250 X 250 MM | PRÓPRIA | UN | 13 | 65.72 | 854.36
12.1.2 | FNDE 71 | SOLDA EXOTÉRMICA PARA SPDA - FORNECIMENTO E INSTALAÇÃO. | PRÓPRIA | UN | 13 | 76.7 | 997.1
12.1.3 | 96985 | HASTE DE ATERRAMENTO, DIÂMETRO 5/8", COM 3 METROS - FORNECIMENTO E INSTALAÇÃO. AF_08/2023 | SINAPI | UN | 13 | 70.12 | 911.56
12.1.4 | 104753 | CONECTOR SPLIT-BOLT, PARA SPDA, PARA CABOS ATÉ 50 MM2 - FORNECIMENTO E INSTALAÇÃO. AF_08/2023 | SINAPI | UN | 26 | 26.66 | 693.16
12.1.5 | 96973 | CORDOALHA DE COBRE NU 35 MM², NÃO ENTERRADA, COM ISOLADOR - FORNECIMENTO E INSTALAÇÃO. AF_08/2023 | SINAPI | M | 195.8 | 75.9 | 14861.22
12.1.6 | 95728 | ELETRODUTO RÍGIDO SOLDÁVEL, PVC, DN 32 MM (1"), APARENTE - FORNECIMENTO E INSTALAÇÃO. AF_01/2026 | SINAPI | M | 73.15 | 22.69 | 1659.77
12.1.7 | 96974 | CORDOALHA DE COBRE NU 50 MM², NÃO ENTERRADA, COM ISOLADOR - FORNECIMENTO E INSTALAÇÃO. AF_08/2023 | SINAPI | M | 54.6 | 98.32 | 5368.27
12.1.8 | 96977 | CORDOALHA DE COBRE NU 50 MM², ENTERRADA - FORNECIMENTO E INSTALAÇÃO. AF_08/2023 | SINAPI | M | 117.2 | 64.03 | 7504.32
12.1.9 | 93358 | ESCAVAÇÃO MANUAL DE VALA. AF_09/2024 | SINAPI | M3 | 8.19 | 90.03 | 737.35
12.1.10 | 93382 | REATERRO MANUAL DE VALAS, COM COMPACTADOR DE SOLOS DE PERCUSSÃO. AF_08/2023 | SINAPI | M3 | 8.19 | 27.31 | 223.67
12.2 | Circuitos e Luminárias | [5 empty] | 26831.56
12.2.1 | 101879 | QUADRO DE DISTRIBUIÇÃO DE ENERGIA EM CHAPA DE AÇO GALVANIZADO, DE EMBUTIR, COM BARRAMENTO TRIFÁSICO, PARA 24 DISJUNTORES DIN 100A - FORNECIMENTO E INSTALAÇÃO. AF_07/2025 | SINAPI | UN | 2 | 546.34 | 1092.68
12.2.2 | 92008 | TOMADA BAIXA DE EMBUTIR (2 MÓDULOS), 2P+T 10 A, INCLUINDO SUPORTE E PLACA - FORNECIMENTO E INSTALAÇÃO. AF_03/2023 | SINAPI | UN | 4 | 47.62 | 190.48
12.2.3 | 91996 | TOMADA MÉDIA DE EMBUTIR (1 MÓDULO), 2P+T 10 A, INCLUINDO SUPORTE E PLACA - FORNECIMENTO E INSTALAÇÃO. AF_03/2023 | SINAPI | UN | 3 | 35.1 | 105.3
12.2.4 | 91953 | INTERRUPTOR SIMPLES (1 MÓDULO), 10A/250V, INCLUINDO SUPORTE E PLACA - FORNECIMENTO E INSTALAÇÃO. AF_03/2023 | SINAPI | UN | 4 | 29.59 | 118.36
12.2.5 | 91959 | INTERRUPTOR SIMPLES (2 MÓDULOS), 10A/250V, INCLUINDO SUPORTE E PLACA - FORNECIMENTO E INSTALAÇÃO. AF_03/2023 | SINAPI | UN | 2 | 44.91 | 89.82
12.2.6 | 92022 | INTERRUPTOR SIMPLES (1 MÓDULO) COM 1 TOMADA DE EMBUTIR 2P+T 10 A, SEM SUPORTE E SEM PLACA - FORNECIMENTO E INSTALAÇÃO. AF_03/2023 | SINAPI | UN | 2 | 39.5 | 79
12.2.7 | 93653 | DISJUNTOR MONOPOLAR TIPO DIN, CORRENTE NOMINAL DE 10A - FORNECIMENTO E INSTALAÇÃO. AF_07/2025 | SINAPI | UN | 12 | 12.35 | 148.2
12.2.8 | 93667 | DISJUNTOR TRIPOLAR TIPO DIN, CORRENTE NOMINAL DE 10A - FORNECIMENTO E INSTALAÇÃO. AF_07/2025 | SINAPI | UN | 2 | 74.35 | 148.7
12.2.9 | FNDE 1560 | DISPOSITIVO DR, 2 POLOS, SENSIBILIDADE DE 30 MA, CORRENTE DE 25 A, TIPO AC - FORNECIMENTO E INSTALAÇÃO. | PRÓPRIA | UN | 3 | 152.02 | 456.06
12.2.10 | FNDE 1561 | DISPOSITIVO DPS CLASSE II, 1 POLO, TENSAO MAXIMA DE 175 V, CORRENTE MAXIMA DE *20* KA (TIPO AC) - FORNECIMENTO E INSTALAÇÃO. | PRÓPRIA | UN | 6 | 80.33 | 481.98
12.2.11 | FNDE 1551 | LUMINÁRIA TIPO CALHA, DE SOBREPOR, COM ALETAS E REFLETORES EM ALUMINIO, COM 2 LÂMPADAS TUBULARES LED DE 18 W, SEM REATOR - FORNECIMENTO E INSTALAÇÃO. | PRÓPRIA | UN | 15 | 124.19 | 1862.85
12.2.12 | FNDE 1562 | LUMINÁRIA PROJETOR LED EXTERNO RETANGULAR, 30 W - FORNECIMENTO E INSTALAÇÃO. | PRÓPRIA | UN | 10 | 65.87 | 658.7
12.2.13 | 95727 | ELETRODUTO RÍGIDO SOLDÁVEL, PVC, DN 25 MM (3/4"), APARENTE - FORNECIMENTO E INSTALAÇÃO. AF_01/2026 | SINAPI | M | 63 | 20.35 | 1282.05
12.2.14 | 97667 | ELETRODUTO FLEXÍVEL CORRUGADO, PEAD, DN 50 (1 1/2"), PARA REDE ENTERRADA DE DISTRIBUIÇÃO DE ENERGIA ELÉTRICA - FORNECIMENTO E INSTALAÇÃO. AF_12/2021 | SINAPI | M | 48.4 | 9.85 | 476.74
12.2.15 | 104399 | CONDULETE DE PVC, TIPO LR, PARA ELETRODUTO DE PVC SOLDÁVEL DN 25 MM (3/4''), APARENTE - FORNECIMENTO E INSTALAÇÃO. AF_01/2026 | SINAPI | UN | 1 | 20.37 | 20.37
12.2.16 | 95808 | CONDULETE DE PVC, TIPO LL, PARA ELETRODUTO DE PVC SOLDÁVEL DN 25 MM (3/4''), APARENTE - FORNECIMENTO E INSTALAÇÃO. AF_01/2026 | SINAPI | UN | 3 | 21.27 | 63.81
12.2.17 | 95811 | CONDULETE DE PVC, TIPO LB, PARA ELETRODUTO DE PVC SOLDÁVEL DN 25 MM (3/4''), APARENTE - FORNECIMENTO E INSTALAÇÃO. AF_01/2026 | SINAPI | UN | 3 | 12.94 | 38.82
12.2.18 | 104404 | CONDULETE DE PVC, TIPO T, PARA ELETRODUTO DE PVC SOLDÁVEL DN 25 MM (3/4''), APARENTE - FORNECIMENTO E INSTALAÇÃO. AF_01/2026 | SINAPI | UN | 2 | 23.43 | 46.86
12.2.19 | 104396 | CONDULETE DE PVC, TIPO E, PARA ELETRODUTO DE PVC SOLDÁVEL DN 25 MM (3/4''), APARENTE - FORNECIMENTO E INSTALAÇÃO. AF_01/2026 | SINAPI | UN | 4 | 16.38 | 65.52
12.2.20 | FNDE 330 | TAMPA CEGA EM PVC PARA CONDULETE 4 X 2" | PRÓPRIA | UN | 13 | 8.52 | 110.76
12.2.21 | 91884 | LUVA PARA ELETRODUTO, PVC, ROSCÁVEL, DN 25 MM (3/4"), PARA CIRCUITOS TERMINAIS, INSTALADA EM PAREDE - FORNECIMENTO E INSTALAÇÃO. AF_03/2023 | SINAPI | UN | 6 | 11.7 | 70.2
12.2.22 | 97236 | ELETROCALHA LISA OU PERFURADA EM AÇO GALVANIZADO, LARGURA 50MM E ALTURA 50MM, INCLUSIVE EMENDA E FIXAÇÃO - FORNECIMENTO E INSTALAÇÃO. AF_04/2023 | SINAPI | M | 103.7 | 100.59 | 10431.18
12.2.23 | 97275 | COTOVELO HORIZONTAL 90º PARA ELETROCALHA, LISA OU PERFURADA EM AÇO GALVANIZADO, LARGURA DE 50MM E ALTURA DE 50MM - FORNECIMENTO E INSTALAÇÃO. AF_04/2023 | SINAPI | UN | 3 | 96.58 | 289.74
12.2.24 | 97313 | TÊ HORIZONTAL 90º, PARA ELETROCALHA, LISA OU PERFURADA EM AÇO GALVANIZADO, LARGURA DE 50MM E ALTURA DE 50MM - FORNECIMENTO E INSTALAÇÃO. AF_04/2023 | SINAPI | UN | 3 | 148.07 | 444.21
12.2.25 | FNDE 1547 | CRUZETA HORIZONTAL, PARA ELETROCALHA, LISA OU PERFURADA EM AÇO GALVANIZADO, LARGURA DE 50MM E ALTURA DE 50MM - FORNECIMENTO E INSTALAÇÃO. | PRÓPRIA | UN | 1 | 169.82 | 169.82
12.2.26 | 91929 | CABO DE COBRE FLEXÍVEL ISOLADO, 4 MM², ANTI-CHAMA 0,6/1,0 KV, PARA CIRCUITOS TERMINAIS - FORNECIMENTO E INSTALAÇÃO. AF_03/2023 | SINAPI | M | 308.1 | 7.86 | 2421.67
12.2.27 | 91927 | CABO DE COBRE FLEXÍVEL ISOLADO, 2,5 MM², ANTI-CHAMA 0,6/1,0 KV, PARA CIRCUITOS TERMINAIS - FORNECIMENTO E INSTALAÇÃO. AF_03/2023 | SINAPI | M | 794.4 | 5.34 | 4242.1
12.2.28 | FNDE 905 | CAIXA DE PASSAGEM ELETRICA, PARA PISO, EM PVC, DIMENSOES DE 3/4" A 4" - FORNECIMENTO E INSTALACAO. | PRÓPRIA | UN | 2 | 612.79 | 1225.58
13 | Instalações Hidrossanitárias | [5 empty] | 109071.93
13.1 | Instalações Hidráulicas | [5 empty] | 4419.33
13.1.1 | 94648 | TUBO, PVC, SOLDÁVEL, DE 25MM, INSTALADO EM RESERVAÇÃO PREDIAL DE ÁGUA - FORNECIMENTO E INSTALAÇÃO. AF_04/2024 | SINAPI | M | 25.68 | 6.89 | 176.94
13.1.2 | 94673 | CURVA 90 GRAUS, PVC, SOLDÁVEL, DN 25 MM, INSTALADO EM RESERVAÇÃO PREDIAL DE ÁGUA - FORNECIMENTO E INSTALAÇÃO. AF_04/2024 | SINAPI | UN | 3 | 7.29 | 21.87
13.1.3 | 94703 | ADAPTADOR COM FLANGE E ANEL DE VEDAÇÃO, PVC, SOLDÁVEL, DN 25 MM X 3/4", INSTALADO EM RESERVAÇÃO PREDIAL DE ÁGUA - FORNECIMENTO E INSTALAÇÃO. AF_04/2024 | SINAPI | UN | 1 | 20.25 | 20.25
13.1.4 | 94656 | ADAPTADOR CURTO COM BOLSA E ROSCA PARA REGISTRO, PVC, SOLDÁVEL, DN 25 MM X 3/4", INSTALADO EM RESERVAÇÃO PREDIAL DE ÁGUA - FORNECIMENTO E INSTALAÇÃO. AF_04/2024 | SINAPI | UN | 3 | 3.59 | 10.77
13.1.5 | 89353 | REGISTRO DE GAVETA BRUTO, LATÃO, ROSCÁVEL, 3/4" - FORNECIMENTO E INSTALAÇÃO. AF_08/2021 | SINAPI | UN | 3 | 34.48 | 103.44
13.1.6 | 102615 | CAIXA D´ÁGUA EM POLIÉSTER REFORÇADO COM FIBRA DE VIDRO, 2000 LITROS - FORNECIMENTO E INSTALAÇÃO. AF_06/2021 | SINAPI | UN | 1 | 1316.79 | 1316.79
13.1.7 | 94796 | TORNEIRA DE BOIA PARA CAIXA D'ÁGUA, ROSCÁVEL, 3/4" - FORNECIMENTO E INSTALAÇÃO. AF_08/2021 | SINAPI | UN | 1 | 45.78 | 45.78
13.1.8 | 89403 | TUBO, PVC, SOLDÁVEL, DE 32MM, INSTALADO EM RAMAL DE DISTRIBUIÇÃO DE ÁGUA - FORNECIMENTO E INSTALAÇÃO. AF_06/2022 | SINAPI | M | 8.5 | 19.53 | 166.01
13.1.9 | 103979 | TUBO, PVC, SOLDÁVEL, DE 50MM, INSTALADO EM RAMAL DE DISTRIBUIÇÃO DE ÁGUA - FORNECIMENTO E INSTALAÇÃO. AF_06/2022 | SINAPI | M | 2.6 | 30.57 | 79.48
13.1.10 | 89413 | JOELHO 90 GRAUS, PVC, SOLDÁVEL, DN 32MM, INSTALADO EM RAMAL DE DISTRIBUIÇÃO DE ÁGUA - FORNECIMENTO E INSTALAÇÃO. AF_06/2022 | SINAPI | UN | 6 | 12.56 | 75.36
13.1.11 | 103984 | JOELHO 90 GRAUS, PVC, SOLDÁVEL, DN 50MM, INSTALADO EM RAMAL DE DISTRIBUIÇÃO DE ÁGUA - FORNECIMENTO E INSTALAÇÃO. AF_06/2022 | SINAPI | UN | 1 | 20.23 | 20.23
13.1.12 | 102591 | FURO EM CAIXA D'ÁGUA COM ESPESSURA DE 2 ATÉ 5 MM E DIÂMETRO DE 25 MM. AF_06/2021 | SINAPI | UN | 1 | 4.35 | 4.35
13.1.13 | 94704 | ADAPTADOR COM FLANGE E ANEL DE VEDAÇÃO, PVC, SOLDÁVEL, DN 32 MM X 1", INSTALADO EM RESERVAÇÃO PREDIAL DE ÁGUA - FORNECIMENTO E INSTALAÇÃO. AF_04/2024 | SINAPI | UN | 4 | 27.14 | 108.56
13.1.14 | 102593 | FURO EM CAIXA D'ÁGUA COM ESPESSURA DE 2 ATÉ 5 MM E DIÂMETRO DE 32 MM. AF_06/2021 | SINAPI | UN | 4 | 4.91 | 19.64
13.1.15 | 102597 | FURO EM CAIXA D'ÁGUA COM ESPESSURA DE 2 ATÉ 5 MM E DIÂMETRO DE 50 MM. AF_06/2021 | SINAPI | UN | 1 | 6.35 | 6.35
13.1.16 | 94658 | ADAPTADOR CURTO COM BOLSA E ROSCA PARA REGISTRO, PVC, SOLDÁVEL, DN 32 MM X 1", INSTALADO EM RESERVAÇÃO PREDIAL DE ÁGUA - FORNECIMENTO E INSTALAÇÃO. AF_04/2024 | SINAPI | UN | 1 | 5.38 | 5.38
13.1.17 | 94495 | REGISTRO DE GAVETA BRUTO, LATÃO, ROSCÁVEL, 1" - FORNECIMENTO E INSTALAÇÃO. AF_08/2021 | SINAPI | UN | 1 | 53.07 | 53.07
13.1.18 | 103953 | BUCHA DE REDUÇÃO, CURTA, PVC, SOLDÁVEL, DN 32 X 25 MM, INSTALADO EM RAMAL DE DISTRIBUIÇÃO DE ÁGUA - FORNECIMENTO E INSTALAÇÃO. AF_06/2022 | SINAPI | UN | 2 | 7.58 | 15.16
13.1.19 | 89356 | TUBO, PVC, SOLDÁVEL, DE 25MM, INSTALADO EM RAMAL OU SUB-RAMAL DE ÁGUA - FORNECIMENTO E INSTALAÇÃO. AF_06/2022 | SINAPI | M | 3.48 | 24.1 | 83.87
13.1.20 | 89366 | JOELHO 90 GRAUS COM BUCHA DE LATÃO, PVC, SOLDÁVEL, DN 25MM, X 3/4 INSTALADO EM RAMAL OU SUB-RAMAL DE ÁGUA - FORNECIMENTO E INSTALAÇÃO. AF_06/2022 | SINAPI | UN | 4 | 16.75 | 67
13.1.21 | 89395 | TE, PVC, SOLDÁVEL, DN 25MM, INSTALADO EM RAMAL OU SUB-RAMAL DE ÁGUA - FORNECIMENTO E INSTALAÇÃO. AF_06/2022 | SINAPI | UN | 2 | 13.56 | 27.12
13.1.22 | 90374 | TÊ COM BUCHA DE LATÃO NA BOLSA CENTRAL, PVC, SOLDÁVEL, DN 25MM X 3/4, INSTALADO EM RAMAL OU SUB-RAMAL DE ÁGUA - FORNECIMENTO E INSTALAÇÃO. AF_06/2022 | SINAPI | UN | 2 | 22.8 | 45.6
13.1.23 | FNDE 1563 | TELA DE PROTEÇÃO CONTRA INSETOS INSTALADA NA SAÍDA LIVRE DE TUBULAÇÃO, D = 2" A 2 1/2" | PRÓPRIA | UN | 2 | 64.09 | 128.18
13.1.24 | 101802 | CAIXA ENTERRADA RETENTORA DE AREIA RETANGULAR, EM ALVENARIA COM BLOCOS DE CONCRETO, DIMENSÕES INTERNAS: 1,00 X 1,00 X 1,20 M, EXCLUINDO TAMPÃO. AF_12/2020 | SINAPI | UN | 1 | 1818.13 | 1818.13
13.2 | Instalações Sanitárias | [5 empty] | 87278.48
13.2.1 | Tubulações e conexões de PVC | [5 empty] | 5804.8
13.2.1.1 | 93358 | ESCAVAÇÃO MANUAL DE VALA. AF_09/2024 | SINAPI | M3 | 8.06 | 90.03 | 725.64
13.2.1.2 | 93382 | REATERRO MANUAL DE VALAS, COM COMPACTADOR DE SOLOS DE PERCUSSÃO. AF_08/2023 | SINAPI | M3 | 7.75 | 27.31 | 211.65
13.2.1.3 | 89849 | TUBO PVC, SERIE NORMAL, ESGOTO PREDIAL, DN 150 MM, FORNECIDO E INSTALADO EM SUBCOLETOR AÉREO DE ESGOTO SANITÁRIO. AF_08/2022 | SINAPI | M | 9.05 | 62.48 | 565.44
13.2.1.4 | 89714 | TUBO PVC, SERIE NORMAL, ESGOTO PREDIAL, DN 100 MM, FORNECIDO E INSTALADO EM RAMAL DE DESCARGA OU RAMAL DE ESGOTO SANITÁRIO. AF_08/2022 | SINAPI | M | 2.8 | 40.48 | 113.34
13.2.1.5 | 89713 | TUBO PVC, SERIE NORMAL, ESGOTO PREDIAL, DN 75 MM, FORNECIDO E INSTALADO EM RAMAL DE DESCARGA OU RAMAL DE ESGOTO SANITÁRIO. AF_08/2022 | SINAPI | M | 13.35 | 36.31 | 484.74
13.2.1.6 | 89712 | TUBO PVC, SERIE NORMAL, ESGOTO PREDIAL, DN 50 MM, FORNECIDO E INSTALADO EM RAMAL DE DESCARGA OU RAMAL DE ESGOTO SANITÁRIO. AF_08/2022 | SINAPI | M | 26.45 | 29.07 | 768.9
13.2.1.7 | 89711 | TUBO PVC, SERIE NORMAL, ESGOTO PREDIAL, DN 40 MM, FORNECIDO E INSTALADO EM RAMAL DE DESCARGA OU RAMAL DE ESGOTO SANITÁRIO. AF_08/2022 | SINAPI | M | 15.5 | 22.71 | 352.01
13.2.1.8 | 104348 | TERMINAL DE VENTILAÇÃO, PVC, SÉRIE NORMAL, ESGOTO PREDIAL, DN 50 MM, JUNTA SOLDÁVEL, FORNECIDO E INSTALADO EM PRUMADA DE ESGOTO SANITÁRIO OU VENTILAÇÃO. AF_08/2022 | SINAPI | UN | 2 | 12.47 | 24.94
13.2.1.9 | 89779 | LUVA DE CORRER, PVC, SERIE NORMAL, ESGOTO PREDIAL, DN 100 MM, JUNTA ELÁSTICA, FORNECIDO E INSTALADO EM RAMAL DE DESCARGA OU RAMAL DE ESGOTO SANITÁRIO. AF_08/2022 | SINAPI | UN | 2 | 37.14 | 74.28
13.2.1.10 | 89776 | LUVA DE CORRER, PVC, SERIE NORMAL, ESGOTO PREDIAL, DN 75 MM, JUNTA ELÁSTICA, FORNECIDO E INSTALADO EM RAMAL DE DESCARGA OU RAMAL DE ESGOTO SANITÁRIO. AF_08/2022 | SINAPI | UN | 8 | 27.15 | 217.2
13.2.1.11 | 89754 | LUVA DE CORRER, PVC, SERIE NORMAL, ESGOTO PREDIAL, DN 50 MM, JUNTA ELÁSTICA, FORNECIDO E INSTALADO EM RAMAL DE DESCARGA OU RAMAL DE ESGOTO SANITÁRIO. AF_08/2022 | SINAPI | UN | 22 | 22.41 | 493.02
13.2.1.12 | FNDE 1564 | REDUCAO EXCENTRICA PVC, SERIE R, DN 100 X 75 MM, PARA ESGOTO PREDIAL, FORNECIDO E INSTALADO EM RAMAL DE DESCARGA OU RAMAL DE ESGOTO SANITÁRIO. | PRÓPRIA | UN | 3 | 33.96 | 101.88
13.2.1.13 | 89797 | JUNÇÃO SIMPLES, PVC, SERIE NORMAL, ESGOTO PREDIAL, DN 100 X 100 MM, JUNTA ELÁSTICA, FORNECIDO E INSTALADO EM RAMAL DE DESCARGA OU RAMAL DE ESGOTO SANITÁRIO. AF_08/2022 | SINAPI | UN | 2 | 54.83 | 109.66
13.2.1.14 | FNDE 1565 | JUNÇÃO SIMPLES, PVC, SERIE NORMAL, ESGOTO PREDIAL, DN 100 X 75 MM, JUNTA ELÁSTICA, FORNECIDO E INSTALADO EM RAMAL DE DESCARGA OU RAMAL DE ESGOTO SANITÁRIO. | PRÓPRIA | UN | 1 | 106.23 | 106.23
13.2.1.15 | 89795 | JUNÇÃO SIMPLES, PVC, SERIE NORMAL, ESGOTO PREDIAL, DN 75 X 75 MM, JUNTA ELÁSTICA, FORNECIDO E INSTALADO EM RAMAL DE DESCARGA OU RAMAL DE ESGOTO SANITÁRIO. AF_08/2022 | SINAPI | UN | 3 | 43.46 | 130.38
13.2.1.16 | FNDE 210 | JUNÇÃO SIMPLES, PVC, SERIE NORMAL, ESGOTO PREDIAL, DN 75 X 50 MM, JUNTA ELÁSTICA, FORNECIDO E INSTALADO EM RAMAL DE DESCARGA OU RAMAL DE ESGOTO SANITÁRIO. | PRÓPRIA | UN | 2 | 43.46 | 86.92
13.2.1.17 | 89785 | JUNÇÃO SIMPLES, PVC, SERIE NORMAL, ESGOTO PREDIAL, DN 50 X 50 MM, JUNTA ELÁSTICA, FORNECIDO E INSTALADO EM RAMAL DE DESCARGA OU RAMAL DE ESGOTO SANITÁRIO. AF_08/2022 | SINAPI | UN | 5 | 27.99 | 139.95
13.2.1.18 | 89783 | JUNÇÃO SIMPLES, PVC, SERIE NORMAL, ESGOTO PREDIAL, DN 40 MM, JUNTA SOLDÁVEL, FORNECIDO E INSTALADO EM RAMAL DE DESCARGA OU RAMAL DE ESGOTO SANITÁRIO. AF_08/2022 | SINAPI | UN | 2 | 16.05 | 32.1
13.2.1.19 | 89825 | TE, PVC, SERIE NORMAL, ESGOTO PREDIAL, DN 50 X 50 MM, JUNTA ELÁSTICA, FORNECIDO E INSTALADO EM PRUMADA DE ESGOTO SANITÁRIO OU VENTILAÇÃO. AF_08/2022 | SINAPI | UN | 7 | 18.31 | 128.17
13.2.1.20 | 89782 | TE, PVC, SERIE NORMAL, ESGOTO PREDIAL, DN 40 X 40 MM, JUNTA SOLDÁVEL, FORNECIDO E INSTALADO EM RAMAL DE DESCARGA OU RAMAL DE ESGOTO SANITÁRIO. AF_08/2022 | SINAPI | UN | 1 | 15.93 | 15.93
13.2.1.21 | 89731 | JOELHO 90 GRAUS, PVC, SERIE NORMAL, ESGOTO PREDIAL, DN 50 MM, JUNTA ELÁSTICA, FORNECIDO E INSTALADO EM RAMAL DE DESCARGA OU RAMAL DE ESGOTO SANITÁRIO. AF_08/2022 | SINAPI | UN | 4 | 15.45 | 61.8
13.2.1.22 | 89746 | JOELHO 45 GRAUS, PVC, SERIE NORMAL, ESGOTO PREDIAL, DN 100 MM, JUNTA ELÁSTICA, FORNECIDO E INSTALADO EM RAMAL DE DESCARGA OU RAMAL DE ESGOTO SANITÁRIO. AF_08/2022 | SINAPI | UN | 2 | 29.84 | 59.68
13.2.1.23 | 89739 | JOELHO 45 GRAUS, PVC, SERIE NORMAL, ESGOTO PREDIAL, DN 75 MM, JUNTA ELÁSTICA, FORNECIDO E INSTALADO EM RAMAL DE DESCARGA OU RAMAL DE ESGOTO SANITÁRIO. AF_08/2022 | SINAPI | UN | 6 | 24.76 | 148.56
13.2.1.24 | 89732 | JOELHO 45 GRAUS, PVC, SERIE NORMAL, ESGOTO PREDIAL, DN 50 MM, JUNTA ELÁSTICA, FORNECIDO E INSTALADO EM RAMAL DE DESCARGA OU RAMAL DE ESGOTO SANITÁRIO. AF_08/2022 | SINAPI | UN | 13 | 16.28 | 211.64
13.2.1.25 | 89726 | JOELHO 45 GRAUS, PVC, SERIE NORMAL, ESGOTO PREDIAL, DN 40 MM, JUNTA SOLDÁVEL, FORNECIDO E INSTALADO EM RAMAL DE DESCARGA OU RAMAL DE ESGOTO SANITÁRIO. AF_08/2022 | SINAPI | UN | 3 | 11.2 | 33.6
13.2.1.26 | 89742 | CURVA CURTA 90 GRAUS, PVC, SERIE NORMAL, ESGOTO PREDIAL, DN 75 MM, JUNTA ELÁSTICA, FORNECIDO E INSTALADO EM RAMAL DE DESCARGA OU RAMAL DE ESGOTO SANITÁRIO. AF_08/2022 | SINAPI | UN | 1 | 42.98 | 42.98
13.2.1.27 | 89733 | CURVA CURTA 90 GRAUS, PVC, SERIE NORMAL, ESGOTO PREDIAL, DN 50 MM, JUNTA ELÁSTICA, FORNECIDO E INSTALADO EM RAMAL DE DESCARGA OU RAMAL DE ESGOTO SANITÁRIO. AF_08/2022 | SINAPI | UN | 5 | 25.03 | 125.15
13.2.1.28 | 89728 | CURVA CURTA 90 GRAUS, PVC, SERIE NORMAL, ESGOTO PREDIAL, DN 40 MM, JUNTA SOLDÁVEL, FORNECIDO E INSTALADO EM RAMAL DE DESCARGA OU RAMAL DE ESGOTO SANITÁRIO. AF_08/2022 | SINAPI | UN | 3 | 14.25 | 42.75
13.2.1.29 | 104341 | BUCHA DE REDUÇÃO LONGA, PVC, SÉRIE NORMAL, ESGOTO PREDIAL, DN 50 X 40 MM, JUNTA SOLDÁVEL E ELÁSTICA, FORNECIDO E INSTALADO EM RAMAL DE DESCARGA OU RAMAL DE ESGOTO SANITÁRIO. AF_08/2022 | SINAPI | UN | 6 | 11.52 | 69.12
13.2.1.30 | 104357 | CAP, PVC, SÉRIE NORMAL, ESGOTO PREDIAL, DN 100 MM, JUNTA ELÁSTICA, FORNECIDO E INSTALADO EM SUBCOLETOR AÉREO DE ESGOTO SANITÁRIO. AF_08/2022 | SINAPI | UN | 2 | 20.48 | 40.96
13.2.1.31 | FNDE 1566 | CAP, PVC, SÉRIE NORMAL, ESGOTO PREDIAL, DN 75 MM, JUNTA ELÁSTICA, FORNECIDO E INSTALADO EM SUBCOLETOR AÉREO DE ESGOTO SANITÁRIO. | PRÓPRIA | UN | 2 | 21.62 | 43.24
13.2.1.32 | FNDE 1567 | CAP, PVC, SÉRIE NORMAL, ESGOTO PREDIAL, DN 50 MM, JUNTA ELÁSTICA, FORNECIDO E INSTALADO EM SUBCOLETOR AÉREO DE ESGOTO SANITÁRIO. | PRÓPRIA | UN | 2 | 14.64 | 29.28
13.2.1.33 | FNDE 1568 | CAP, PVC, SÉRIE NORMAL, ESGOTO PREDIAL, DN 40 MM, JUNTA ELÁSTICA, FORNECIDO E INSTALADO EM SUBCOLETOR AÉREO DE ESGOTO SANITÁRIO. | PRÓPRIA | UN | 1 | 13.66 | 13.66
13.2.2 | Diversos | [5 empty] | 29101.36
13.2.2.1 | 89709 | RALO SIFONADO, PVC, DN 100 X 40 MM, JUNTA SOLDÁVEL, FORNECIDO E INSTALADO EM RAMAL DE DESCARGA OU EM RAMAL DE ESGOTO SANITÁRIO. AF_08/2022 | SINAPI | UN | 1 | 22.9 | 22.9
13.2.2.2 | 97906 | CAIXA ENTERRADA HIDRÁULICA RETANGULAR, EM ALVENARIA COM BLOCOS DE CONCRETO, DIMENSÕES INTERNAS: 0,6X0,6X0,6 M PARA REDE DE ESGOTO. AF_12/2020 | SINAPI | UN | 1 | 464.88 | 464.88
13.2.2.3 | 98085 | TANQUE SÉPTICO RETANGULAR, EM ALVENARIA COM BLOCOS DE CONCRETO, DIMENSÕES INTERNAS: 1,6 X 4,4 X H=1,8 M, VOLUME ÚTIL: 9856 L (PARA 68 CONTRIBUINTES). AF_12/2020 | SINAPI | UN | 1 | 9633.69 | 9633.69
13.2.2.4 | 98061 | FILTRO ANAERÓBIO CIRCULAR, EM CONCRETO PRÉ-MOLDADO, DIÂMETRO INTERNO = 2,88 M, ALTURA INTERNA = 1,50 M, VOLUME ÚTIL: 7817,3 L (PARA 75 CONTRIBUINTES). AF_12/2020 | SINAPI | UN | 1 | 7651.29 | 7651.29
13.2.2.5 | 98064 | SUMIDOURO CIRCULAR, EM CONCRETO PRÉ-MOLDADO, DIÂMETRO INTERNO = 2,38 M, ALTURA INTERNA = 3,0 M, ÁREA DE INFILTRAÇÃO: 25 M² (PARA 10 CONTRIBUINTES). AF_12/2020 | SINAPI | UN | 2 | 5664.3 | 11328.6
13.2.3 | Banheiro ecológico seco | [5 empty] | 52372.32
13.2.3.1 | FNDE 1569 | BANHEIRO ECOLÓGICO SECO - FORNECIMENTO, TRANSPORTE, INSTALAÇÃO E TREINAMENTO DE USO | PRÓPRIA | UN | 3 | 17457.44 | 52372.32
13.3 | Louças, acessórios e metais | [5 empty] | 17374.12
13.3.1 | 86914 | TORNEIRA CROMADA 1/2" OU 3/4" PARA TANQUE, PADRÃO MÉDIO - FORNECIMENTO E INSTALAÇÃO. AF_01/2020 | SINAPI | UN | 1 | 116.26 | 116.26
13.3.2 | FNDE 1570 | BANCADA DE COZINHA COM 02 CUBAS 2,70X0,70m INCLUSO APOIOS | PRÓPRIA | UN | 1 | 5140.46 | 5140.46
13.3.3 | FNDE 1571 | BANCADA PASSA-PRATOS INOX 2,30X0,70m | PRÓPRIA | UN | 1 | 3513.64 | 3513.64
13.3.4 | 86875 | TANQUE DE MÁRMORE SINTÉTICO COM COLUNA, 22L OU EQUIVALENTE FORNECIMENTO E INSTALAÇÃO. AF_01/2020 | SINAPI | UN | 1 | 809.55 | 809.55
13.3.5 | 100853 | TORNEIRA CROMADA DE MESA PARA LAVATORIO, TIPO MONOCOMANDO. AF_01/2020 | SINAPI | UN | 2 | 406.7 | 813.4
13.3.6 | 100867 | BARRA DE APOIO RETA, EM ACO INOX POLIDO, COMPRIMENTO 70 CM, FIXADA NA PAREDE - FORNECIMENTO E INSTALAÇÃO. AF_01/2020 | SINAPI | UN | 5 | 335.72 | 1678.6
13.3.7 | 95545 | SABONETEIRA DE PAREDE EM METAL CROMADO, INCLUSO FIXAÇÃO. AF_01/2020 | SINAPI | UN | 2 | 36.51 | 73.02
13.3.8 | 86878 | VÁLVULA EM METAL CROMADO TIPO AMERICANA 3.1/2" X 1.1/2" PARA PIA - FORNECIMENTO E INSTALAÇÃO. AF_01/2020 | SINAPI | UN | 5 | 133.33 | 666.65
13.3.9 | 86883 | SIFÃO DO TIPO FLEXÍVEL EM PVC 1 X 1.1/2 - FORNECIMENTO E INSTALAÇÃO. AF_01/2020 | SINAPI | UN | 5 | 13.07 | 65.35
13.3.10 | FNDE 1572 | LAVATÓRIO EM AÇO INOX DIM: 55x50x46cm - FORNECIMENTO E INSTALAÇÃO. | PRÓPRIA | UN | 2 | 1225.3 | 2450.6
13.3.11 | 86909 | TORNEIRA CROMADA TUBO MÓVEL, DE MESA, 1/2" OU 3/4", PARA PIA DE COZINHA, PADRÃO ALTO - FORNECIMENTO E INSTALAÇÃO. AF_01/2020 | SINAPI | UN | 2 | 153.77 | 307.54
13.3.12 | FNDE 16 | PAPELEIRA PLASTICA TIPO DISPENSER PARA PAPEL HIGIENICO ROLAO, INCLUSO FIXAÇÃO, FORNECIMENTO E INSTALAÇÃO. | PRÓPRIA | UN | 2 | 65.1 | 130.2
13.3.13 | FNDE 1573 | BEBEDOURO PURIFICADOR DE PRESSÃO DE COLUNA CONJUGADO 1,2L, FORNECIMENTO E INSTALAÇÃO. | PRÓPRIA | UN | 1 | 1608.85 | 1608.85
14 | Sistema de Proteção Contra Incêndio | [5 empty] | 3216.69
14.1 | 101909 | EXTINTOR DE INCÊNDIO PORTÁTIL COM CARGA DE PQS DE 6 KG, CLASSE BC - FORNECIMENTO E INSTALAÇÃO. AF_01/2026_PE | SINAPI | UN | 4 | 282.95 | 1131.8
14.2 | 102520 | PINTURA DE SINALIZAÇÃO VERTICAL DE SEGURANÇA, FAIXAS AMARELA E PRETA, APLICAÇÃO MANUAL, 2 DEMÃOS. AF_05/2021 | SINAPI | M2 | 4 | 86.59 | 346.36
14.3 | 00037556 | PLACA DE SINALIZACAO DE SEGURANCA CONTRA INCENDIO, FOTOLUMINESCENTE, QUADRADA, *20 X 20* CM, EM PVC *2* MM ANTI-CHAMAS (SIMBOLOS, CORES E PICTOGRAMAS CONFORME NBR 16820) | SINAPI | UN | 10 | 25.33 | 253.3
14.4 | 00037539 | PLACA DE SINALIZACAO DE SEGURANCA CONTRA INCENDIO, FOTOLUMINESCENTE, RETANGULAR, *13 X 26* CM, EM PVC *2* MM ANTI-CHAMAS (SIMBOLOS, CORES E PICTOGRAMAS CONFORME NBR 16820) | SINAPI | UN | 9 | 21.9 | 197.1
14.5 | 00037558 | PLACA DE SINALIZACAO DE SEGURANCA CONTRA INCENDIO, FOTOLUMINESCENTE, RETANGULAR, *20 X 40* CM, EM PVC *2* MM ANTI-CHAMAS (SIMBOLOS, CORES E PICTOGRAMAS CONFORME NBR 16820) | SINAPI | UN | 1 | 40.83 | 40.83
14.6 | FNDE 1574 | DETECTOR ÓPTICO DE FUMAÇA COM BASE ENDEREÇÁVEL, FORNECIMENTO E INSTALAÇÃO. | PRÓPRIA | UN | 1 | 243.8 | 243.8
14.7 | FNDE 1575 | SIRENE AUDIOVISUAL TIPO ENDEREÇÁVEL, FORNECIMENTO E INSTALAÇÃO. | PRÓPRIA | UN | 3 | 334.5 | 1003.5
15 | Serviços Finais | [5 empty] | 10322.23
15.1 | FNDE 1576 | LIMPEZA GERAL DE OBRA | PRÓPRIA | M2 | 493.66 | 16.15 | 7972.61
15.2 | FNDE 560 | FORNECIMENTO E INSTALAÇÃO DE PLACA DE INAUGURAÇÃO EM AÇO INOX - 500 X 700 MM | PRÓPRIA | UN | 1 | 2349.62 | 2349.62
[5 empty] | VALOR BDI TOTAL: |  | 519705.65
[5 empty] | VALOR BDI: |  | 519705.65
[5 empty] | VALOR ORÇAMENTO: |  | 2078822.59
[5 empty] | VALOR TOTAL: |  | 2598528.24
Fundo Nacional de Desenvolvimento da Educação - CNPJ: 00.378.257/0001-81- Brasília/DF. Observações: 1- Esta planilha possui caráter referencial, destinando-se a subsidiar a elaboração da planilha para fins de licitação. Todos os itens deverão ser revisados e adequados ao projeto executivo, a ser desenvolvido localmente, o qual deverá contemplar a adaptação do projeto-padrão às condições específicas do empreendimento, incluindo características do terreno, condições geotécnicas, legislação municipal e exigências das concessionárias; 2- O desenvolvimento do projeto executivo, incluindo o projeto de fundações, bem como a elaboração da planilha orçamentária de licitação, contemplando os custos de mobilização e desmobilização, são de responsabilidade do respectivo ente federativo; 3- As soluções de fundação a serem adotadas deverão ser compatibilizadas com as características geotécnicas do solo local, sendo sua definição e dimensionamento de responsabilidade do ente federativo; 4- Cada ente federativo deverá adotar como referência a planilha correspondente à sua unidade federativa, observando, adicionalmente, as características do sistema elétrico local, em especial a tensão de fornecimento de energia; 5- Para os insumos de materiais e equipamentos não contemplados na base SINAPI, foram adotados valores de referência oriundos das fontes CPOS/SPOBRAS, mantendo-se os demais insumos, especialmente a mão de obra, conforme as composições do SINAPI, com a consequente adoção dos respectivos encargos sociais dessa base; 6- Para os insumos de materiais e equipamentos não constantes nem na base SINAPI nem nas fontes CPOS/SPOBRAS, foram elaboradas composições próprias, identificadas com código FNDE, mantendo-se os demais insumos, especialmente a mão de obra, conforme o SINAPI, de modo a preservar a uniformidade dos encargos sociais adotados na planilha; 7- As referências do SINAPI são divulgadas em relatórios próprios, contendo legenda indicativa da origem dos preços, conforme as seguintes classificações: (C) preço de insumo coletado pelo IBGE; (CR) preço obtido por meio de coeficiente de representatividade, conforme metodologia de família homogênea; e (AS) preço atribuído com base em referência da localidade de São Paulo/SP; 8- A adoção das referências quanto à origem dos preços constitui decisão técnica do orçamentista, que deverá avaliar a adequação dos valores à localidade de aplicação do orçamento, considerando, inclusive, a relevância de cada insumo no custo global da obra.

## MT
MINISTÉRIO DA EDUCAÇÃO
Obra: Escola Indígena 2 Salas - 220V | [5 empty] | BDI : | 25%
Unidade federativa: MATO GROSSO |  |  |  |  | Fonte
Planilha Orçamentária: IMA2A-PLN-AT1-R00 |  |  |  |  | SICRO | 2025/10 | SEM DESONERAÇÃO
[5 empty] | SINAPI | 2026/01 | SEM DESONERAÇÃO
[5 empty] | SP OBRAS | 200 | SEM DESONERAÇÃO
[5 empty] | PRÓPRIA | PRÓPRIA
ITEM | CÓDIGO | DESCRIÇÃO | FONTE | UND | QUANTIDADE | PREÇO UNITÁRIO R$ | PREÇO TOTAL R$
1 | Serviços Preliminares | [5 empty] | 92899.33
1.1 | 103689 | FORNECIMENTO E INSTALAÇÃO DE PLACA DE OBRA COM CHAPA GALVANIZADA E ESTRUTURA DE MADEIRA. AF_03/2022_PS | SINAPI | M2 | 6.48 | 469.03 | 3039.31
1.2 | 99059 | LOCAÇÃO CONVENCIONAL DE OBRA, UTILIZANDO GABARITO DE TÁBUAS CORRIDAS PONTALETADAS A CADA 2,00M - 2 UTILIZAÇÕES. AF_03/2024 | SINAPI | M | 137.4 | 67.51 | 9275.87
1.3 | FNDE 1500 | LOCACAO DE GRUPO GERADOR *80 A 125* KVA, MOTOR DIESEL, REBOCAVEL, ACIONAMENTO MANUAL - INCLUSO ÓLEO DIESEL | PRÓPRIA | MÊS | 5 | 16116.83 | 80584.15
2 | Administração Local | [5 empty] | 179486.05
2.1 | FNDE 1501 | ADMINISTRAÇÃO LOCAL ESCOLA INDÍGENA - 02 SALAS | PRÓPRIA | UN | 1 | 179486.05 | 179486.05
3 | Canteiro de Obra | [5 empty] | 338324.72
3.1 | 98524 | LIMPEZA MANUAL DE VEGETAÇÃO EM TERRENO COM ENXADA. AF_03/2024 | SINAPI | M2 | 4640 | 5.26 | 24406.4
3.2 | 98458 | TAPUME COM COMPENSADO DE MADEIRA. AF_03/2024 | SINAPI | M2 | 611.6 | 111.09 | 67942.64
3.3 | 105113 | ESTRUTURA DE MADEIRA PROVISÓRIA PARA SUPORTE DE CAIXA D'ÁGUA ELEVADA DE 2000 LITROS. AF_03/2024 | SINAPI | UN | 1 | 9223.35 | 9223.35
3.4 | FNDE 1502 | EXECUÇÃO DE SANITÁRIO E VESTIÁRIO EM CANTEIRO DE OBRA EM CHAPA DE MADEIRA COMPENSADA, NÃO INCLUSO MOBILIÁRIO. | PRÓPRIA | M2 | 25 | 851.19 | 21279.75
3.5 | FNDE 1503 | EXECUÇÃO DE GUARITA EM CANTEIRO DE OBRA EM CHAPA DE MADEIRA COMPENSADA, NÃO INCLUSO MOBILIÁRIO. | PRÓPRIA | M2 | 6 | 946.04 | 5676.24
3.6 | FNDE 1504 | EXECUÇÃO DE REFEITÓRIO E COZINHA EM CANTEIRO DE OBRA EM CHAPA DE MADEIRA COMPENSADA, NÃO INCLUSO MOBILIÁRIO E EQUIPAMENTOS. | PRÓPRIA | M2 | 35 | 448.9 | 15711.5
3.7 | FNDE 1505 | EXECUÇÃO DE ESCRITÓRIO EM CANTEIRO DE OBRA EM CHAPA DE MADEIRA COMPENSADA, NÃO INCLUSO MOBILIÁRIO E EQUIPAMENTOS. | PRÓPRIA | M2 | 30 | 869.13 | 26073.9
3.8 | FNDE 1506 | EXECUÇÃO DE ALMOXARIFADO EM CANTEIRO DE OBRA EM CHAPA DE MADEIRA COMPENSADA, INCLUSO PRATELEIRAS. | PRÓPRIA | M2 | 20 | 701.73 | 14034.6
3.9 | FNDE 1507 | EXECUÇÃO DE DEPÓSITO DE MATERIAL E RESÍDUOS EM CANTEIRO DE OBRA EM CHAPA DE MADEIRA COMPENSADA, NÃO INCLUSO MOBILIÁRIO. | PRÓPRIA | M2 | 76 | 670.01 | 50920.76
3.10 | FNDE 1508 | EXECUÇÃO DE ALOJAMENTO EM CANTEIRO DE OBRA EM CHAPA DE MADEIRA COMPENSADA, NÃO INCLUSO MOBILIÁRIO. | PRÓPRIA | M2 | 45 | 869.13 | 39110.85
3.11 | FNDE 1509 | EXECUÇÃO DE CENTRAL DE ARMADURA EM CANTEIRO DE OBRA, NÃO INCLUSO MOBILIÁRIO E EQUIPAMENTOS. | PRÓPRIA | M2 | 30 | 289.23 | 8676.9
3.12 | FNDE 1510 | EXECUÇÃO DE CENTRAL DE CARPINTARIA, FÔRMAS, PRODUÇÃO DE ARGAMASSA OU CONCRETO EM CANTEIRO DE OBRA, NÃO INCLUSO MOBILIÁRIO E EQUIPAMENTOS. | PRÓPRIA | M2 | 90 | 501.89 | 45170.1
3.13 | 98053 | TANQUE SÉPTICO CIRCULAR, EM CONCRETO PRÉ-MOLDADO, DIÂMETRO INTERNO = 1,40 M, ALTURA INTERNA = 2,50 M, VOLUME ÚTIL: 3463,6 L (PARA 13 CONTRIBUINTES). AF_12/2020 | SINAPI | UN | 1 | 3237.31 | 3237.31
3.14 | 98100 | SUMIDOURO RETANGULAR, EM ALVENARIA COM BLOCOS DE CONCRETO, DIMENSÕES INTERNAS: 1,6 X 3,4 X H=3,0 M, ÁREA DE INFILTRAÇÃO: 32,9 M² (PARA 13 CONTRIBUINTES). . AF_12/2020 | SINAPI | UN | 1 | 6860.42 | 6860.42
4 | Fundação | [5 empty] | 99256.47
4.1 | Movimentação de terra | [5 empty] | 7316.76
4.1.1 | 93382 | REATERRO MANUAL DE VALAS, COM COMPACTADOR DE SOLOS DE PERCUSSÃO. AF_08/2023 | SINAPI | M3 | 38.25 | 28.14 | 1076.36
4.1.2 | 93358 | ESCAVAÇÃO MANUAL DE VALA. AF_09/2024 | SINAPI | M3 | 60.43 | 97.62 | 5899.18
4.1.3 | 101617 | PREPARO DE FUNDO DE VALA COM LARGURA MAIOR OU IGUAL A 1,5 M E MENOR QUE 2,5 M (ACERTO DO SOLO NATURAL), EM LOCAL COM NÍVEL BAIXO DE INTERFERÊNCIA. AF_01/2026 | SINAPI | M2 | 90.75 | 3.76 | 341.22
4.2 | Blocos | [5 empty] | 35544.87
4.2.1 | 96619 | LASTRO DE CONCRETO MAGRO, APLICADO EM BLOCOS DE COROAMENTO OU SAPATAS, ESPESSURA DE 5 CM. AF_01/2024 | SINAPI | M2 | 90.75 | 49.67 | 4507.55
4.2.2 | 96534 | FABRICAÇÃO, MONTAGEM E DESMONTAGEM DE FÔRMA PARA BLOCO DE COROAMENTO, EM MADEIRA SERRADA, E=25 MM, 4 UTILIZAÇÕES. AF_01/2024 | SINAPI | M2 | 108 | 89.5 | 9666
4.2.3 | 96543 | ARMAÇÃO DE BLOCO UTILIZANDO AÇO CA-60 DE 5 MM - MONTAGEM. AF_01/2024 | SINAPI | KG | 94.25 | 21.19 | 1997.16
4.2.4 | 96544 | ARMAÇÃO DE BLOCO UTILIZANDO AÇO CA-50 DE 6,3 MM - MONTAGEM. AF_01/2024 | SINAPI | KG | 209.48 | 18.86 | 3950.79
4.2.5 | 96555 | CONCRETAGEM DE BLOCO DE COROAMENTO OU VIGA BALDRAME, FCK 30 MPA, COM USO DE JERICA - LANÇAMENTO, ADENSAMENTO E ACABAMENTO. AF_01/2024 | SINAPI | M3 | 16.2 | 952.06 | 15423.37
4.3 | Estacas | [5 empty] | 56394.84
4.3.1 | 101176 | ESTACA BROCA DE CONCRETO, DIÂMETRO DE 30CM, ESCAVAÇÃO MANUAL COM TRADO CONCHA, INTEIRAMENTE ARMADA. AF_05/2020 | SINAPI | M | 300 | 166.55 | 49965
4.3.2 | FNDE 1511 | ESTACA DE MADEIRA CRAVADA, DN=25CM, CAPACIDADE DE 3T | PRÓPRIA | M | 24 | 267.91 | 6429.84
5 | Superestrutura | [5 empty] | 490716.63
5.1 | Pilar de madeira | [5 empty] | 43660.13
5.1.1 | FNDE 1512 | PILAR DE MADEIRA SERRADA TRATADO COM STAIN, MAÇARANDUBA OU EQUIVALENTE DA REGIÃO, NÃO APARELHADO, FIXADO COM CANTONEIRA, SEÇÃO 22 X 14 CM, COMPRIMENTO DE ATÉ 6 M. | PRÓPRIA | M | 139.27 | 250.23 | 34849.53
5.1.2 | FNDE 1513 | PILAR DE MADEIRA SERRADA TRATADO COM STAIN, MAÇARANDUBA OU EQUIVALENTE DA REGIÃO, APARELHADO, FIXADO COM CANTONEIRA, SEÇÃO 22 X 14 CM, COMPRIMENTO DE ATÉ 3 M. | PRÓPRIA | M | 33.48 | 263.16 | 8810.6
5.2 | Viga de madeira | [5 empty] | 191905.67
5.2.1 | FNDE 1514 | BARROTE DE MADEIRA TRATADO COM STAIN *6 X 20* CM | PRÓPRIA | M | 743.06 | 105.18 | 78155.05
5.2.2 | FNDE 1515 | APOIO DO BARROTE DE MADEIRA TRATADO COM STAIN *6 X 12* CM | PRÓPRIA | M | 267.88 | 65.93 | 17661.33
5.2.3 | FNDE 1516 | VIGA-CAIXÃO CHAPA COMPENSADA NAVAL DE 2200 X 1600 MM, E = 20 MM | PRÓPRIA | M2 | 79.07 | 306.64 | 24246.02
5.2.4 | FNDE 1517 | VIGA DE MADEIRA SERRADA TRATADA COM STAIN, MAÇARANDUBA OU EQUIVALENTE DA REGIÃO, APARELHADA, SEÇÃO RETANGULAR 7 X 22 CM. | PRÓPRIA | M | 485.92 | 147.85 | 71843.27
5.3 | Estrutura cobertura | [5 empty] | 255150.83
5.3.1 | FNDE 1518 | TERÇAS E BEIRAL TRATADOS COM STAIN *6 X 22* CM | PRÓPRIA | M | 1336.02 | 99.67 | 133161.11
5.3.2 | FNDE 1519 | PEÇAS DE CONTRAVENTAMENTO TRATADAS COM STAIN *3,5 X 15* CM | PRÓPRIA | M | 101.88 | 57.01 | 5808.18
5.3.3 | FNDE 1520 | PEÇAS DAS TESOURAS TRATADAS COM STAIN *7 X 22* CM | PRÓPRIA | M | 13.44 | 145.24 | 1952.03
5.3.4 | FNDE 1521 | CUMEEIRA NORMAL PARA TELHA TRAPEZOIDAL DE AÇO, E = 0,5 MM, INCLUSO ACESSÓRIOS DE FIXAÇÃO E IÇAMENTO | PRÓPRIA | M | 40.14 | 90.92 | 3649.53
5.3.5 | 94449 | TELHAMENTO COM TELHA ONDULADA DE FIBRA DE VIDRO E = 0,6 MM, PARA TELHADO COM INCLINAÇÃO MAIOR QUE 10°, COM ATÉ 2 ÁGUAS, INCLUSO IÇAMENTO. AF_07/2019 | SINAPI | M2 | 18.2 | 64.28 | 1169.9
5.3.6 | FNDE 1522 | TELHAMENTO COM TELHA METÁLICA TERMOACÚSTICA E = 50 MM, COM ATÉ 2 ÁGUAS, PRE-PINTURA DE COR BRANCA NAS DUAS FACES, NUCLEO EM POLIISOCIANURATO (PIR) | PRÓPRIA | M2 | 626.92 | 174.52 | 109410.08
6 | Sistema de vedação vertical | [5 empty] | 42120.55
6.1 | FNDE 1523 | PAREDES - FECHAMENTO EM MADEIRA ENCAIXE TIPO MACHO E FÊMEA (15x3,5 cm) E = 44MM | PRÓPRIA | M2 | 214.66 | 192.73 | 41371.42
6.2 | FNDE 1524 | DIV01 - PAINEL EM MADEIRA COMPENSADO NAVAL E = 10MM | PRÓPRIA | M2 | 4.83 | 155.1 | 749.13
7 | Esquadrias | [5 empty] | 104599.11
7.1 | FNDE 1525 | P01 - FOLHA DE ABRIR C/ POLICABORNATO ALVEOLAR E BRISE | PRÓPRIA | UN | 4 | 2873.04 | 11492.16
7.2 | FNDE 1526 | P02 - FOLHA DE ABRIR QUADRO DE MADEIRA COM TELA DE NYLON | PRÓPRIA | UN | 2 | 2960.43 | 5920.86
7.3 | FNDE 1527 | P03 - PORTA 01 FOLHA DE MADEIRA C/ STAIN BARRA DE APOIO PNE E CHAPA METÁLICA | PRÓPRIA | UN | 1 | 2163.19 | 2163.19
7.4 | FNDE 1528 | P04 - 01 FOLHA DE ABRIR DIVISÓRIAS DV1 COMPENSADO NAVAL | PRÓPRIA | UN | 2 | 1238.61 | 2477.22
7.5 | FNDE 1529 | P05 - FOLHAS DE CORRER C/ QUADRO DE MADEIRA E TELA DE NYLON | PRÓPRIA | UN | 1 | 6276.86 | 6276.86
7.6 | FNDE 1530 | JA01 - FIXO - QUADRO DE MADEIRA COM TELA DE NYLON | PRÓPRIA | UN | 2 | 1664.04 | 3328.08
7.7 | FNDE 1531 | JA02 - FIXO - QUADRO DE MADEIRA COM TELA DE NYLON | PRÓPRIA | UN | 2 | 1276.69 | 2553.38
7.8 | FNDE 1532 | JA03 - FIXO - QUADRO DE MADEIRA COM POLICARBONATO ALVEOLAR CRISTAL | PRÓPRIA | UN | 1 | 712.02 | 712.02
7.9 | FNDE 1533 | JA04 - FIXO - QUADRO DE MADEIRA COM TELA DE NYLON | PRÓPRIA | UN | 3 | 2193.24 | 6579.72
7.10 | FNDE 1534 | JA05 - FIXO - QUADRO DE MADEIRA COM TELA DE NYLON | PRÓPRIA | UN | 2 | 3090.48 | 6180.96
7.11 | FNDE 1535 | PN01 - BRISE FIXO MADEIRA COM TELA DE NYLON C/ VÃO DE PORTA - 735X305 | PRÓPRIA | UN | 1 | 4478.41 | 4478.41
7.12 | FNDE 1536 | PN02 - BRISE FIXO MADEIRA COM TELA DE NYLON C/ VÃO DE PORTA - 482X305 | PRÓPRIA | UN | 1 | 4394.54 | 4394.54
7.13 | FNDE 1537 | PN03 - BRISE FIXO MADEIRA COM TELA DE NYLON - 482x305 | PRÓPRIA | UN | 1 | 5411.78 | 5411.78
7.14 | FNDE 1538 | PN04 - BRISE FIXO MADEIRA - 657X305 | PRÓPRIA | UN | 2 | 2356.33 | 4712.66
7.15 | FNDE 1539 | PN05 - BRISE FIXO MADEIRA - 160X305 | PRÓPRIA | UN | 2 | 573.84 | 1147.68
7.16 | FNDE 1540 | PN 07 - BRISES DE MADEIRA PÓRTICO FRONTAL 2,5 X 5,0 CM, PROTEGIDO COM STAIN | PRÓPRIA | UN | 4 | 3136.61 | 12546.44
7.17 | FNDE 1541 | CORRIMÃO DUPLO EM TUBO DE AÇO INOXIDÁVEL ESCOVADO, COM DIÂMETRO DE 1 1/2" E MONTANTES COM DIÂMETRO DE 2" | PRÓPRIA | M | 19.68 | 751.03 | 14780.27
7.18 | FNDE 1542 | CG1 - GUARDA-CORPO EM MADEIRA C/ CABOS DE AÇO | PRÓPRIA | M | 55.65 | 136.27 | 7583.43
7.19 | FNDE 1543 | BANCO COLETIVO EM MADEIRA - FACHADA FRONTAL | PRÓPRIA | UN | 1 | 1859.45 | 1859.45
8 | Sistema de pisos | [5 empty] | 318809.63
8.1 | 101746 | ASSOALHO DE MADEIRA. AF_09/2020 | SINAPI | M2 | 452.8 | 518.47 | 234763.22
8.2 | FNDE 670 | ACABAMENTO E PROTEÇÃO DE MADEIRA - STAIN - 2 DEMÃOS | PRÓPRIA | M2 | 905.6 | 45.16 | 40896.9
8.3 | 101094 | PISO PODOTÁTIL DE ALERTA OU DIRECIONAL, DE BORRACHA, ASSENTADO SOBRE ARGAMASSA. AF_05/2020 | SINAPI | M | 25.8 | 185.72 | 4791.58
8.4 | 97083 | COMPACTAÇÃO MECÂNICA DE SOLO PARA EXECUÇÃO DE RADIER, PISO DE CONCRETO OU LAJE SOBRE SOLO, COM COMPACTADOR DE SOLOS A PERCUSSÃO. AF_09/2021 | SINAPI | M2 | 128.01 | 3.76 | 481.32
8.5 | 96622 | LASTRO COM MATERIAL GRANULAR, APLICADO EM PISOS OU LAJES SOBRE SOLO, ESPESSURA DE *5 CM*. AF_01/2024 | SINAPI | M3 | 6.4 | 323.49 | 2070.34
8.6 | 94992 | EXECUÇÃO DE PASSEIO (CALÇADA) OU PISO DE CONCRETO COM CONCRETO MOLDADO IN LOCO, FEITO EM OBRA, ACABAMENTO CONVENCIONAL, ESPESSURA 6 CM, ARMADO. AF_08/2022 | SINAPI | M2 | 128.01 | 97.33 | 12459.21
8.7 | FNDE 1544 | ESCADA DE MADEIRA | PRÓPRIA | M | 12.28 | 798.18 | 9801.65
8.8 | FNDE 1545 | RAMPA DE MADEIRA | PRÓPRIA | UN | 1 | 13545.41 | 13545.41
9 | Pintura e acabamentos | [5 empty] | 23494.59
9.1 | 102229 | PINTURA TINTA DE ACABAMENTO (PIGMENTADA) ESMALTE SINTÉTICO ACETINADO EM MADEIRA, 3 DEMÃOS. AF_01/2021 | SINAPI | M2 | 131.85 | 27.84 | 3670.7
9.2 | FNDE 670 | ACABAMENTO E PROTEÇÃO DE MADEIRA - STAIN - 2 DEMÃOS | PRÓPRIA | M2 | 438.97 | 45.16 | 19823.89
10 | Sistema Fotovoltáico Pequeno | [5 empty] | 111016.16
10.1 | Serviços preliminares - Cercamento | [5 empty] | 14314.92
10.1.1 | 98524 | LIMPEZA MANUAL DE VEGETAÇÃO EM TERRENO COM ENXADA. AF_03/2024 | SINAPI | M2 | 235.8 | 5.26 | 1240.31
10.1.2 | 98522 | ALAMBRADO EM MOURÕES DE CONCRETO, COM TELA DE ARAME GALVANIZADO (INCLUSIVE MURETA EM CONCRETO). AF_12/2025 | SINAPI | M | 62.85 | 172.56 | 10845.4
10.1.3 | FNDE 1546 | PORTÃO TUBULAR EM TELA DE AÇO GALVANIZADO ATÉ 2,50 M DE ALTURA, COMPLETO | PRÓPRIA | M2 | 2.1 | 1061.53 | 2229.21
10.2 | Abrigo do sistema fotovoltáico | [5 empty] | 24777.38
10.2.1 | Movimentação de terra | [5 empty] | 536.51
10.2.1.1 | 93358 | ESCAVAÇÃO MANUAL DE VALA. AF_09/2024 | SINAPI | M3 | 3.8 | 97.62 | 370.96
10.2.1.2 | 93382 | REATERRO MANUAL DE VALAS, COM COMPACTADOR DE SOLOS DE PERCUSSÃO. AF_08/2023 | SINAPI | M3 | 3.5 | 28.14 | 98.49
10.2.1.3 | 101616 | PREPARO DE FUNDO DE VALA COM LARGURA MENOR QUE 1,5 M (ACERTO DO SOLO NATURAL), EM LOCAL COM NÍVEL BAIXO DE INTERFERÊNCIA. AF_01/2026 | SINAPI | M2 | 8.05 | 8.33 | 67.06
10.2.2 | Fundação | [5 empty] | 3401.85
10.2.2.1 | Sapatas | [5 empty] | 1073.98
10.2.2.1.1 | 96619 | LASTRO DE CONCRETO MAGRO, APLICADO EM BLOCOS DE COROAMENTO OU SAPATAS, ESPESSURA DE 5 CM. AF_01/2024 | SINAPI | M2 | 3.24 | 49.67 | 160.93
10.2.2.1.2 | 96556 | CONCRETAGEM DE SAPATA, FCK 30 MPA, COM USO DE JERICA - LANÇAMENTO, ADENSAMENTO E ACABAMENTO. AF_01/2024 | SINAPI | M3 | 0.3 | 1124.69 | 337.41
10.2.2.1.3 | 96535 | FABRICAÇÃO, MONTAGEM E DESMONTAGEM DE FÔRMA PARA SAPATA, EM MADEIRA SERRADA, E=25 MM, 4 UTILIZAÇÕES. AF_01/2024 | SINAPI | M2 | 2.4 | 146.85 | 352.44
10.2.2.1.4 | 104918 | ARMAÇÃO DE SAPATA ISOLADA, VIGA BALDRAME E SAPATA CORRIDA UTILIZANDO AÇO CA-50 DE 8 MM - MONTAGEM. AF_01/2024 | SINAPI | KG | 14.98 | 14.9 | 223.2
10.2.2.2 | Baldrames | [5 empty] | 1855.59
10.2.2.2.1 | 96619 | LASTRO DE CONCRETO MAGRO, APLICADO EM BLOCOS DE COROAMENTO OU SAPATAS, ESPESSURA DE 5 CM. AF_01/2024 | SINAPI | M2 | 4.81 | 49.67 | 238.91
10.2.2.2.2 | 96555 | CONCRETAGEM DE BLOCO DE COROAMENTO OU VIGA BALDRAME, FCK 30 MPA, COM USO DE JERICA - LANÇAMENTO, ADENSAMENTO E ACABAMENTO. AF_01/2024 | SINAPI | M3 | 0.46 | 952.06 | 437.95
10.2.2.2.3 | 96536 | FABRICAÇÃO, MONTAGEM E DESMONTAGEM DE FÔRMA PARA VIGA BALDRAME, EM MADEIRA SERRADA, E=25 MM, 4 UTILIZAÇÕES. AF_01/2024 | SINAPI | M2 | 6.17 | 77.83 | 480.21
10.2.2.2.4 | 104916 | ARMAÇÃO DE SAPATA ISOLADA, VIGA BALDRAME E SAPATA CORRIDA UTILIZANDO AÇO CA-60 DE 5 MM - MONTAGEM. AF_01/2024 | SINAPI | KG | 12.01 | 17.66 | 212.1
10.2.2.2.5 | 104919 | ARMAÇÃO DE SAPATA ISOLADA, VIGA BALDRAME E SAPATA CORRIDA UTILIZANDO AÇO CA-50 DE 10 MM - MONTAGEM. AF_01/2024 | SINAPI | KG | 36.85 | 13.2 | 486.42
10.2.2.3 | Pilares-apoio | [5 empty] | 472.28
10.2.2.3.1 | 92419 | MONTAGEM E DESMONTAGEM DE FÔRMA DE PILARES RETANGULARES E ESTRUTURAS SIMILARES, PÉ-DIREITO SIMPLES, EM CHAPA DE MADEIRA COMPENSADA RESINADA, 4 UTILIZAÇÕES. AF_09/2020 | SINAPI | M2 | 1.52 | 106.38 | 161.7
10.2.2.3.2 | 92759 | ARMAÇÃO DE PILAR OU VIGA DE ESTRUTURA CONVENCIONAL DE CONCRETO ARMADO UTILIZANDO AÇO CA-60 DE 5,0 MM - MONTAGEM. AF_06/2022 | SINAPI | KG | 2.29 | 14.74 | 33.75
10.2.2.3.3 | 92763 | ARMAÇÃO DE PILAR OU VIGA DE ESTRUTURA CONVENCIONAL DE CONCRETO ARMADO UTILIZANDO AÇO CA-50 DE 12,5 MM - MONTAGEM. AF_06/2022 | SINAPI | KG | 13.56 | 9.48 | 128.55
10.2.2.3.4 | 103669 | CONCRETAGEM DE PILARES, FCK = 25 MPA, COM USO DE BALDES - LANÇAMENTO, ADENSAMENTO E ACABAMENTO. AF_02/2022 | SINAPI | M3 | 0.12 | 1235.64 | 148.28
10.2.3 | Superestrutura | [5 empty] | 9448.21
10.2.3.1 | Alvenaria estrutural | [5 empty] | 5913.12
10.2.3.1.1 | 89472 | ALVENARIA DE BLOCOS DE CONCRETO ESTRUTURAL 14X19X39 CM (ESPESSURA 14 CM), FBK = 14 MPA, UTILIZANDO COLHER DE PEDREIRO. AF_10/2022 | SINAPI | M2 | 33.9 | 133.4 | 4522.26
10.2.3.1.2 | 89998 | ARMAÇÃO DE CINTA DE ALVENARIA ESTRUTURAL; DIÂMETRO DE 10,0 MM. AF_09/2021 | SINAPI | KG | 10.75 | 10.47 | 112.55
10.2.3.1.3 | 89996 | ARMAÇÃO VERTICAL DE ALVENARIA ESTRUTURAL; DIÂMETRO DE 10,0 MM. AF_09/2021 | SINAPI | KG | 20.58 | 11.08 | 228.03
10.2.3.1.4 | 90000 | ARMAÇÃO DE VERGA E CONTRAVERGA DE ALVENARIA ESTRUTURAL; DIÂMETRO DE 10,0 MM. AF_09/2021 | SINAPI | KG | 8.47 | 13.61 | 115.28
10.2.3.1.5 | 89993 | GRAUTEAMENTO VERTICAL EM ALVENARIA ESTRUTURAL. AF_09/2021 | SINAPI | M3 | 0.35 | 1317.29 | 461.05
10.2.3.1.6 | 89995 | GRAUTEAMENTO DE CINTA SUPERIOR OU DE VERGA EM ALVENARIA ESTRUTURAL. AF_09/2021 | SINAPI | M3 | 0.29 | 1275.82 | 369.99
10.2.3.1.7 | 89994 | GRAUTEAMENTO DE CINTA INTERMEDIÁRIA OU DE CONTRAVERGA EM ALVENARIA ESTRUTURAL. AF_09/2021 | SINAPI | M3 | 0.09 | 1155.15 | 103.96
10.2.3.2 | Cobertura | [5 empty] | 3535.09
10.2.3.2.1 | 92543 | TRAMA DE MADEIRA COMPOSTA POR TERÇAS PARA TELHADOS DE ATÉ 2 ÁGUAS PARA TELHA ONDULADA DE FIBROCIMENTO, METÁLICA, PLÁSTICA OU TERMOACÚSTICA, INCLUSO TRANSPORTE VERTICAL. AF_10/2025 | SINAPI | M2 | 17.71 | 25.09 | 444.34
10.2.3.2.2 | FNDE 1522 | TELHAMENTO COM TELHA METÁLICA TERMOACÚSTICA E = 50 MM, COM ATÉ 2 ÁGUAS, PRE-PINTURA DE COR BRANCA NAS DUAS FACES, NUCLEO EM POLIISOCIANURATO (PIR) | PRÓPRIA | M2 | 17.71 | 174.52 | 3090.75
10.2.4 | Piso de concreto | [5 empty] | 1576.36
10.2.4.1 | 97083 | COMPACTAÇÃO MECÂNICA DE SOLO PARA EXECUÇÃO DE RADIER, PISO DE CONCRETO OU LAJE SOBRE SOLO, COM COMPACTADOR DE SOLOS A PERCUSSÃO. AF_09/2021 | SINAPI | M2 | 17.71 | 3.76 | 66.59
10.2.4.2 | 96622 | LASTRO COM MATERIAL GRANULAR, APLICADO EM PISOS OU LAJES SOBRE SOLO, ESPESSURA DE *5 CM*. AF_01/2024 | SINAPI | M3 | 0.89 | 323.49 | 287.91
10.2.4.3 | 97087 | CAMADA SEPARADORA PARA EXECUÇÃO DE RADIER, PISO DE CONCRETO OU LAJE SOBRE SOLO, EM LONA PLÁSTICA. AF_09/2021 | SINAPI | M2 | 17.71 | 3.11 | 55.08
10.2.4.4 | FNDE 1548 | PISO DE CONCRETO COM CONCRETO MOLDADO IN LOCO, PREPARO MANUAL C15, ACABAMENTO CONVENCIONAL, NÃO ARMADO. | PRÓPRIA | M3 | 1.24 | 940.95 | 1166.78
10.2.5 | Acabamento e Esquadrias | [5 empty] | 7561.46
10.2.5.1 | 87879 | CHAPISCO APLICADO EM ALVENARIAS E ESTRUTURAS DE CONCRETO INTERNAS, COM COLHER DE PEDREIRO. ARGAMASSA TRAÇO 1:3 COM PREPARO EM BETONEIRA 400L. AF_10/2022 | SINAPI | M2 | 33.9 | 5.21 | 176.62
10.2.5.2 | 87905 | CHAPISCO APLICADO EM ALVENARIA (COM PRESENÇA DE VÃOS) E ESTRUTURAS DE CONCRETO DE FACHADA, COM COLHER DE PEDREIRO. ARGAMASSA TRAÇO 1:3 COM PREPARO EM BETONEIRA 400L. AF_10/2022 | SINAPI | M2 | 33.9 | 9.19 | 311.54
10.2.5.3 | 87777 | EMBOÇO OU MASSA ÚNICA EM ARGAMASSA TRAÇO 1:2:8, PREPARO MANUAL, APLICADA MANUALMENTE EM PANOS DE FACHADA COM PRESENÇA DE VÃOS, ESPESSURA DE 25 MM. AF_08/2022 | SINAPI | M2 | 67.8 | 66.66 | 4519.55
10.2.5.4 | FNDE 1549 | J01 - FIXO - JANELA VENEZIANA TOMADA DE AR EM ALUMÍNIO - 100 X 30 CM | PRÓPRIA | UN | 3 | 402.9 | 1208.7
10.2.5.5 | FNDE 1550 | PORTA EM AÇO DE ABRIR TIPO VENEZIANA SEM GUARNIÇÃO, 106X210CM, FIXAÇÃO COM PARAFUSOS - FORNECIMENTO E INSTALAÇÃO. | PRÓPRIA | UN | 1 | 1116.74 | 1116.74
10.2.5.6 | 100757 | PINTURA COM TINTA ALQUÍDICA DE ACABAMENTO (ESMALTE SINTÉTICO ACETINADO) PULVERIZADA SOBRE SUPERFÍCIES METÁLICAS (EXCETO PERFIL) EXECUTADO EM OBRA (02 DEMÃOS). AF_01/2020_PE | SINAPI | M2 | 4.2 | 54.36 | 228.31
10.2.6 | Revestimento | [5 empty] | 2252.99
10.2.6.1 | 88497 | EMASSAMENTO COM MASSA LÁTEX, APLICAÇÃO EM PAREDE, DUAS DEMÃOS, LIXAMENTO MANUAL. AF_04/2023 | SINAPI | M2 | 67.8 | 19.33 | 1310.57
10.2.6.2 | 88489 | PINTURA LÁTEX ACRÍLICA PREMIUM, APLICAÇÃO MANUAL EM PAREDES, DUAS DEMÃOS. AF_04/2023 | SINAPI | M2 | 67.8 | 13.9 | 942.42
10.3 | Circuitos e luminárias | [5 empty] | 7687.05
10.3.1 | 101879 | QUADRO DE DISTRIBUIÇÃO DE ENERGIA EM CHAPA DE AÇO GALVANIZADO, DE EMBUTIR, COM BARRAMENTO TRIFÁSICO, PARA 24 DISJUNTORES DIN 100A - FORNECIMENTO E INSTALAÇÃO. AF_07/2025 | SINAPI | UN | 1 | 634.86 | 634.86
10.3.2 | 92004 | TOMADA MÉDIA DE EMBUTIR (2 MÓDULOS), 2P+T 10 A, INCLUINDO SUPORTE E PLACA - FORNECIMENTO E INSTALAÇÃO. AF_03/2023 | SINAPI | UN | 1 | 60.1 | 60.1
10.3.3 | 93672 | DISJUNTOR TRIPOLAR TIPO DIN, CORRENTE NOMINAL DE 40A - FORNECIMENTO E INSTALAÇÃO. AF_07/2025 | SINAPI | UN | 1 | 90.68 | 90.68
10.3.4 | 93667 | DISJUNTOR TRIPOLAR TIPO DIN, CORRENTE NOMINAL DE 10A - FORNECIMENTO E INSTALAÇÃO. AF_07/2025 | SINAPI | UN | 2 | 72.28 | 144.56
10.3.5 | 93653 | DISJUNTOR MONOPOLAR TIPO DIN, CORRENTE NOMINAL DE 10A - FORNECIMENTO E INSTALAÇÃO. AF_07/2025 | SINAPI | UN | 2 | 12.14 | 24.28
10.3.6 | 93655 | DISJUNTOR MONOPOLAR TIPO DIN, CORRENTE NOMINAL DE 20A - FORNECIMENTO E INSTALAÇÃO. AF_07/2025 | SINAPI | UN | 1 | 13.16 | 13.16
10.3.7 | 97667 | ELETRODUTO FLEXÍVEL CORRUGADO, PEAD, DN 50 (1 1/2"), PARA REDE ENTERRADA DE DISTRIBUIÇÃO DE ENERGIA ELÉTRICA - FORNECIMENTO E INSTALAÇÃO. AF_12/2021 | SINAPI | M | 39.2 | 8.43 | 330.46
10.3.8 | 97668 | ELETRODUTO FLEXÍVEL CORRUGADO, PEAD, DN 63 (2"), PARA REDE ENTERRADA DE DISTRIBUIÇÃO DE ENERGIA ELÉTRICA - FORNECIMENTO E INSTALAÇÃO. AF_12/2021 | SINAPI | M | 31.3 | 11.99 | 375.29
10.3.9 | 95727 | ELETRODUTO RÍGIDO SOLDÁVEL, PVC, DN 25 MM (3/4"), APARENTE - FORNECIMENTO E INSTALAÇÃO. AF_01/2026 | SINAPI | M | 30.1 | 19.17 | 577.02
10.3.10 | 95728 | ELETRODUTO RÍGIDO SOLDÁVEL, PVC, DN 32 MM (1"), APARENTE - FORNECIMENTO E INSTALAÇÃO. AF_01/2026 | SINAPI | M | 1 | 21.57 | 21.57
10.3.11 | 91931 | CABO DE COBRE FLEXÍVEL ISOLADO, 6 MM², ANTI-CHAMA 0,6/1,0 KV, PARA CIRCUITOS TERMINAIS - FORNECIMENTO E INSTALAÇÃO. AF_03/2023 | SINAPI | M | 327.4 | 11.83 | 3873.14
10.3.12 | 91929 | CABO DE COBRE FLEXÍVEL ISOLADO, 4 MM², ANTI-CHAMA 0,6/1,0 KV, PARA CIRCUITOS TERMINAIS - FORNECIMENTO E INSTALAÇÃO. AF_03/2023 | SINAPI | M | 76.5 | 8.38 | 641.07
10.3.13 | 91927 | CABO DE COBRE FLEXÍVEL ISOLADO, 2,5 MM², ANTI-CHAMA 0,6/1,0 KV, PARA CIRCUITOS TERMINAIS - FORNECIMENTO E INSTALAÇÃO. AF_03/2023 | SINAPI | M | 111.1 | 5.67 | 629.94
10.3.14 | FNDE 1551 | LUMINÁRIA TIPO CALHA, DE SOBREPOR, COM ALETAS E REFLETORES EM ALUMINIO, COM 2 LÂMPADAS TUBULARES LED DE 18 W, SEM REATOR - FORNECIMENTO E INSTALAÇÃO. | PRÓPRIA | UN | 2 | 119.54 | 239.08
10.3.15 | 91953 | INTERRUPTOR SIMPLES (1 MÓDULO), 10A/250V, INCLUINDO SUPORTE E PLACA - FORNECIMENTO E INSTALAÇÃO. AF_03/2023 | SINAPI | UN | 1 | 31.84 | 31.84
10.4 | Equipamentos | [5 empty] | 64236.81
10.4.1 | FNDE 1552 | INVERSOR SOLAR FOTOVOLTAICO, HIBRIDO, 380/220 V, TRIFASICO, 2 MPPT, 8 kW - FORNECIMENTO E INSTALAÇÃO. | PRÓPRIA | UN | 1 | 13779.09 | 13779.09
10.4.2 | FNDE 1553 | BATERIA DE LÍTIO 48V 100Ah PARA SISTEMA FOTOVOLTAICO | PRÓPRIA | UN | 6 | 6155.34 | 36932.04
10.4.3 | FNDE 1554 | STRING BOX, DE SOBREPOR/CAIXA DE JUNCAO, DE SOBREPOR, *210* X*210* X *110* MM, 20 A, 2 ENTRADAS E 2 SAIDAS, COM DPS CLASSE II E CHAVE SECCIONADORA, QUADRO EM POLICARBONATO. | PRÓPRIA | UN | 2 | 547.26 | 1094.52
10.4.4 | FNDE 1555 | MÓDULO 01 PLACA SOLAR FOTOVOLTAICA MONOCRISTALINO - 550WP - 2,20 X 1,10, INCLUSO ESTRUTURA DE FIXAÇÃO | PRÓPRIA | UN | 14 | 887.94 | 12431.16
11 | Sistema de Captação, Adução e Tratamento de Água | [5 empty] | 108652.32
11.1 | Serviços preliminares - Cercamento | [5 empty] | 13887.04
11.1.1 | 98524 | LIMPEZA MANUAL DE VEGETAÇÃO EM TERRENO COM ENXADA. AF_03/2024 | SINAPI | M2 | 287.32 | 5.26 | 1511.3
11.1.2 | 98522 | ALAMBRADO EM MOURÕES DE CONCRETO, COM TELA DE ARAME GALVANIZADO (INCLUSIVE MURETA EM CONCRETO). AF_12/2025 | SINAPI | M | 58.8 | 172.56 | 10146.53
11.1.3 | FNDE 1546 | PORTÃO TUBULAR EM TELA DE AÇO GALVANIZADO ATÉ 2,50 M DE ALTURA, COMPLETO | PRÓPRIA | M2 | 2.1 | 1061.53 | 2229.21
11.2 | Poço raso | [5 empty] | 21791.02
11.2.1 | Escavação e estrutura | [5 empty] | 17160.37
11.2.1.1 | FNDE 1556 | POÇO RASO CIRCULAR PARA ABASTECIMENTO, EM CONCRETO PRÉ-MOLDADO, DIÂMETRO INTERNO = 1,5 M. | PRÓPRIA | M | 14 | 1173.27 | 16425.78
11.2.1.2 | 97740 | PEÇA CIRCULAR PRÉ-MOLDADA, VOLUME DE CONCRETO ACIMA DE 100 LITROS, TAXA DE AÇO APROXIMADA DE 30KG/M³. AF_03/2024 | SINAPI | M3 | 0.31 | 2369.66 | 734.59
11.2.2 | Diversos | [5 empty] | 4630.65
11.2.2.1 | FNDE 1557 | MOTO BOMBA SUBMERSÍVEL Q= 3 A 20 M³/H, Hman= 13 A 5 MCA, POTÊNCIA 1 CV - FORNECIMENTO E INSTALAÇÃO. | PRÓPRIA | UN | 1 | 4630.65 | 4630.65
11.3 | Tubulação de adução | [5 empty] | 1161.62
11.3.1 | 93358 | ESCAVAÇÃO MANUAL DE VALA. AF_09/2024 | SINAPI | M3 | 7.21 | 97.62 | 703.84
11.3.2 | 93382 | REATERRO MANUAL DE VALAS, COM COMPACTADOR DE SOLOS DE PERCUSSÃO. AF_08/2023 | SINAPI | M3 | 8.57 | 28.14 | 241.16
11.3.3 | 94648 | TUBO, PVC, SOLDÁVEL, DE 25MM, INSTALADO EM RESERVAÇÃO PREDIAL DE ÁGUA - FORNECIMENTO E INSTALAÇÃO. AF_04/2024 | SINAPI | M | 18.3 | 6.72 | 122.98
11.3.4 | 89408 | JOELHO 90 GRAUS, PVC, SOLDÁVEL, DN 25MM, INSTALADO EM RAMAL DE DISTRIBUIÇÃO DE ÁGUA - FORNECIMENTO E INSTALAÇÃO. AF_06/2022 | SINAPI | UN | 4 | 9.86 | 39.44
11.3.5 | 94489 | REGISTRO DE ESFERA, PVC, SOLDÁVEL, COM VOLANTE, DN 25 MM - FORNECIMENTO E INSTALAÇÃO. AF_08/2021 | SINAPI | UN | 2 | 27.1 | 54.2
11.4 | SALTAz - Estação de Tratamento | [5 empty] | 68616.92
11.4.1 | Casa de bomba | [5 empty] | 24761.06
11.4.1.1 | Movimentação de terra | [5 empty] | 520.19
11.4.1.1.1 | 93358 | ESCAVAÇÃO MANUAL DE VALA. AF_09/2024 | SINAPI | M3 | 3.8 | 97.62 | 370.96
11.4.1.1.2 | 93382 | REATERRO MANUAL DE VALAS, COM COMPACTADOR DE SOLOS DE PERCUSSÃO. AF_08/2023 | SINAPI | M3 | 2.92 | 28.14 | 82.17
11.4.1.1.3 | 101616 | PREPARO DE FUNDO DE VALA COM LARGURA MENOR QUE 1,5 M (ACERTO DO SOLO NATURAL), EM LOCAL COM NÍVEL BAIXO DE INTERFERÊNCIA. AF_01/2026 | SINAPI | M2 | 8.05 | 8.33 | 67.06
11.4.1.2 | Fundação | [5 empty] | 3401.85
11.4.1.2.1 | Sapatas | [5 empty] | 1073.98
11.4.1.2.1.1 | 96619 | LASTRO DE CONCRETO MAGRO, APLICADO EM BLOCOS DE COROAMENTO OU SAPATAS, ESPESSURA DE 5 CM. AF_01/2024 | SINAPI | M2 | 3.24 | 49.67 | 160.93
11.4.1.2.1.2 | 96556 | CONCRETAGEM DE SAPATA, FCK 30 MPA, COM USO DE JERICA - LANÇAMENTO, ADENSAMENTO E ACABAMENTO. AF_01/2024 | SINAPI | M3 | 0.3 | 1124.69 | 337.41
11.4.1.2.1.3 | 96535 | FABRICAÇÃO, MONTAGEM E DESMONTAGEM DE FÔRMA PARA SAPATA, EM MADEIRA SERRADA, E=25 MM, 4 UTILIZAÇÕES. AF_01/2024 | SINAPI | M2 | 2.4 | 146.85 | 352.44
11.4.1.2.1.4 | 104918 | ARMAÇÃO DE SAPATA ISOLADA, VIGA BALDRAME E SAPATA CORRIDA UTILIZANDO AÇO CA-50 DE 8 MM - MONTAGEM. AF_01/2024 | SINAPI | KG | 14.98 | 14.9 | 223.2
11.4.1.2.2 | Baldrames | [5 empty] | 1855.59
11.4.1.2.2.1 | 96619 | LASTRO DE CONCRETO MAGRO, APLICADO EM BLOCOS DE COROAMENTO OU SAPATAS, ESPESSURA DE 5 CM. AF_01/2024 | SINAPI | M2 | 4.81 | 49.67 | 238.91
11.4.1.2.2.2 | 96555 | CONCRETAGEM DE BLOCO DE COROAMENTO OU VIGA BALDRAME, FCK 30 MPA, COM USO DE JERICA - LANÇAMENTO, ADENSAMENTO E ACABAMENTO. AF_01/2024 | SINAPI | M3 | 0.46 | 952.06 | 437.95
11.4.1.2.2.3 | 96536 | FABRICAÇÃO, MONTAGEM E DESMONTAGEM DE FÔRMA PARA VIGA BALDRAME, EM MADEIRA SERRADA, E=25 MM, 4 UTILIZAÇÕES. AF_01/2024 | SINAPI | M2 | 6.17 | 77.83 | 480.21
11.4.1.2.2.4 | 104916 | ARMAÇÃO DE SAPATA ISOLADA, VIGA BALDRAME E SAPATA CORRIDA UTILIZANDO AÇO CA-60 DE 5 MM - MONTAGEM. AF_01/2024 | SINAPI | KG | 12.01 | 17.66 | 212.1
11.4.1.2.2.5 | 104919 | ARMAÇÃO DE SAPATA ISOLADA, VIGA BALDRAME E SAPATA CORRIDA UTILIZANDO AÇO CA-50 DE 10 MM - MONTAGEM. AF_01/2024 | SINAPI | KG | 36.85 | 13.2 | 486.42
11.4.1.2.3 | Pilares-apoio | [5 empty] | 472.28
11.4.1.2.3.1 | 92419 | MONTAGEM E DESMONTAGEM DE FÔRMA DE PILARES RETANGULARES E ESTRUTURAS SIMILARES, PÉ-DIREITO SIMPLES, EM CHAPA DE MADEIRA COMPENSADA RESINADA, 4 UTILIZAÇÕES. AF_09/2020 | SINAPI | M2 | 1.52 | 106.38 | 161.7
11.4.1.2.3.2 | 92759 | ARMAÇÃO DE PILAR OU VIGA DE ESTRUTURA CONVENCIONAL DE CONCRETO ARMADO UTILIZANDO AÇO CA-60 DE 5,0 MM - MONTAGEM. AF_06/2022 | SINAPI | KG | 2.29 | 14.74 | 33.75
11.4.1.2.3.3 | 92763 | ARMAÇÃO DE PILAR OU VIGA DE ESTRUTURA CONVENCIONAL DE CONCRETO ARMADO UTILIZANDO AÇO CA-50 DE 12,5 MM - MONTAGEM. AF_06/2022 | SINAPI | KG | 13.56 | 9.48 | 128.55
11.4.1.2.3.4 | 103669 | CONCRETAGEM DE PILARES, FCK = 25 MPA, COM USO DE BALDES - LANÇAMENTO, ADENSAMENTO E ACABAMENTO. AF_02/2022 | SINAPI | M3 | 0.12 | 1235.64 | 148.28
11.4.1.3 | Superestrutura | [5 empty] | 9448.21
11.4.1.3.1 | Alvenaria estrutural | [5 empty] | 5913.12
11.4.1.3.1.1 | 89472 | ALVENARIA DE BLOCOS DE CONCRETO ESTRUTURAL 14X19X39 CM (ESPESSURA 14 CM), FBK = 14 MPA, UTILIZANDO COLHER DE PEDREIRO. AF_10/2022 | SINAPI | M2 | 33.9 | 133.4 | 4522.26
11.4.1.3.1.2 | 89998 | ARMAÇÃO DE CINTA DE ALVENARIA ESTRUTURAL; DIÂMETRO DE 10,0 MM. AF_09/2021 | SINAPI | KG | 10.75 | 10.47 | 112.55
11.4.1.3.1.3 | 89996 | ARMAÇÃO VERTICAL DE ALVENARIA ESTRUTURAL; DIÂMETRO DE 10,0 MM. AF_09/2021 | SINAPI | KG | 20.58 | 11.08 | 228.03
11.4.1.3.1.4 | 90000 | ARMAÇÃO DE VERGA E CONTRAVERGA DE ALVENARIA ESTRUTURAL; DIÂMETRO DE 10,0 MM. AF_09/2021 | SINAPI | KG | 8.47 | 13.61 | 115.28
11.4.1.3.1.5 | 89993 | GRAUTEAMENTO VERTICAL EM ALVENARIA ESTRUTURAL. AF_09/2021 | SINAPI | M3 | 0.35 | 1317.29 | 461.05
11.4.1.3.1.6 | 89995 | GRAUTEAMENTO DE CINTA SUPERIOR OU DE VERGA EM ALVENARIA ESTRUTURAL. AF_09/2021 | SINAPI | M3 | 0.29 | 1275.82 | 369.99
11.4.1.3.1.7 | 89994 | GRAUTEAMENTO DE CINTA INTERMEDIÁRIA OU DE CONTRAVERGA EM ALVENARIA ESTRUTURAL. AF_09/2021 | SINAPI | M3 | 0.09 | 1155.15 | 103.96
11.4.1.3.2 | Cobertura | [5 empty] | 3535.09
11.4.1.3.2.1 | 92543 | TRAMA DE MADEIRA COMPOSTA POR TERÇAS PARA TELHADOS DE ATÉ 2 ÁGUAS PARA TELHA ONDULADA DE FIBROCIMENTO, METÁLICA, PLÁSTICA OU TERMOACÚSTICA, INCLUSO TRANSPORTE VERTICAL. AF_10/2025 | SINAPI | M2 | 17.71 | 25.09 | 444.34
11.4.1.3.2.2 | FNDE 1522 | TELHAMENTO COM TELHA METÁLICA TERMOACÚSTICA E = 50 MM, COM ATÉ 2 ÁGUAS, PRE-PINTURA DE COR BRANCA NAS DUAS FACES, NUCLEO EM POLIISOCIANURATO (PIR) | PRÓPRIA | M2 | 17.71 | 174.52 | 3090.75
11.4.1.4 | Piso de concreto | [5 empty] | 1576.36
11.4.1.4.1 | 97083 | COMPACTAÇÃO MECÂNICA DE SOLO PARA EXECUÇÃO DE RADIER, PISO DE CONCRETO OU LAJE SOBRE SOLO, COM COMPACTADOR DE SOLOS A PERCUSSÃO. AF_09/2021 | SINAPI | M2 | 17.71 | 3.76 | 66.59
11.4.1.4.2 | 96622 | LASTRO COM MATERIAL GRANULAR, APLICADO EM PISOS OU LAJES SOBRE SOLO, ESPESSURA DE *5 CM*. AF_01/2024 | SINAPI | M3 | 0.89 | 323.49 | 287.91
11.4.1.4.3 | 97087 | CAMADA SEPARADORA PARA EXECUÇÃO DE RADIER, PISO DE CONCRETO OU LAJE SOBRE SOLO, EM LONA PLÁSTICA. AF_09/2021 | SINAPI | M2 | 17.71 | 3.11 | 55.08
11.4.1.4.4 | FNDE 1548 | PISO DE CONCRETO COM CONCRETO MOLDADO IN LOCO, PREPARO MANUAL C15, ACABAMENTO CONVENCIONAL, NÃO ARMADO. | PRÓPRIA | M3 | 1.24 | 940.95 | 1166.78
11.4.1.5 | Acabamento e Esquadrias | [5 empty] | 7561.46
11.4.1.5.1 | 87879 | CHAPISCO APLICADO EM ALVENARIAS E ESTRUTURAS DE CONCRETO INTERNAS, COM COLHER DE PEDREIRO. ARGAMASSA TRAÇO 1:3 COM PREPARO EM BETONEIRA 400L. AF_10/2022 | SINAPI | M2 | 33.9 | 5.21 | 176.62
11.4.1.5.2 | 87905 | CHAPISCO APLICADO EM ALVENARIA (COM PRESENÇA DE VÃOS) E ESTRUTURAS DE CONCRETO DE FACHADA, COM COLHER DE PEDREIRO. ARGAMASSA TRAÇO 1:3 COM PREPARO EM BETONEIRA 400L. AF_10/2022 | SINAPI | M2 | 33.9 | 9.19 | 311.54
11.4.1.5.3 | 87777 | EMBOÇO OU MASSA ÚNICA EM ARGAMASSA TRAÇO 1:2:8, PREPARO MANUAL, APLICADA MANUALMENTE EM PANOS DE FACHADA COM PRESENÇA DE VÃOS, ESPESSURA DE 25 MM. AF_08/2022 | SINAPI | M2 | 67.8 | 66.66 | 4519.55
11.4.1.5.4 | FNDE 1549 | J01 - FIXO - JANELA VENEZIANA TOMADA DE AR EM ALUMÍNIO - 100 X 30 CM | PRÓPRIA | UN | 3 | 402.9 | 1208.7
11.4.1.5.5 | FNDE 1550 | PORTA EM AÇO DE ABRIR TIPO VENEZIANA SEM GUARNIÇÃO, 106X210CM, FIXAÇÃO COM PARAFUSOS - FORNECIMENTO E INSTALAÇÃO. | PRÓPRIA | UN | 1 | 1116.74 | 1116.74
11.4.1.5.6 | 100757 | PINTURA COM TINTA ALQUÍDICA DE ACABAMENTO (ESMALTE SINTÉTICO ACETINADO) PULVERIZADA SOBRE SUPERFÍCIES METÁLICAS (EXCETO PERFIL) EXECUTADO EM OBRA (02 DEMÃOS). AF_01/2020_PE | SINAPI | M2 | 4.2 | 54.36 | 228.31
11.4.1.6 | Revestimento | [5 empty] | 2252.99
11.4.1.6.1 | 88497 | EMASSAMENTO COM MASSA LÁTEX, APLICAÇÃO EM PAREDE, DUAS DEMÃOS, LIXAMENTO MANUAL. AF_04/2023 | SINAPI | M2 | 67.8 | 19.33 | 1310.57
11.4.1.6.2 | 88489 | PINTURA LÁTEX ACRÍLICA PREMIUM, APLICAÇÃO MANUAL EM PAREDES, DUAS DEMÃOS. AF_04/2023 | SINAPI | M2 | 67.8 | 13.9 | 942.42
11.4.2 | Estrutura do Reservatório | [5 empty] | 31492.76
11.4.2.1 | Serviços Preliminares | [5 empty] | 3373.78
11.4.2.1.1 | 98524 | LIMPEZA MANUAL DE VEGETAÇÃO EM TERRENO COM ENXADA. AF_03/2024 | SINAPI | M2 | 146.36 | 5.26 | 769.85
11.4.2.1.2 | 98522 | ALAMBRADO EM MOURÕES DE CONCRETO, COM TELA DE ARAME GALVANIZADO (INCLUSIVE MURETA EM CONCRETO). AF_12/2025 | SINAPI | M | 15.09 | 172.56 | 2603.93
11.4.2.2 | Movimentação de terra | [5 empty] | 508.63
11.4.2.2.1 | 93358 | ESCAVAÇÃO MANUAL DE VALA. AF_09/2024 | SINAPI | M3 | 3.72 | 97.62 | 363.15
11.4.2.2.2 | 101616 | PREPARO DE FUNDO DE VALA COM LARGURA MENOR QUE 1,5 M (ACERTO DO SOLO NATURAL), EM LOCAL COM NÍVEL BAIXO DE INTERFERÊNCIA. AF_01/2026 | SINAPI | M2 | 7.6 | 8.33 | 63.31
11.4.2.2.3 | 93382 | REATERRO MANUAL DE VALAS, COM COMPACTADOR DE SOLOS DE PERCUSSÃO. AF_08/2023 | SINAPI | M3 | 2.92 | 28.14 | 82.17
11.4.2.3 | Fundação | [5 empty] | 5225.46
11.4.2.3.1 | Blocos | [5 empty] | 1481.47
11.4.2.3.1.1 | 96619 | LASTRO DE CONCRETO MAGRO, APLICADO EM BLOCOS DE COROAMENTO OU SAPATAS, ESPESSURA DE 5 CM. AF_01/2024 | SINAPI | M2 | 7.6 | 49.67 | 377.49
11.4.2.3.1.2 | 96555 | CONCRETAGEM DE BLOCO DE COROAMENTO OU VIGA BALDRAME, FCK 30 MPA, COM USO DE JERICA - LANÇAMENTO, ADENSAMENTO E ACABAMENTO. AF_01/2024 | SINAPI | M3 | 0.8 | 952.06 | 761.65
11.4.2.3.1.3 | 96534 | FABRICAÇÃO, MONTAGEM E DESMONTAGEM DE FÔRMA PARA BLOCO DE COROAMENTO, EM MADEIRA SERRADA, E=25 MM, 4 UTILIZAÇÕES. AF_01/2024 | SINAPI | M2 | 1.32 | 89.5 | 118.14
11.4.2.3.1.4 | 96543 | ARMAÇÃO DE BLOCO UTILIZANDO AÇO CA-60 DE 5 MM - MONTAGEM. AF_01/2024 | SINAPI | KG | 10.58 | 21.19 | 224.19
11.4.2.3.2 | Baldrame | [5 empty] | 1745.39
11.4.2.3.2.1 | 96619 | LASTRO DE CONCRETO MAGRO, APLICADO EM BLOCOS DE COROAMENTO OU SAPATAS, ESPESSURA DE 5 CM. AF_01/2024 | SINAPI | M2 | 3.96 | 49.67 | 196.69
11.4.2.3.2.2 | 96555 | CONCRETAGEM DE BLOCO DE COROAMENTO OU VIGA BALDRAME, FCK 30 MPA, COM USO DE JERICA - LANÇAMENTO, ADENSAMENTO E ACABAMENTO. AF_01/2024 | SINAPI | M3 | 0.4 | 952.06 | 380.82
11.4.2.3.2.3 | 96536 | FABRICAÇÃO, MONTAGEM E DESMONTAGEM DE FÔRMA PARA VIGA BALDRAME, EM MADEIRA SERRADA, E=25 MM, 4 UTILIZAÇÕES. AF_01/2024 | SINAPI | M2 | 5.28 | 77.83 | 410.94
11.4.2.3.2.4 | 104916 | ARMAÇÃO DE SAPATA ISOLADA, VIGA BALDRAME E SAPATA CORRIDA UTILIZANDO AÇO CA-60 DE 5 MM - MONTAGEM. AF_01/2024 | SINAPI | KG | 14.75 | 17.66 | 260.49
11.4.2.3.2.5 | 104919 | ARMAÇÃO DE SAPATA ISOLADA, VIGA BALDRAME E SAPATA CORRIDA UTILIZANDO AÇO CA-50 DE 10 MM - MONTAGEM. AF_01/2024 | SINAPI | KG | 37.61 | 13.2 | 496.45
11.4.2.3.3 | Estacas | [5 empty] | 1998.6
11.4.2.3.3.1 | 101176 | ESTACA BROCA DE CONCRETO, DIÂMETRO DE 30CM, ESCAVAÇÃO MANUAL COM TRADO CONCHA, INTEIRAMENTE ARMADA. AF_05/2020 | SINAPI | M | 12 | 166.55 | 1998.6
11.4.2.4 | Superestrutura | [5 empty] | 8741.05
11.4.2.4.1 | Pilar | [5 empty] | 2438.41
11.4.2.4.1.1 | 92443 | MONTAGEM E DESMONTAGEM DE FÔRMA DE PILARES RETANGULARES E ESTRUTURAS SIMILARES, PÉ-DIREITO SIMPLES, EM CHAPA DE MADEIRA COMPENSADA PLASTIFICADA, 18 UTILIZAÇÕES. AF_09/2020 | SINAPI | M2 | 11.2 | 62.82 | 703.58
11.4.2.4.1.2 | 92759 | ARMAÇÃO DE PILAR OU VIGA DE ESTRUTURA CONVENCIONAL DE CONCRETO ARMADO UTILIZANDO AÇO CA-60 DE 5,0 MM - MONTAGEM. AF_06/2022 | SINAPI | KG | 12.98 | 14.74 | 191.33
11.4.2.4.1.3 | 92762 | ARMAÇÃO DE PILAR OU VIGA DE ESTRUTURA CONVENCIONAL DE CONCRETO ARMADO UTILIZANDO AÇO CA-50 DE 10,0 MM - MONTAGEM. AF_06/2022 | SINAPI | KG | 71.95 | 11.32 | 814.47
11.4.2.4.1.4 | 103669 | CONCRETAGEM DE PILARES, FCK = 25 MPA, COM USO DE BALDES - LANÇAMENTO, ADENSAMENTO E ACABAMENTO. AF_02/2022 | SINAPI | M3 | 0.59 | 1235.64 | 729.03
11.4.2.4.2 | Viga | [5 empty] | 2489.99
11.4.2.4.2.1 | 92431 | MONTAGEM E DESMONTAGEM DE FÔRMA DE PILARES RETANGULARES E ESTRUTURAS SIMILARES, PÉ-DIREITO SIMPLES, EM CHAPA DE MADEIRA COMPENSADA PLASTIFICADA, 10 UTILIZAÇÕES. AF_09/2020 | SINAPI | M2 | 10.56 | 74.35 | 785.14
11.4.2.4.2.2 | 92759 | ARMAÇÃO DE PILAR OU VIGA DE ESTRUTURA CONVENCIONAL DE CONCRETO ARMADO UTILIZANDO AÇO CA-60 DE 5,0 MM - MONTAGEM. AF_06/2022 | SINAPI | KG | 13.94 | 14.74 | 205.48
11.4.2.4.2.3 | 92762 | ARMAÇÃO DE PILAR OU VIGA DE ESTRUTURA CONVENCIONAL DE CONCRETO ARMADO UTILIZANDO AÇO CA-50 DE 10,0 MM - MONTAGEM. AF_06/2022 | SINAPI | KG | 46.22 | 11.32 | 523.21
11.4.2.4.2.4 | 103669 | CONCRETAGEM DE PILARES, FCK = 25 MPA, COM USO DE BALDES - LANÇAMENTO, ADENSAMENTO E ACABAMENTO. AF_02/2022 | SINAPI | M3 | 0.79 | 1235.64 | 976.16
11.4.2.4.3 | Laje | [5 empty] | 3812.65
11.4.2.4.3.1 | 103760 | MONTAGEM E DESMONTAGEM DE FÔRMA DE LAJE MACIÇA, PÉ-DIREITO SIMPLES, EM CHAPA DE MADEIRA COMPENSADA RESINADA E CIMBRAMENTO DE MADEIRA, 2 UTILIZAÇÕES. AF_03/2022 | SINAPI | M2 | 10.94 | 123.85 | 1354.92
11.4.2.4.3.2 | 92768 | ARMAÇÃO DE LAJE DE ESTRUTURA CONVENCIONAL DE CONCRETO ARMADO UTILIZANDO AÇO CA-60 DE 5,0 MM - MONTAGEM. AF_06/2022 | SINAPI | KG | 8.62 | 14.13 | 121.8
11.4.2.4.3.3 | 92769 | ARMAÇÃO DE LAJE DE ESTRUTURA CONVENCIONAL DE CONCRETO ARMADO UTILIZANDO AÇO CA-50 DE 6,3 MM - MONTAGEM. AF_06/2022 | SINAPI | KG | 17.29 | 13.15 | 227.36
11.4.2.4.3.4 | 92770 | ARMAÇÃO DE LAJE DE ESTRUTURA CONVENCIONAL DE CONCRETO ARMADO UTILIZANDO AÇO CA-50 DE 8,0 MM - MONTAGEM. AF_06/2022 | SINAPI | KG | 60.39 | 12.24 | 739.17
11.4.2.4.3.5 | 103682 | CONCRETAGEM DE VIGAS E LAJES, FCK=25 MPA, PARA QUALQUER TIPO DE LAJE COM BALDES EM EDIFICAÇÃO TÉRREA - LANÇAMENTO, ADENSAMENTO E ACABAMENTO. AF_02/2022 | SINAPI | M3 | 1.09 | 1256.33 | 1369.4
11.4.2.5 | Diversos | [5 empty] | 7778.23
11.4.2.5.1 | 99842 | GUARDA-CORPO DE AÇO GALVANIZADO DE 1,10M, MONTANTES TUBULARES DE 1.1/4" ESPAÇADOS 1,20M, TRAVESSA SUPERIOR DE 1.1/2", GRADIL FORMADO POR TUBOS HORIZONTAIS DE 1" E VERTICAIS DE 3/4", FIXADO COM ADESIVO ESTRUTURAL EPOXI. AF_10/2025_PS | SINAPI | M | 13.6 | 513.1 | 6978.16
11.4.2.5.2 | 00038477 | ESCADA EXTENSIVEL EM ALUMINIO, COM SAPATAS DE BORRACHA, ALTURA FECHADA 3,60 M, ALTURA ESTENDIDA DE 6,0 A 6,30 M, LARGURA MINIMA DE 35 CM, CACIDADE *120* KG | SINAPI | UN | 1 | 800.07 | 800.07
11.4.2.6 | Revestimento | [5 empty] | 5865.61
11.4.2.6.1 | 95306 | TEXTURA ACRÍLICA, APLICAÇÃO MANUAL EM TETO, UMA DEMÃO. AF_04/2023 | SINAPI | M2 | 12.25 | 17.13 | 209.84
11.4.2.6.2 | 95305 | TEXTURA ACRÍLICA, APLICAÇÃO MANUAL EM PAREDE, UMA DEMÃO. AF_04/2023 | SINAPI | M2 | 20.44 | 14.68 | 300.06
11.4.2.6.3 | 98547 | IMPERMEABILIZAÇÃO DE SUPERFÍCIE COM MANTA ASFÁLTICA, DUAS CAMADAS, INCLUSIVE APLICAÇÃO DE PRIMER ASFÁLTICO, E=3MM E E=4MM. AF_09/2023 | SINAPI | M2 | 12.25 | 218.38 | 2675.16
11.4.2.6.4 | 98563 | PROTEÇÃO MECÂNICA DE SUPERFÍCIE HORIZONTAL COM ARGAMASSA DE CIMENTO E AREIA, TRAÇO 1:3, E=2CM. AF_09/2023 | SINAPI | M2 | 24.5 | 44.93 | 1100.79
11.4.2.6.5 | 87739 | CONTRAPISO EM ARGAMASSA PRONTA, PREPARO MANUAL, APLICADO EM ÁREAS MOLHADAS SOBRE LAJE, ADERIDO, ACABAMENTO NÃO REFORÇADO, ESPESSURA 2CM. AF_07/2021 | SINAPI | M2 | 12.25 | 128.96 | 1579.76
11.4.3 | Tubulações e conexões | [5 empty] | 1816.79
11.4.3.1 | 94648 | TUBO, PVC, SOLDÁVEL, DE 25MM, INSTALADO EM RESERVAÇÃO PREDIAL DE ÁGUA - FORNECIMENTO E INSTALAÇÃO. AF_04/2024 | SINAPI | M | 18.3 | 6.72 | 122.98
11.4.3.2 | 94650 | TUBO, PVC, SOLDÁVEL, DE 40MM, INSTALADO EM RESERVAÇÃO PREDIAL DE ÁGUA - FORNECIMENTO E INSTALAÇÃO. AF_04/2024 | SINAPI | M | 6.95 | 18.52 | 128.71
11.4.3.3 | 94651 | TUBO, PVC, SOLDÁVEL, DE 50MM, INSTALADO EM RESERVAÇÃO PREDIAL DE ÁGUA - FORNECIMENTO E INSTALAÇÃO. AF_04/2024 | SINAPI | M | 3.5 | 21.68 | 75.88
11.4.3.4 | 94673 | CURVA 90 GRAUS, PVC, SOLDÁVEL, DN 25 MM, INSTALADO EM RESERVAÇÃO PREDIAL DE ÁGUA - FORNECIMENTO E INSTALAÇÃO. AF_04/2024 | SINAPI | UN | 6 | 7.53 | 45.18
11.4.3.5 | 94677 | CURVA 90 GRAUS, PVC, SOLDÁVEL, DN 40 MM, INSTALADO EM RESERVAÇÃO PREDIAL DE ÁGUA - FORNECIMENTO E INSTALAÇÃO. AF_04/2024 | SINAPI | UN | 19 | 19.58 | 372.02
11.4.3.6 | 102591 | FURO EM CAIXA D'ÁGUA COM ESPESSURA DE 2 ATÉ 5 MM E DIÂMETRO DE 25 MM. AF_06/2021 | SINAPI | UN | 2 | 4.8 | 9.6
11.4.3.7 | 94703 | ADAPTADOR COM FLANGE E ANEL DE VEDAÇÃO, PVC, SOLDÁVEL, DN 25 MM X 3/4", INSTALADO EM RESERVAÇÃO PREDIAL DE ÁGUA - FORNECIMENTO E INSTALAÇÃO. AF_04/2024 | SINAPI | UN | 2 | 19.9 | 39.8
11.4.3.8 | 94796 | TORNEIRA DE BOIA PARA CAIXA D'ÁGUA, ROSCÁVEL, 3/4" - FORNECIMENTO E INSTALAÇÃO. AF_08/2021 | SINAPI | UN | 1 | 50.37 | 50.37
11.4.3.9 | 102595 | FURO EM CAIXA D'ÁGUA COM ESPESSURA DE 2 ATÉ 5 MM E DIÂMETRO DE 40 MM. AF_06/2021 | SINAPI | UN | 2 | 6.13 | 12.26
11.4.3.10 | 94705 | ADAPTADOR COM FLANGE E ANEL DE VEDAÇÃO, PVC, SOLDÁVEL, DN 40 MM X 1 1/4", INSTALADO EM RESERVAÇÃO PREDIAL DE ÁGUA - FORNECIMENTO E INSTALAÇÃO. AF_04/2024 | SINAPI | UN | 2 | 35.49 | 70.98
11.4.3.11 | 94798 | TORNEIRA DE BOIA PARA CAIXA D'ÁGUA, ROSCÁVEL, 1 1/4" - FORNECIMENTO E INSTALAÇÃO. AF_08/2021 | SINAPI | UN | 1 | 171.49 | 171.49
11.4.3.12 | 94656 | ADAPTADOR CURTO COM BOLSA E ROSCA PARA REGISTRO, PVC, SOLDÁVEL, DN 25 MM X 3/4", INSTALADO EM RESERVAÇÃO PREDIAL DE ÁGUA - FORNECIMENTO E INSTALAÇÃO. AF_04/2024 | SINAPI | UN | 2 | 3.78 | 7.56
11.4.3.13 | 103042 | REGISTRO DE ESFERA, PVC, ROSCÁVEL, COM BORBOLETA, 3/4" - FORNECIMENTO E INSTALAÇÃO. AF_08/2021 | SINAPI | UN | 2 | 22.24 | 44.48
11.4.3.14 | 94660 | ADAPTADOR CURTO COM BOLSA E ROSCA PARA REGISTRO, PVC, SOLDÁVEL, DN 40 MM X 1 1/4", INSTALADO EM RESERVAÇÃO PREDIAL DE ÁGUA - FORNECIMENTO E INSTALAÇÃO. AF_04/2024 | SINAPI | UN | 3 | 8.66 | 25.98
11.4.3.15 | 103038 | REGISTRO DE ESFERA, PVC, ROSCÁVEL, COM VOLANTE, 1 1/4" - FORNECIMENTO E INSTALAÇÃO. AF_08/2021 | SINAPI | UN | 3 | 55.51 | 166.53
11.4.3.16 | 99621 | VÁLVULA DE RETENÇÃO HORIZONTAL, DE BRONZE, ROSCÁVEL, 1 1/4" - FORNECIMENTO E INSTALAÇÃO. AF_08/2021 | SINAPI | UN | 1 | 316.69 | 316.69
11.4.3.17 | 99619 | VÁLVULA DE RETENÇÃO HORIZONTAL, DE BRONZE, ROSCÁVEL, 3/4" - FORNECIMENTO E INSTALAÇÃO. AF_08/2021 | SINAPI | UN | 1 | 156.28 | 156.28
11.4.4 | Equipamentos | [5 empty] | 10546.31
11.4.4.1 | FNDE 1558 | MONTAGEM DOSADOR COAGULANTE - FORNECIMENTO E INSTALAÇÃO | PRÓPRIA | UN | 1 | 363.85 | 363.85
11.4.4.2 | FNDE 1559 | MONTAGEM DOSADOR DE CLORO EM PARTILHAS - FORNECIMENTO E INSTALAÇÃO | PRÓPRIA | UN | 1 | 674.84 | 674.84
11.4.4.3 | 102617 | CAIXA D´ÁGUA EM POLIÉSTER REFORÇADO COM FIBRA DE VIDRO, 5000 LITROS - FORNECIMENTO E INSTALAÇÃO. AF_06/2021 | SINAPI | UN | 2 | 3607.14 | 7214.28
11.4.4.4 | 94483 | CONJUNTO HIDRÁULICO EM AÇO ROSCÁVEL PARA INSTALAÇÃO DE BOMBA, DN SUCÇÃO 32 MM (1 1/4") E DN RECALQUE 25 MM (1"), PARA EDIFICAÇÃO COM 4 PAVIMENTOS - FORNECIMENTO E INSTALAÇÃO. AF_04/2024 | SINAPI | UN | 1 | 1300.5 | 1300.5
11.4.4.5 | 102111 | BOMBA CENTRÍFUGA, MONOFÁSICA, 0,5 CV OU 0,49 HP, HM 6 A 20 M, Q 1,2 A 8,3 M3/H - FORNECIMENTO E INSTALAÇÃO. AF_11/2025_PS | SINAPI | UN | 1 | 992.84 | 992.84
11.5 | Tubulação de distribuição | [5 empty] | 3195.72
11.5.1 | 93358 | ESCAVAÇÃO MANUAL DE VALA. AF_09/2024 | SINAPI | M3 | 20.16 | 97.62 | 1968.02
11.5.2 | 93382 | REATERRO MANUAL DE VALAS, COM COMPACTADOR DE SOLOS DE PERCUSSÃO. AF_08/2023 | SINAPI | M3 | 24.19 | 28.14 | 680.71
11.5.3 | 89402 | TUBO, PVC, SOLDÁVEL, DE 25MM, INSTALADO EM RAMAL DE DISTRIBUIÇÃO DE ÁGUA - FORNECIMENTO E INSTALAÇÃO. AF_06/2022 | SINAPI | M | 40 | 13.11 | 524.4
11.5.4 | 94673 | CURVA 90 GRAUS, PVC, SOLDÁVEL, DN 25 MM, INSTALADO EM RESERVAÇÃO PREDIAL DE ÁGUA - FORNECIMENTO E INSTALAÇÃO. AF_04/2024 | SINAPI | UN | 3 | 7.53 | 22.59
12 | Instalações Elétricas | [5 empty] | 63282.54
12.1 | Sistema de Proteção Contra Descargas Atmosféricas (SPDA) | [5 empty] | 35656.04
12.1.1 | FNDE 360 | CAIXA DE INSPECAO PARA ATERRAMENTO OU OUTRO USO, EM PVC, DN = 250 X 250 MM | PRÓPRIA | UN | 13 | 67.19 | 873.47
12.1.2 | FNDE 71 | SOLDA EXOTÉRMICA PARA SPDA - FORNECIMENTO E INSTALAÇÃO. | PRÓPRIA | UN | 13 | 78.68 | 1022.84
12.1.3 | 96985 | HASTE DE ATERRAMENTO, DIÂMETRO 5/8", COM 3 METROS - FORNECIMENTO E INSTALAÇÃO. AF_08/2023 | SINAPI | UN | 13 | 73.53 | 955.89
12.1.4 | 104753 | CONECTOR SPLIT-BOLT, PARA SPDA, PARA CABOS ATÉ 50 MM2 - FORNECIMENTO E INSTALAÇÃO. AF_08/2023 | SINAPI | UN | 26 | 27.73 | 720.98
12.1.5 | 96973 | CORDOALHA DE COBRE NU 35 MM², NÃO ENTERRADA, COM ISOLADOR - FORNECIMENTO E INSTALAÇÃO. AF_08/2023 | SINAPI | M | 195.8 | 80.53 | 15767.77
12.1.6 | 95728 | ELETRODUTO RÍGIDO SOLDÁVEL, PVC, DN 32 MM (1"), APARENTE - FORNECIMENTO E INSTALAÇÃO. AF_01/2026 | SINAPI | M | 73.15 | 21.57 | 1577.85
12.1.7 | 96974 | CORDOALHA DE COBRE NU 50 MM², NÃO ENTERRADA, COM ISOLADOR - FORNECIMENTO E INSTALAÇÃO. AF_08/2023 | SINAPI | M | 54.6 | 104.42 | 5701.33
12.1.8 | 96977 | CORDOALHA DE COBRE NU 50 MM², ENTERRADA - FORNECIMENTO E INSTALAÇÃO. AF_08/2023 | SINAPI | M | 117.2 | 68.31 | 8005.93
12.1.9 | 93358 | ESCAVAÇÃO MANUAL DE VALA. AF_09/2024 | SINAPI | M3 | 8.19 | 97.62 | 799.51
12.1.10 | 93382 | REATERRO MANUAL DE VALAS, COM COMPACTADOR DE SOLOS DE PERCUSSÃO. AF_08/2023 | SINAPI | M3 | 8.19 | 28.14 | 230.47
12.2 | Circuitos e Luminárias | [5 empty] | 27626.5
12.2.1 | 101879 | QUADRO DE DISTRIBUIÇÃO DE ENERGIA EM CHAPA DE AÇO GALVANIZADO, DE EMBUTIR, COM BARRAMENTO TRIFÁSICO, PARA 24 DISJUNTORES DIN 100A - FORNECIMENTO E INSTALAÇÃO. AF_07/2025 | SINAPI | UN | 2 | 634.86 | 1269.72
12.2.2 | 92008 | TOMADA BAIXA DE EMBUTIR (2 MÓDULOS), 2P+T 10 A, INCLUINDO SUPORTE E PLACA - FORNECIMENTO E INSTALAÇÃO. AF_03/2023 | SINAPI | UN | 4 | 51.32 | 205.28
12.2.3 | 91996 | TOMADA MÉDIA DE EMBUTIR (1 MÓDULO), 2P+T 10 A, INCLUINDO SUPORTE E PLACA - FORNECIMENTO E INSTALAÇÃO. AF_03/2023 | SINAPI | UN | 3 | 37.7 | 113.1
12.2.4 | 91953 | INTERRUPTOR SIMPLES (1 MÓDULO), 10A/250V, INCLUINDO SUPORTE E PLACA - FORNECIMENTO E INSTALAÇÃO. AF_03/2023 | SINAPI | UN | 4 | 31.84 | 127.36
12.2.5 | 91959 | INTERRUPTOR SIMPLES (2 MÓDULOS), 10A/250V, INCLUINDO SUPORTE E PLACA - FORNECIMENTO E INSTALAÇÃO. AF_03/2023 | SINAPI | UN | 2 | 48.38 | 96.76
12.2.6 | 92022 | INTERRUPTOR SIMPLES (1 MÓDULO) COM 1 TOMADA DE EMBUTIR 2P+T 10 A, SEM SUPORTE E SEM PLACA - FORNECIMENTO E INSTALAÇÃO. AF_03/2023 | SINAPI | UN | 2 | 42.47 | 84.94
12.2.7 | 93653 | DISJUNTOR MONOPOLAR TIPO DIN, CORRENTE NOMINAL DE 10A - FORNECIMENTO E INSTALAÇÃO. AF_07/2025 | SINAPI | UN | 12 | 12.14 | 145.68
12.2.8 | 93667 | DISJUNTOR TRIPOLAR TIPO DIN, CORRENTE NOMINAL DE 10A - FORNECIMENTO E INSTALAÇÃO. AF_07/2025 | SINAPI | UN | 2 | 72.28 | 144.56
12.2.9 | FNDE 1560 | DISPOSITIVO DR, 2 POLOS, SENSIBILIDADE DE 30 MA, CORRENTE DE 25 A, TIPO AC - FORNECIMENTO E INSTALAÇÃO. | PRÓPRIA | UN | 3 | 147.04 | 441.12
12.2.10 | FNDE 1561 | DISPOSITIVO DPS CLASSE II, 1 POLO, TENSAO MAXIMA DE 175 V, CORRENTE MAXIMA DE *20* KA (TIPO AC) - FORNECIMENTO E INSTALAÇÃO. | PRÓPRIA | UN | 6 | 78.3 | 469.8
12.2.11 | FNDE 1551 | LUMINÁRIA TIPO CALHA, DE SOBREPOR, COM ALETAS E REFLETORES EM ALUMINIO, COM 2 LÂMPADAS TUBULARES LED DE 18 W, SEM REATOR - FORNECIMENTO E INSTALAÇÃO. | PRÓPRIA | UN | 15 | 119.54 | 1793.1
12.2.12 | FNDE 1562 | LUMINÁRIA PROJETOR LED EXTERNO RETANGULAR, 30 W - FORNECIMENTO E INSTALAÇÃO. | PRÓPRIA | UN | 10 | 60.83 | 608.3
12.2.13 | 95727 | ELETRODUTO RÍGIDO SOLDÁVEL, PVC, DN 25 MM (3/4"), APARENTE - FORNECIMENTO E INSTALAÇÃO. AF_01/2026 | SINAPI | M | 63 | 19.17 | 1207.71
12.2.14 | 97667 | ELETRODUTO FLEXÍVEL CORRUGADO, PEAD, DN 50 (1 1/2"), PARA REDE ENTERRADA DE DISTRIBUIÇÃO DE ENERGIA ELÉTRICA - FORNECIMENTO E INSTALAÇÃO. AF_12/2021 | SINAPI | M | 48.4 | 8.43 | 408.01
12.2.15 | 104399 | CONDULETE DE PVC, TIPO LR, PARA ELETRODUTO DE PVC SOLDÁVEL DN 25 MM (3/4''), APARENTE - FORNECIMENTO E INSTALAÇÃO. AF_01/2026 | SINAPI | UN | 1 | 26.43 | 26.43
12.2.16 | 95808 | CONDULETE DE PVC, TIPO LL, PARA ELETRODUTO DE PVC SOLDÁVEL DN 25 MM (3/4''), APARENTE - FORNECIMENTO E INSTALAÇÃO. AF_01/2026 | SINAPI | UN | 3 | 28.02 | 84.06
12.2.17 | 95811 | CONDULETE DE PVC, TIPO LB, PARA ELETRODUTO DE PVC SOLDÁVEL DN 25 MM (3/4''), APARENTE - FORNECIMENTO E INSTALAÇÃO. AF_01/2026 | SINAPI | UN | 3 | 19.23 | 57.69
12.2.18 | 104404 | CONDULETE DE PVC, TIPO T, PARA ELETRODUTO DE PVC SOLDÁVEL DN 25 MM (3/4''), APARENTE - FORNECIMENTO E INSTALAÇÃO. AF_01/2026 | SINAPI | UN | 2 | 30.68 | 61.36
12.2.19 | 104396 | CONDULETE DE PVC, TIPO E, PARA ELETRODUTO DE PVC SOLDÁVEL DN 25 MM (3/4''), APARENTE - FORNECIMENTO E INSTALAÇÃO. AF_01/2026 | SINAPI | UN | 4 | 21.76 | 87.04
12.2.20 | FNDE 330 | TAMPA CEGA EM PVC PARA CONDULETE 4 X 2" | PRÓPRIA | UN | 13 | 11.94 | 155.22
12.2.21 | 91884 | LUVA PARA ELETRODUTO, PVC, ROSCÁVEL, DN 25 MM (3/4"), PARA CIRCUITOS TERMINAIS, INSTALADA EM PAREDE - FORNECIMENTO E INSTALAÇÃO. AF_03/2023 | SINAPI | UN | 6 | 12.99 | 77.94
12.2.22 | 97236 | ELETROCALHA LISA OU PERFURADA EM AÇO GALVANIZADO, LARGURA 50MM E ALTURA 50MM, INCLUSIVE EMENDA E FIXAÇÃO - FORNECIMENTO E INSTALAÇÃO. AF_04/2023 | SINAPI | M | 103.7 | 100.75 | 10447.78
12.2.23 | 97275 | COTOVELO HORIZONTAL 90º PARA ELETROCALHA, LISA OU PERFURADA EM AÇO GALVANIZADO, LARGURA DE 50MM E ALTURA DE 50MM - FORNECIMENTO E INSTALAÇÃO. AF_04/2023 | SINAPI | UN | 3 | 94.79 | 284.37
12.2.24 | 97313 | TÊ HORIZONTAL 90º, PARA ELETROCALHA, LISA OU PERFURADA EM AÇO GALVANIZADO, LARGURA DE 50MM E ALTURA DE 50MM - FORNECIMENTO E INSTALAÇÃO. AF_04/2023 | SINAPI | UN | 3 | 145.22 | 435.66
12.2.25 | FNDE 1547 | CRUZETA HORIZONTAL, PARA ELETROCALHA, LISA OU PERFURADA EM AÇO GALVANIZADO, LARGURA DE 50MM E ALTURA DE 50MM - FORNECIMENTO E INSTALAÇÃO. | PRÓPRIA | UN | 1 | 165.88 | 165.88
12.2.26 | 91929 | CABO DE COBRE FLEXÍVEL ISOLADO, 4 MM², ANTI-CHAMA 0,6/1,0 KV, PARA CIRCUITOS TERMINAIS - FORNECIMENTO E INSTALAÇÃO. AF_03/2023 | SINAPI | M | 308.1 | 8.38 | 2581.88
12.2.27 | 91927 | CABO DE COBRE FLEXÍVEL ISOLADO, 2,5 MM², ANTI-CHAMA 0,6/1,0 KV, PARA CIRCUITOS TERMINAIS - FORNECIMENTO E INSTALAÇÃO. AF_03/2023 | SINAPI | M | 794.4 | 5.67 | 4504.25
12.2.28 | FNDE 905 | CAIXA DE PASSAGEM ELETRICA, PARA PISO, EM PVC, DIMENSOES DE 3/4" A 4" - FORNECIMENTO E INSTALACAO. | PRÓPRIA | UN | 2 | 770.75 | 1541.5
13 | Instalações Hidrossanitárias | [5 empty] | 113431.24
13.1 | Instalações Hidráulicas | [5 empty] | 4611.38
13.1.1 | 94648 | TUBO, PVC, SOLDÁVEL, DE 25MM, INSTALADO EM RESERVAÇÃO PREDIAL DE ÁGUA - FORNECIMENTO E INSTALAÇÃO. AF_04/2024 | SINAPI | M | 25.68 | 6.72 | 172.57
13.1.2 | 94673 | CURVA 90 GRAUS, PVC, SOLDÁVEL, DN 25 MM, INSTALADO EM RESERVAÇÃO PREDIAL DE ÁGUA - FORNECIMENTO E INSTALAÇÃO. AF_04/2024 | SINAPI | UN | 3 | 7.53 | 22.59
13.1.3 | 94703 | ADAPTADOR COM FLANGE E ANEL DE VEDAÇÃO, PVC, SOLDÁVEL, DN 25 MM X 3/4", INSTALADO EM RESERVAÇÃO PREDIAL DE ÁGUA - FORNECIMENTO E INSTALAÇÃO. AF_04/2024 | SINAPI | UN | 1 | 19.9 | 19.9
13.1.4 | 94656 | ADAPTADOR CURTO COM BOLSA E ROSCA PARA REGISTRO, PVC, SOLDÁVEL, DN 25 MM X 3/4", INSTALADO EM RESERVAÇÃO PREDIAL DE ÁGUA - FORNECIMENTO E INSTALAÇÃO. AF_04/2024 | SINAPI | UN | 3 | 3.78 | 11.34
13.1.5 | 89353 | REGISTRO DE GAVETA BRUTO, LATÃO, ROSCÁVEL, 3/4" - FORNECIMENTO E INSTALAÇÃO. AF_08/2021 | SINAPI | UN | 3 | 33.97 | 101.91
13.1.6 | 102615 | CAIXA D´ÁGUA EM POLIÉSTER REFORÇADO COM FIBRA DE VIDRO, 2000 LITROS - FORNECIMENTO E INSTALAÇÃO. AF_06/2021 | SINAPI | UN | 1 | 1328.86 | 1328.86
13.1.7 | 94796 | TORNEIRA DE BOIA PARA CAIXA D'ÁGUA, ROSCÁVEL, 3/4" - FORNECIMENTO E INSTALAÇÃO. AF_08/2021 | SINAPI | UN | 1 | 50.37 | 50.37
13.1.8 | 89403 | TUBO, PVC, SOLDÁVEL, DE 32MM, INSTALADO EM RAMAL DE DISTRIBUIÇÃO DE ÁGUA - FORNECIMENTO E INSTALAÇÃO. AF_06/2022 | SINAPI | M | 8.5 | 19.61 | 166.69
13.1.9 | 103979 | TUBO, PVC, SOLDÁVEL, DE 50MM, INSTALADO EM RAMAL DE DISTRIBUIÇÃO DE ÁGUA - FORNECIMENTO E INSTALAÇÃO. AF_06/2022 | SINAPI | M | 2.6 | 30.43 | 79.12
13.1.10 | 89413 | JOELHO 90 GRAUS, PVC, SOLDÁVEL, DN 32MM, INSTALADO EM RAMAL DE DISTRIBUIÇÃO DE ÁGUA - FORNECIMENTO E INSTALAÇÃO. AF_06/2022 | SINAPI | UN | 6 | 13.48 | 80.88
13.1.11 | 103984 | JOELHO 90 GRAUS, PVC, SOLDÁVEL, DN 50MM, INSTALADO EM RAMAL DE DISTRIBUIÇÃO DE ÁGUA - FORNECIMENTO E INSTALAÇÃO. AF_06/2022 | SINAPI | UN | 1 | 21.54 | 21.54
13.1.12 | 102591 | FURO EM CAIXA D'ÁGUA COM ESPESSURA DE 2 ATÉ 5 MM E DIÂMETRO DE 25 MM. AF_06/2021 | SINAPI | UN | 1 | 4.8 | 4.8
13.1.13 | 94704 | ADAPTADOR COM FLANGE E ANEL DE VEDAÇÃO, PVC, SOLDÁVEL, DN 32 MM X 1", INSTALADO EM RESERVAÇÃO PREDIAL DE ÁGUA - FORNECIMENTO E INSTALAÇÃO. AF_04/2024 | SINAPI | UN | 4 | 26.25 | 105
13.1.14 | 102593 | FURO EM CAIXA D'ÁGUA COM ESPESSURA DE 2 ATÉ 5 MM E DIÂMETRO DE 32 MM. AF_06/2021 | SINAPI | UN | 4 | 5.42 | 21.68
13.1.15 | 102597 | FURO EM CAIXA D'ÁGUA COM ESPESSURA DE 2 ATÉ 5 MM E DIÂMETRO DE 50 MM. AF_06/2021 | SINAPI | UN | 1 | 7.01 | 7.01
13.1.16 | 94658 | ADAPTADOR CURTO COM BOLSA E ROSCA PARA REGISTRO, PVC, SOLDÁVEL, DN 32 MM X 1", INSTALADO EM RESERVAÇÃO PREDIAL DE ÁGUA - FORNECIMENTO E INSTALAÇÃO. AF_04/2024 | SINAPI | UN | 1 | 5.59 | 5.59
13.1.17 | 94495 | REGISTRO DE GAVETA BRUTO, LATÃO, ROSCÁVEL, 1" - FORNECIMENTO E INSTALAÇÃO. AF_08/2021 | SINAPI | UN | 1 | 52.16 | 52.16
13.1.18 | 103953 | BUCHA DE REDUÇÃO, CURTA, PVC, SOLDÁVEL, DN 32 X 25 MM, INSTALADO EM RAMAL DE DISTRIBUIÇÃO DE ÁGUA - FORNECIMENTO E INSTALAÇÃO. AF_06/2022 | SINAPI | UN | 2 | 8.29 | 16.58
13.1.19 | 89356 | TUBO, PVC, SOLDÁVEL, DE 25MM, INSTALADO EM RAMAL OU SUB-RAMAL DE ÁGUA - FORNECIMENTO E INSTALAÇÃO. AF_06/2022 | SINAPI | M | 3.48 | 25.66 | 89.3
13.1.20 | 89366 | JOELHO 90 GRAUS COM BUCHA DE LATÃO, PVC, SOLDÁVEL, DN 25MM, X 3/4 INSTALADO EM RAMAL OU SUB-RAMAL DE ÁGUA - FORNECIMENTO E INSTALAÇÃO. AF_06/2022 | SINAPI | UN | 4 | 16.92 | 67.68
13.1.21 | 89395 | TE, PVC, SOLDÁVEL, DN 25MM, INSTALADO EM RAMAL OU SUB-RAMAL DE ÁGUA - FORNECIMENTO E INSTALAÇÃO. AF_06/2022 | SINAPI | UN | 2 | 14.85 | 29.7
13.1.22 | 90374 | TÊ COM BUCHA DE LATÃO NA BOLSA CENTRAL, PVC, SOLDÁVEL, DN 25MM X 3/4, INSTALADO EM RAMAL OU SUB-RAMAL DE ÁGUA - FORNECIMENTO E INSTALAÇÃO. AF_06/2022 | SINAPI | UN | 2 | 23.02 | 46.04
13.1.23 | FNDE 1563 | TELA DE PROTEÇÃO CONTRA INSETOS INSTALADA NA SAÍDA LIVRE DE TUBULAÇÃO, D = 2" A 2 1/2" | PRÓPRIA | UN | 2 | 63.82 | 127.64
13.1.24 | 101802 | CAIXA ENTERRADA RETENTORA DE AREIA RETANGULAR, EM ALVENARIA COM BLOCOS DE CONCRETO, DIMENSÕES INTERNAS: 1,00 X 1,00 X 1,20 M, EXCLUINDO TAMPÃO. AF_12/2020 | SINAPI | UN | 1 | 1982.43 | 1982.43
13.2 | Instalações Sanitárias | [5 empty] | 90773.1
13.2.1 | Tubulações e conexões de PVC | [5 empty] | 6046.89
13.2.1.1 | 93358 | ESCAVAÇÃO MANUAL DE VALA. AF_09/2024 | SINAPI | M3 | 8.06 | 97.62 | 786.82
13.2.1.2 | 93382 | REATERRO MANUAL DE VALAS, COM COMPACTADOR DE SOLOS DE PERCUSSÃO. AF_08/2023 | SINAPI | M3 | 7.75 | 28.14 | 218.09
13.2.1.3 | 89849 | TUBO PVC, SERIE NORMAL, ESGOTO PREDIAL, DN 150 MM, FORNECIDO E INSTALADO EM SUBCOLETOR AÉREO DE ESGOTO SANITÁRIO. AF_08/2022 | SINAPI | M | 9.05 | 62.53 | 565.9
13.2.1.4 | 89714 | TUBO PVC, SERIE NORMAL, ESGOTO PREDIAL, DN 100 MM, FORNECIDO E INSTALADO EM RAMAL DE DESCARGA OU RAMAL DE ESGOTO SANITÁRIO. AF_08/2022 | SINAPI | M | 2.8 | 42.22 | 118.22
13.2.1.5 | 89713 | TUBO PVC, SERIE NORMAL, ESGOTO PREDIAL, DN 75 MM, FORNECIDO E INSTALADO EM RAMAL DE DESCARGA OU RAMAL DE ESGOTO SANITÁRIO. AF_08/2022 | SINAPI | M | 13.35 | 37.74 | 503.83
13.2.1.6 | 89712 | TUBO PVC, SERIE NORMAL, ESGOTO PREDIAL, DN 50 MM, FORNECIDO E INSTALADO EM RAMAL DE DESCARGA OU RAMAL DE ESGOTO SANITÁRIO. AF_08/2022 | SINAPI | M | 26.45 | 30.32 | 801.96
13.2.1.7 | 89711 | TUBO PVC, SERIE NORMAL, ESGOTO PREDIAL, DN 40 MM, FORNECIDO E INSTALADO EM RAMAL DE DESCARGA OU RAMAL DE ESGOTO SANITÁRIO. AF_08/2022 | SINAPI | M | 15.5 | 24 | 372
13.2.1.8 | 104348 | TERMINAL DE VENTILAÇÃO, PVC, SÉRIE NORMAL, ESGOTO PREDIAL, DN 50 MM, JUNTA SOLDÁVEL, FORNECIDO E INSTALADO EM PRUMADA DE ESGOTO SANITÁRIO OU VENTILAÇÃO. AF_08/2022 | SINAPI | UN | 2 | 12.47 | 24.94
13.2.1.9 | 89779 | LUVA DE CORRER, PVC, SERIE NORMAL, ESGOTO PREDIAL, DN 100 MM, JUNTA ELÁSTICA, FORNECIDO E INSTALADO EM RAMAL DE DESCARGA OU RAMAL DE ESGOTO SANITÁRIO. AF_08/2022 | SINAPI | UN | 2 | 38.12 | 76.24
13.2.1.10 | 89776 | LUVA DE CORRER, PVC, SERIE NORMAL, ESGOTO PREDIAL, DN 75 MM, JUNTA ELÁSTICA, FORNECIDO E INSTALADO EM RAMAL DE DESCARGA OU RAMAL DE ESGOTO SANITÁRIO. AF_08/2022 | SINAPI | UN | 8 | 27.95 | 223.6
13.2.1.11 | 89754 | LUVA DE CORRER, PVC, SERIE NORMAL, ESGOTO PREDIAL, DN 50 MM, JUNTA ELÁSTICA, FORNECIDO E INSTALADO EM RAMAL DE DESCARGA OU RAMAL DE ESGOTO SANITÁRIO. AF_08/2022 | SINAPI | UN | 22 | 22.94 | 504.68
13.2.1.12 | FNDE 1564 | REDUCAO EXCENTRICA PVC, SERIE R, DN 100 X 75 MM, PARA ESGOTO PREDIAL, FORNECIDO E INSTALADO EM RAMAL DE DESCARGA OU RAMAL DE ESGOTO SANITÁRIO. | PRÓPRIA | UN | 3 | 34.54 | 103.62
13.2.1.13 | 89797 | JUNÇÃO SIMPLES, PVC, SERIE NORMAL, ESGOTO PREDIAL, DN 100 X 100 MM, JUNTA ELÁSTICA, FORNECIDO E INSTALADO EM RAMAL DE DESCARGA OU RAMAL DE ESGOTO SANITÁRIO. AF_08/2022 | SINAPI | UN | 2 | 56.78 | 113.56
13.2.1.14 | FNDE 1565 | JUNÇÃO SIMPLES, PVC, SERIE NORMAL, ESGOTO PREDIAL, DN 100 X 75 MM, JUNTA ELÁSTICA, FORNECIDO E INSTALADO EM RAMAL DE DESCARGA OU RAMAL DE ESGOTO SANITÁRIO. | PRÓPRIA | UN | 1 | 106.41 | 106.41
13.2.1.15 | 89795 | JUNÇÃO SIMPLES, PVC, SERIE NORMAL, ESGOTO PREDIAL, DN 75 X 75 MM, JUNTA ELÁSTICA, FORNECIDO E INSTALADO EM RAMAL DE DESCARGA OU RAMAL DE ESGOTO SANITÁRIO. AF_08/2022 | SINAPI | UN | 3 | 44.96 | 134.88
13.2.1.16 | FNDE 210 | JUNÇÃO SIMPLES, PVC, SERIE NORMAL, ESGOTO PREDIAL, DN 75 X 50 MM, JUNTA ELÁSTICA, FORNECIDO E INSTALADO EM RAMAL DE DESCARGA OU RAMAL DE ESGOTO SANITÁRIO. | PRÓPRIA | UN | 2 | 44.98 | 89.96
13.2.1.17 | 89785 | JUNÇÃO SIMPLES, PVC, SERIE NORMAL, ESGOTO PREDIAL, DN 50 X 50 MM, JUNTA ELÁSTICA, FORNECIDO E INSTALADO EM RAMAL DE DESCARGA OU RAMAL DE ESGOTO SANITÁRIO. AF_08/2022 | SINAPI | UN | 5 | 29.3 | 146.5
13.2.1.18 | 89783 | JUNÇÃO SIMPLES, PVC, SERIE NORMAL, ESGOTO PREDIAL, DN 40 MM, JUNTA SOLDÁVEL, FORNECIDO E INSTALADO EM RAMAL DE DESCARGA OU RAMAL DE ESGOTO SANITÁRIO. AF_08/2022 | SINAPI | UN | 2 | 17.36 | 34.72
13.2.1.19 | 89825 | TE, PVC, SERIE NORMAL, ESGOTO PREDIAL, DN 50 X 50 MM, JUNTA ELÁSTICA, FORNECIDO E INSTALADO EM PRUMADA DE ESGOTO SANITÁRIO OU VENTILAÇÃO. AF_08/2022 | SINAPI | UN | 7 | 18.98 | 132.86
13.2.1.20 | 89782 | TE, PVC, SERIE NORMAL, ESGOTO PREDIAL, DN 40 X 40 MM, JUNTA SOLDÁVEL, FORNECIDO E INSTALADO EM RAMAL DE DESCARGA OU RAMAL DE ESGOTO SANITÁRIO. AF_08/2022 | SINAPI | UN | 1 | 17.25 | 17.25
13.2.1.21 | 89731 | JOELHO 90 GRAUS, PVC, SERIE NORMAL, ESGOTO PREDIAL, DN 50 MM, JUNTA ELÁSTICA, FORNECIDO E INSTALADO EM RAMAL DE DESCARGA OU RAMAL DE ESGOTO SANITÁRIO. AF_08/2022 | SINAPI | UN | 4 | 16.54 | 66.16
13.2.1.22 | 89746 | JOELHO 45 GRAUS, PVC, SERIE NORMAL, ESGOTO PREDIAL, DN 100 MM, JUNTA ELÁSTICA, FORNECIDO E INSTALADO EM RAMAL DE DESCARGA OU RAMAL DE ESGOTO SANITÁRIO. AF_08/2022 | SINAPI | UN | 2 | 31.52 | 63.04
13.2.1.23 | 89739 | JOELHO 45 GRAUS, PVC, SERIE NORMAL, ESGOTO PREDIAL, DN 75 MM, JUNTA ELÁSTICA, FORNECIDO E INSTALADO EM RAMAL DE DESCARGA OU RAMAL DE ESGOTO SANITÁRIO. AF_08/2022 | SINAPI | UN | 6 | 26.05 | 156.3
13.2.1.24 | 89732 | JOELHO 45 GRAUS, PVC, SERIE NORMAL, ESGOTO PREDIAL, DN 50 MM, JUNTA ELÁSTICA, FORNECIDO E INSTALADO EM RAMAL DE DESCARGA OU RAMAL DE ESGOTO SANITÁRIO. AF_08/2022 | SINAPI | UN | 13 | 17.34 | 225.42
13.2.1.25 | 89726 | JOELHO 45 GRAUS, PVC, SERIE NORMAL, ESGOTO PREDIAL, DN 40 MM, JUNTA SOLDÁVEL, FORNECIDO E INSTALADO EM RAMAL DE DESCARGA OU RAMAL DE ESGOTO SANITÁRIO. AF_08/2022 | SINAPI | UN | 3 | 12.16 | 36.48
13.2.1.26 | 89742 | CURVA CURTA 90 GRAUS, PVC, SERIE NORMAL, ESGOTO PREDIAL, DN 75 MM, JUNTA ELÁSTICA, FORNECIDO E INSTALADO EM RAMAL DE DESCARGA OU RAMAL DE ESGOTO SANITÁRIO. AF_08/2022 | SINAPI | UN | 1 | 43.65 | 43.65
13.2.1.27 | 89733 | CURVA CURTA 90 GRAUS, PVC, SERIE NORMAL, ESGOTO PREDIAL, DN 50 MM, JUNTA ELÁSTICA, FORNECIDO E INSTALADO EM RAMAL DE DESCARGA OU RAMAL DE ESGOTO SANITÁRIO. AF_08/2022 | SINAPI | UN | 5 | 25.79 | 128.95
13.2.1.28 | 89728 | CURVA CURTA 90 GRAUS, PVC, SERIE NORMAL, ESGOTO PREDIAL, DN 40 MM, JUNTA SOLDÁVEL, FORNECIDO E INSTALADO EM RAMAL DE DESCARGA OU RAMAL DE ESGOTO SANITÁRIO. AF_08/2022 | SINAPI | UN | 3 | 15.1 | 45.3
13.2.1.29 | 104341 | BUCHA DE REDUÇÃO LONGA, PVC, SÉRIE NORMAL, ESGOTO PREDIAL, DN 50 X 40 MM, JUNTA SOLDÁVEL E ELÁSTICA, FORNECIDO E INSTALADO EM RAMAL DE DESCARGA OU RAMAL DE ESGOTO SANITÁRIO. AF_08/2022 | SINAPI | UN | 6 | 12.29 | 73.74
13.2.1.30 | 104357 | CAP, PVC, SÉRIE NORMAL, ESGOTO PREDIAL, DN 100 MM, JUNTA ELÁSTICA, FORNECIDO E INSTALADO EM SUBCOLETOR AÉREO DE ESGOTO SANITÁRIO. AF_08/2022 | SINAPI | UN | 2 | 21.11 | 42.22
13.2.1.31 | FNDE 1566 | CAP, PVC, SÉRIE NORMAL, ESGOTO PREDIAL, DN 75 MM, JUNTA ELÁSTICA, FORNECIDO E INSTALADO EM SUBCOLETOR AÉREO DE ESGOTO SANITÁRIO. | PRÓPRIA | UN | 2 | 22.2 | 44.4
13.2.1.32 | FNDE 1567 | CAP, PVC, SÉRIE NORMAL, ESGOTO PREDIAL, DN 50 MM, JUNTA ELÁSTICA, FORNECIDO E INSTALADO EM SUBCOLETOR AÉREO DE ESGOTO SANITÁRIO. | PRÓPRIA | UN | 2 | 15.46 | 30.92
13.2.1.33 | FNDE 1568 | CAP, PVC, SÉRIE NORMAL, ESGOTO PREDIAL, DN 40 MM, JUNTA ELÁSTICA, FORNECIDO E INSTALADO EM SUBCOLETOR AÉREO DE ESGOTO SANITÁRIO. | PRÓPRIA | UN | 1 | 14.27 | 14.27
13.2.2 | Diversos | [5 empty] | 32353.89
13.2.2.1 | 89709 | RALO SIFONADO, PVC, DN 100 X 40 MM, JUNTA SOLDÁVEL, FORNECIDO E INSTALADO EM RAMAL DE DESCARGA OU EM RAMAL DE ESGOTO SANITÁRIO. AF_08/2022 | SINAPI | UN | 1 | 23.99 | 23.99
13.2.2.2 | 97906 | CAIXA ENTERRADA HIDRÁULICA RETANGULAR, EM ALVENARIA COM BLOCOS DE CONCRETO, DIMENSÕES INTERNAS: 0,6X0,6X0,6 M PARA REDE DE ESGOTO. AF_12/2020 | SINAPI | UN | 1 | 515.71 | 515.71
13.2.2.3 | 98085 | TANQUE SÉPTICO RETANGULAR, EM ALVENARIA COM BLOCOS DE CONCRETO, DIMENSÕES INTERNAS: 1,6 X 4,4 X H=1,8 M, VOLUME ÚTIL: 9856 L (PARA 68 CONTRIBUINTES). AF_12/2020 | SINAPI | UN | 1 | 10667.17 | 10667.17
13.2.2.4 | 98061 | FILTRO ANAERÓBIO CIRCULAR, EM CONCRETO PRÉ-MOLDADO, DIÂMETRO INTERNO = 2,88 M, ALTURA INTERNA = 1,50 M, VOLUME ÚTIL: 7817,3 L (PARA 75 CONTRIBUINTES). AF_12/2020 | SINAPI | UN | 1 | 8790.08 | 8790.08
13.2.2.5 | 98064 | SUMIDOURO CIRCULAR, EM CONCRETO PRÉ-MOLDADO, DIÂMETRO INTERNO = 2,38 M, ALTURA INTERNA = 3,0 M, ÁREA DE INFILTRAÇÃO: 25 M² (PARA 10 CONTRIBUINTES). AF_12/2020 | SINAPI | UN | 2 | 6178.47 | 12356.94
13.2.3 | Banheiro ecológico seco | [5 empty] | 52372.32
13.2.3.1 | FNDE 1569 | BANHEIRO ECOLÓGICO SECO - FORNECIMENTO, TRANSPORTE, INSTALAÇÃO E TREINAMENTO DE USO | PRÓPRIA | UN | 3 | 17457.44 | 52372.32
13.3 | Louças, acessórios e metais | [5 empty] | 18046.76
13.3.1 | 86914 | TORNEIRA CROMADA 1/2" OU 3/4" PARA TANQUE, PADRÃO MÉDIO - FORNECIMENTO E INSTALAÇÃO. AF_01/2020 | SINAPI | UN | 1 | 120.41 | 120.41
13.3.2 | FNDE 1570 | BANCADA DE COZINHA COM 02 CUBAS 2,70X0,70m INCLUSO APOIOS | PRÓPRIA | UN | 1 | 5865.55 | 5865.55
13.3.3 | FNDE 1571 | BANCADA PASSA-PRATOS INOX 2,30X0,70m | PRÓPRIA | UN | 1 | 4057.94 | 4057.94
13.3.4 | 86875 | TANQUE DE MÁRMORE SINTÉTICO COM COLUNA, 22L OU EQUIVALENTE FORNECIMENTO E INSTALAÇÃO. AF_01/2020 | SINAPI | UN | 1 | 530.47 | 530.47
13.3.5 | 100853 | TORNEIRA CROMADA DE MESA PARA LAVATORIO, TIPO MONOCOMANDO. AF_01/2020 | SINAPI | UN | 2 | 421.08 | 842.16
13.3.6 | 100867 | BARRA DE APOIO RETA, EM ACO INOX POLIDO, COMPRIMENTO 70 CM, FIXADA NA PAREDE - FORNECIMENTO E INSTALAÇÃO. AF_01/2020 | SINAPI | UN | 5 | 318.14 | 1590.7
13.3.7 | 95545 | SABONETEIRA DE PAREDE EM METAL CROMADO, INCLUSO FIXAÇÃO. AF_01/2020 | SINAPI | UN | 2 | 43.14 | 86.28
13.3.8 | 86878 | VÁLVULA EM METAL CROMADO TIPO AMERICANA 3.1/2" X 1.1/2" PARA PIA - FORNECIMENTO E INSTALAÇÃO. AF_01/2020 | SINAPI | UN | 5 | 71.72 | 358.6
13.3.9 | 86883 | SIFÃO DO TIPO FLEXÍVEL EM PVC 1 X 1.1/2 - FORNECIMENTO E INSTALAÇÃO. AF_01/2020 | SINAPI | UN | 5 | 16.85 | 84.25
13.3.10 | FNDE 1572 | LAVATÓRIO EM AÇO INOX DIM: 55x50x46cm - FORNECIMENTO E INSTALAÇÃO. | PRÓPRIA | UN | 2 | 1232.98 | 2465.96
13.3.11 | 86909 | TORNEIRA CROMADA TUBO MÓVEL, DE MESA, 1/2" OU 3/4", PARA PIA DE COZINHA, PADRÃO ALTO - FORNECIMENTO E INSTALAÇÃO. AF_01/2020 | SINAPI | UN | 2 | 159.18 | 318.36
13.3.12 | FNDE 16 | PAPELEIRA PLASTICA TIPO DISPENSER PARA PAPEL HIGIENICO ROLAO, INCLUSO FIXAÇÃO, FORNECIMENTO E INSTALAÇÃO. | PRÓPRIA | UN | 2 | 52.65 | 105.3
13.3.13 | FNDE 1573 | BEBEDOURO PURIFICADOR DE PRESSÃO DE COLUNA CONJUGADO 1,2L, FORNECIMENTO E INSTALAÇÃO. | PRÓPRIA | UN | 1 | 1620.78 | 1620.78
14 | Sistema de Proteção Contra Incêndio | [5 empty] | 2877.91
14.1 | 101909 | EXTINTOR DE INCÊNDIO PORTÁTIL COM CARGA DE PQS DE 6 KG, CLASSE BC - FORNECIMENTO E INSTALAÇÃO. AF_01/2026_PE | SINAPI | UN | 4 | 255.39 | 1021.56
14.2 | 102520 | PINTURA DE SINALIZAÇÃO VERTICAL DE SEGURANÇA, FAIXAS AMARELA E PRETA, APLICAÇÃO MANUAL, 2 DEMÃOS. AF_05/2021 | SINAPI | M2 | 4 | 91.1 | 364.4
14.3 | 00037556 | PLACA DE SINALIZACAO DE SEGURANCA CONTRA INCENDIO, FOTOLUMINESCENTE, QUADRADA, *20 X 20* CM, EM PVC *2* MM ANTI-CHAMAS (SIMBOLOS, CORES E PICTOGRAMAS CONFORME NBR 16820) | SINAPI | UN | 10 | 12.3 | 123
14.4 | 00037539 | PLACA DE SINALIZACAO DE SEGURANCA CONTRA INCENDIO, FOTOLUMINESCENTE, RETANGULAR, *13 X 26* CM, EM PVC *2* MM ANTI-CHAMAS (SIMBOLOS, CORES E PICTOGRAMAS CONFORME NBR 16820) | SINAPI | UN | 9 | 10.64 | 95.76
14.5 | 00037558 | PLACA DE SINALIZACAO DE SEGURANCA CONTRA INCENDIO, FOTOLUMINESCENTE, RETANGULAR, *20 X 40* CM, EM PVC *2* MM ANTI-CHAMAS (SIMBOLOS, CORES E PICTOGRAMAS CONFORME NBR 16820) | SINAPI | UN | 1 | 19.83 | 19.83
14.6 | FNDE 1574 | DETECTOR ÓPTICO DE FUMAÇA COM BASE ENDEREÇÁVEL, FORNECIMENTO E INSTALAÇÃO. | PRÓPRIA | UN | 1 | 246.98 | 246.98
14.7 | FNDE 1575 | SIRENE AUDIOVISUAL TIPO ENDEREÇÁVEL, FORNECIMENTO E INSTALAÇÃO. | PRÓPRIA | UN | 3 | 335.46 | 1006.38
15 | Serviços Finais | [5 empty] | 11015.08
15.1 | FNDE 1576 | LIMPEZA GERAL DE OBRA | PRÓPRIA | M2 | 493.66 | 17.55 | 8663.73
15.2 | FNDE 560 | FORNECIMENTO E INSTALAÇÃO DE PLACA DE INAUGURAÇÃO EM AÇO INOX - 500 X 700 MM | PRÓPRIA | UN | 1 | 2351.35 | 2351.35
[5 empty] | VALOR BDI TOTAL: |  | 524995.58
[5 empty] | VALOR BDI: |  | 524995.58
[5 empty] | VALOR ORÇAMENTO: |  | 2099982.33
[5 empty] | VALOR TOTAL: |  | 2624977.91
Fundo Nacional de Desenvolvimento da Educação - CNPJ: 00.378.257/0001-81- Brasília/DF. Observações: 1- Esta planilha possui caráter referencial, destinando-se a subsidiar a elaboração da planilha para fins de licitação. Todos os itens deverão ser revisados e adequados ao projeto executivo, a ser desenvolvido localmente, o qual deverá contemplar a adaptação do projeto-padrão às condições específicas do empreendimento, incluindo características do terreno, condições geotécnicas, legislação municipal e exigências das concessionárias; 2- O desenvolvimento do projeto executivo, incluindo o projeto de fundações, bem como a elaboração da planilha orçamentária de licitação, contemplando os custos de mobilização e desmobilização, são de responsabilidade do respectivo ente federativo; 3- As soluções de fundação a serem adotadas deverão ser compatibilizadas com as características geotécnicas do solo local, sendo sua definição e dimensionamento de responsabilidade do ente federativo; 4- Cada ente federativo deverá adotar como referência a planilha correspondente à sua unidade federativa, observando, adicionalmente, as características do sistema elétrico local, em especial a tensão de fornecimento de energia; 5- Para os insumos de materiais e equipamentos não contemplados na base SINAPI, foram adotados valores de referência oriundos das fontes CPOS/SPOBRAS, mantendo-se os demais insumos, especialmente a mão de obra, conforme as composições do SINAPI, com a consequente adoção dos respectivos encargos sociais dessa base; 6- Para os insumos de materiais e equipamentos não constantes nem na base SINAPI nem nas fontes CPOS/SPOBRAS, foram elaboradas composições próprias, identificadas com código FNDE, mantendo-se os demais insumos, especialmente a mão de obra, conforme o SINAPI, de modo a preservar a uniformidade dos encargos sociais adotados na planilha; 7- As referências do SINAPI são divulgadas em relatórios próprios, contendo legenda indicativa da origem dos preços, conforme as seguintes classificações: (C) preço de insumo coletado pelo IBGE; (CR) preço obtido por meio de coeficiente de representatividade, conforme metodologia de família homogênea; e (AS) preço atribuído com base em referência da localidade de São Paulo/SP; 8- A adoção das referências quanto à origem dos preços constitui decisão técnica do orçamentista, que deverá avaliar a adequação dos valores à localidade de aplicação do orçamento, considerando, inclusive, a relevância de cada insumo no custo global da obra.

## PA
MINISTÉRIO DA EDUCAÇÃO
Obra: Escola Indígena 2 Salas - 220V | [5 empty] | BDI : | 25%
Unidade federativa: PARÁ |  |  |  |  | Fonte
Planilha Orçamentária: IMA2A-PLN-AT1-R00 |  |  |  |  | SICRO | 2025/10 | SEM DESONERAÇÃO
[5 empty] | SINAPI | 2026/01 | SEM DESONERAÇÃO
[5 empty] | SP OBRAS | 200 | SEM DESONERAÇÃO
[5 empty] | PRÓPRIA | PRÓPRIA
ITEM | CÓDIGO | DESCRIÇÃO | FONTE | UND | QUANTIDADE | PREÇO UNITÁRIO R$ | PREÇO TOTAL R$
1 | Serviços Preliminares | [5 empty] | 93171.15
1.1 | 103689 | FORNECIMENTO E INSTALAÇÃO DE PLACA DE OBRA COM CHAPA GALVANIZADA E ESTRUTURA DE MADEIRA. AF_03/2022_PS | SINAPI | M2 | 6.48 | 476.19 | 3085.71
1.2 | 99059 | LOCAÇÃO CONVENCIONAL DE OBRA, UTILIZANDO GABARITO DE TÁBUAS CORRIDAS PONTALETADAS A CADA 2,00M - 2 UTILIZAÇÕES. AF_03/2024 | SINAPI | M | 137.4 | 71.39 | 9808.99
1.3 | FNDE 1500 | LOCACAO DE GRUPO GERADOR *80 A 125* KVA, MOTOR DIESEL, REBOCAVEL, ACIONAMENTO MANUAL - INCLUSO ÓLEO DIESEL | PRÓPRIA | MÊS | 5 | 16055.29 | 80276.45
2 | Administração Local | [5 empty] | 182695.4
2.1 | FNDE 1501 | ADMINISTRAÇÃO LOCAL ESCOLA INDÍGENA - 02 SALAS | PRÓPRIA | UN | 1 | 182695.4 | 182695.4
3 | Canteiro de Obra | [5 empty] | 364591.26
3.1 | 98524 | LIMPEZA MANUAL DE VEGETAÇÃO EM TERRENO COM ENXADA. AF_03/2024 | SINAPI | M2 | 4640 | 5.73 | 26587.2
3.2 | 98458 | TAPUME COM COMPENSADO DE MADEIRA. AF_03/2024 | SINAPI | M2 | 611.6 | 112.15 | 68590.94
3.3 | 105113 | ESTRUTURA DE MADEIRA PROVISÓRIA PARA SUPORTE DE CAIXA D'ÁGUA ELEVADA DE 2000 LITROS. AF_03/2024 | SINAPI | UN | 1 | 9050.7 | 9050.7
3.4 | FNDE 1502 | EXECUÇÃO DE SANITÁRIO E VESTIÁRIO EM CANTEIRO DE OBRA EM CHAPA DE MADEIRA COMPENSADA, NÃO INCLUSO MOBILIÁRIO. | PRÓPRIA | M2 | 25 | 922.45 | 23061.25
3.5 | FNDE 1503 | EXECUÇÃO DE GUARITA EM CANTEIRO DE OBRA EM CHAPA DE MADEIRA COMPENSADA, NÃO INCLUSO MOBILIÁRIO. | PRÓPRIA | M2 | 6 | 1016.56 | 6099.36
3.6 | FNDE 1504 | EXECUÇÃO DE REFEITÓRIO E COZINHA EM CANTEIRO DE OBRA EM CHAPA DE MADEIRA COMPENSADA, NÃO INCLUSO MOBILIÁRIO E EQUIPAMENTOS. | PRÓPRIA | M2 | 35 | 505.36 | 17687.6
3.7 | FNDE 1505 | EXECUÇÃO DE ESCRITÓRIO EM CANTEIRO DE OBRA EM CHAPA DE MADEIRA COMPENSADA, NÃO INCLUSO MOBILIÁRIO E EQUIPAMENTOS. | PRÓPRIA | M2 | 30 | 932.59 | 27977.7
3.8 | FNDE 1506 | EXECUÇÃO DE ALMOXARIFADO EM CANTEIRO DE OBRA EM CHAPA DE MADEIRA COMPENSADA, INCLUSO PRATELEIRAS. | PRÓPRIA | M2 | 20 | 751.96 | 15039.2
3.9 | FNDE 1507 | EXECUÇÃO DE DEPÓSITO DE MATERIAL E RESÍDUOS EM CANTEIRO DE OBRA EM CHAPA DE MADEIRA COMPENSADA, NÃO INCLUSO MOBILIÁRIO. | PRÓPRIA | M2 | 76 | 743.43 | 56500.68
3.10 | FNDE 1508 | EXECUÇÃO DE ALOJAMENTO EM CANTEIRO DE OBRA EM CHAPA DE MADEIRA COMPENSADA, NÃO INCLUSO MOBILIÁRIO. | PRÓPRIA | M2 | 45 | 932.59 | 41966.55
3.11 | FNDE 1509 | EXECUÇÃO DE CENTRAL DE ARMADURA EM CANTEIRO DE OBRA, NÃO INCLUSO MOBILIÁRIO E EQUIPAMENTOS. | PRÓPRIA | M2 | 30 | 336.01 | 10080.3
3.12 | FNDE 1510 | EXECUÇÃO DE CENTRAL DE CARPINTARIA, FÔRMAS, PRODUÇÃO DE ARGAMASSA OU CONCRETO EM CANTEIRO DE OBRA, NÃO INCLUSO MOBILIÁRIO E EQUIPAMENTOS. | PRÓPRIA | M2 | 90 | 574.13 | 51671.7
3.13 | 98053 | TANQUE SÉPTICO CIRCULAR, EM CONCRETO PRÉ-MOLDADO, DIÂMETRO INTERNO = 1,40 M, ALTURA INTERNA = 2,50 M, VOLUME ÚTIL: 3463,6 L (PARA 13 CONTRIBUINTES). AF_12/2020 | SINAPI | UN | 1 | 2963.65 | 2963.65
3.14 | 98100 | SUMIDOURO RETANGULAR, EM ALVENARIA COM BLOCOS DE CONCRETO, DIMENSÕES INTERNAS: 1,6 X 3,4 X H=3,0 M, ÁREA DE INFILTRAÇÃO: 32,9 M² (PARA 13 CONTRIBUINTES). . AF_12/2020 | SINAPI | UN | 1 | 7314.43 | 7314.43
4 | Fundação | [5 empty] | 104897.26
4.1 | Movimentação de terra | [5 empty] | 8000.56
4.1.1 | 93382 | REATERRO MANUAL DE VALAS, COM COMPACTADOR DE SOLOS DE PERCUSSÃO. AF_08/2023 | SINAPI | M3 | 38.25 | 31.45 | 1202.96
4.1.2 | 93358 | ESCAVAÇÃO MANUAL DE VALA. AF_09/2024 | SINAPI | M3 | 60.43 | 106.33 | 6425.52
4.1.3 | 101617 | PREPARO DE FUNDO DE VALA COM LARGURA MAIOR OU IGUAL A 1,5 M E MENOR QUE 2,5 M (ACERTO DO SOLO NATURAL), EM LOCAL COM NÍVEL BAIXO DE INTERFERÊNCIA. AF_01/2026 | SINAPI | M2 | 90.75 | 4.1 | 372.08
4.2 | Blocos | [5 empty] | 38333.94
4.2.1 | 96619 | LASTRO DE CONCRETO MAGRO, APLICADO EM BLOCOS DE COROAMENTO OU SAPATAS, ESPESSURA DE 5 CM. AF_01/2024 | SINAPI | M2 | 90.75 | 54.94 | 4985.81
4.2.2 | 96534 | FABRICAÇÃO, MONTAGEM E DESMONTAGEM DE FÔRMA PARA BLOCO DE COROAMENTO, EM MADEIRA SERRADA, E=25 MM, 4 UTILIZAÇÕES. AF_01/2024 | SINAPI | M2 | 108 | 96.23 | 10392.84
4.2.3 | 96543 | ARMAÇÃO DE BLOCO UTILIZANDO AÇO CA-60 DE 5 MM - MONTAGEM. AF_01/2024 | SINAPI | KG | 94.25 | 21.45 | 2021.66
4.2.4 | 96544 | ARMAÇÃO DE BLOCO UTILIZANDO AÇO CA-50 DE 6,3 MM - MONTAGEM. AF_01/2024 | SINAPI | KG | 209.48 | 18.81 | 3940.32
4.2.5 | 96555 | CONCRETAGEM DE BLOCO DE COROAMENTO OU VIGA BALDRAME, FCK 30 MPA, COM USO DE JERICA - LANÇAMENTO, ADENSAMENTO E ACABAMENTO. AF_01/2024 | SINAPI | M3 | 16.2 | 1048.97 | 16993.31
4.3 | Estacas | [5 empty] | 58562.76
4.3.1 | 101176 | ESTACA BROCA DE CONCRETO, DIÂMETRO DE 30CM, ESCAVAÇÃO MANUAL COM TRADO CONCHA, INTEIRAMENTE ARMADA. AF_05/2020 | SINAPI | M | 300 | 175.97 | 52791
4.3.2 | FNDE 1511 | ESTACA DE MADEIRA CRAVADA, DN=25CM, CAPACIDADE DE 3T | PRÓPRIA | M | 24 | 240.49 | 5771.76
5 | Superestrutura | [5 empty] | 519631.96
5.1 | Pilar de madeira | [5 empty] | 44337.79
5.1.1 | FNDE 1512 | PILAR DE MADEIRA SERRADA TRATADO COM STAIN, MAÇARANDUBA OU EQUIVALENTE DA REGIÃO, NÃO APARELHADO, FIXADO COM CANTONEIRA, SEÇÃO 22 X 14 CM, COMPRIMENTO DE ATÉ 6 M. | PRÓPRIA | M | 139.27 | 253.99 | 35373.19
5.1.2 | FNDE 1513 | PILAR DE MADEIRA SERRADA TRATADO COM STAIN, MAÇARANDUBA OU EQUIVALENTE DA REGIÃO, APARELHADO, FIXADO COM CANTONEIRA, SEÇÃO 22 X 14 CM, COMPRIMENTO DE ATÉ 3 M. | PRÓPRIA | M | 33.48 | 267.76 | 8964.6
5.2 | Viga de madeira | [5 empty] | 197271.42
5.2.1 | FNDE 1514 | BARROTE DE MADEIRA TRATADO COM STAIN *6 X 20* CM | PRÓPRIA | M | 743.06 | 108.01 | 80257.91
5.2.2 | FNDE 1515 | APOIO DO BARROTE DE MADEIRA TRATADO COM STAIN *6 X 12* CM | PRÓPRIA | M | 267.88 | 68.05 | 18229.23
5.2.3 | FNDE 1516 | VIGA-CAIXÃO CHAPA COMPENSADA NAVAL DE 2200 X 1600 MM, E = 20 MM | PRÓPRIA | M2 | 79.07 | 278.04 | 21984.62
5.2.4 | FNDE 1517 | VIGA DE MADEIRA SERRADA TRATADA COM STAIN, MAÇARANDUBA OU EQUIVALENTE DA REGIÃO, APARELHADA, SEÇÃO RETANGULAR 7 X 22 CM. | PRÓPRIA | M | 485.92 | 158.05 | 76799.66
5.3 | Estrutura cobertura | [5 empty] | 278022.75
5.3.1 | FNDE 1518 | TERÇAS E BEIRAL TRATADOS COM STAIN *6 X 22* CM | PRÓPRIA | M | 1336.02 | 102.53 | 136982.13
5.3.2 | FNDE 1519 | PEÇAS DE CONTRAVENTAMENTO TRATADAS COM STAIN *3,5 X 15* CM | PRÓPRIA | M | 101.88 | 58.97 | 6007.86
5.3.3 | FNDE 1520 | PEÇAS DAS TESOURAS TRATADAS COM STAIN *7 X 22* CM | PRÓPRIA | M | 13.44 | 149.12 | 2004.17
5.3.4 | FNDE 1521 | CUMEEIRA NORMAL PARA TELHA TRAPEZOIDAL DE AÇO, E = 0,5 MM, INCLUSO ACESSÓRIOS DE FIXAÇÃO E IÇAMENTO | PRÓPRIA | M | 40.14 | 97.77 | 3924.49
5.3.5 | 94449 | TELHAMENTO COM TELHA ONDULADA DE FIBRA DE VIDRO E = 0,6 MM, PARA TELHADO COM INCLINAÇÃO MAIOR QUE 10°, COM ATÉ 2 ÁGUAS, INCLUSO IÇAMENTO. AF_07/2019 | SINAPI | M2 | 18.2 | 67.65 | 1231.23
5.3.6 | FNDE 1522 | TELHAMENTO COM TELHA METÁLICA TERMOACÚSTICA E = 50 MM, COM ATÉ 2 ÁGUAS, PRE-PINTURA DE COR BRANCA NAS DUAS FACES, NUCLEO EM POLIISOCIANURATO (PIR) | PRÓPRIA | M2 | 626.92 | 203.97 | 127872.87
6 | Sistema de vedação vertical | [5 empty] | 44986
6.1 | FNDE 1523 | PAREDES - FECHAMENTO EM MADEIRA ENCAIXE TIPO MACHO E FÊMEA (15x3,5 cm) E = 44MM | PRÓPRIA | M2 | 214.66 | 206.18 | 44258.6
6.2 | FNDE 1524 | DIV01 - PAINEL EM MADEIRA COMPENSADO NAVAL E = 10MM | PRÓPRIA | M2 | 4.83 | 150.6 | 727.4
7 | Esquadrias | [5 empty] | 105919.78
7.1 | FNDE 1525 | P01 - FOLHA DE ABRIR C/ POLICABORNATO ALVEOLAR E BRISE | PRÓPRIA | UN | 4 | 2849.37 | 11397.48
7.2 | FNDE 1526 | P02 - FOLHA DE ABRIR QUADRO DE MADEIRA COM TELA DE NYLON | PRÓPRIA | UN | 2 | 2889.16 | 5778.32
7.3 | FNDE 1527 | P03 - PORTA 01 FOLHA DE MADEIRA C/ STAIN BARRA DE APOIO PNE E CHAPA METÁLICA | PRÓPRIA | UN | 1 | 2046.74 | 2046.74
7.4 | FNDE 1528 | P04 - 01 FOLHA DE ABRIR DIVISÓRIAS DV1 COMPENSADO NAVAL | PRÓPRIA | UN | 2 | 1188.03 | 2376.06
7.5 | FNDE 1529 | P05 - FOLHAS DE CORRER C/ QUADRO DE MADEIRA E TELA DE NYLON | PRÓPRIA | UN | 1 | 6144.54 | 6144.54
7.6 | FNDE 1530 | JA01 - FIXO - QUADRO DE MADEIRA COM TELA DE NYLON | PRÓPRIA | UN | 2 | 1690.7 | 3381.4
7.7 | FNDE 1531 | JA02 - FIXO - QUADRO DE MADEIRA COM TELA DE NYLON | PRÓPRIA | UN | 2 | 1294.44 | 2588.88
7.8 | FNDE 1532 | JA03 - FIXO - QUADRO DE MADEIRA COM POLICARBONATO ALVEOLAR CRISTAL | PRÓPRIA | UN | 1 | 734.75 | 734.75
7.9 | FNDE 1533 | JA04 - FIXO - QUADRO DE MADEIRA COM TELA DE NYLON | PRÓPRIA | UN | 3 | 2229.76 | 6689.28
7.10 | FNDE 1534 | JA05 - FIXO - QUADRO DE MADEIRA COM TELA DE NYLON | PRÓPRIA | UN | 2 | 3151.21 | 6302.42
7.11 | FNDE 1535 | PN01 - BRISE FIXO MADEIRA COM TELA DE NYLON C/ VÃO DE PORTA - 735X305 | PRÓPRIA | UN | 1 | 4607.82 | 4607.82
7.12 | FNDE 1536 | PN02 - BRISE FIXO MADEIRA COM TELA DE NYLON C/ VÃO DE PORTA - 482X305 | PRÓPRIA | UN | 1 | 4495.56 | 4495.56
7.13 | FNDE 1537 | PN03 - BRISE FIXO MADEIRA COM TELA DE NYLON - 482x305 | PRÓPRIA | UN | 1 | 5540.84 | 5540.84
7.14 | FNDE 1538 | PN04 - BRISE FIXO MADEIRA - 657X305 | PRÓPRIA | UN | 2 | 2475.56 | 4951.12
7.15 | FNDE 1539 | PN05 - BRISE FIXO MADEIRA - 160X305 | PRÓPRIA | UN | 2 | 602.88 | 1205.76
7.16 | FNDE 1540 | PN 07 - BRISES DE MADEIRA PÓRTICO FRONTAL 2,5 X 5,0 CM, PROTEGIDO COM STAIN | PRÓPRIA | UN | 4 | 3273.64 | 13094.56
7.17 | FNDE 1541 | CORRIMÃO DUPLO EM TUBO DE AÇO INOXIDÁVEL ESCOVADO, COM DIÂMETRO DE 1 1/2" E MONTANTES COM DIÂMETRO DE 2" | PRÓPRIA | M | 19.68 | 756.32 | 14884.38
7.18 | FNDE 1542 | CG1 - GUARDA-CORPO EM MADEIRA C/ CABOS DE AÇO | PRÓPRIA | M | 55.65 | 140.03 | 7792.67
7.19 | FNDE 1543 | BANCO COLETIVO EM MADEIRA - FACHADA FRONTAL | PRÓPRIA | UN | 1 | 1907.2 | 1907.2
8 | Sistema de pisos | [5 empty] | 324462.31
8.1 | 101746 | ASSOALHO DE MADEIRA. AF_09/2020 | SINAPI | M2 | 452.8 | 526.04 | 238190.91
8.2 | FNDE 670 | ACABAMENTO E PROTEÇÃO DE MADEIRA - STAIN - 2 DEMÃOS | PRÓPRIA | M2 | 905.6 | 46 | 41657.6
8.3 | 101094 | PISO PODOTÁTIL DE ALERTA OU DIRECIONAL, DE BORRACHA, ASSENTADO SOBRE ARGAMASSA. AF_05/2020 | SINAPI | M | 25.8 | 175.3 | 4522.74
8.4 | 97083 | COMPACTAÇÃO MECÂNICA DE SOLO PARA EXECUÇÃO DE RADIER, PISO DE CONCRETO OU LAJE SOBRE SOLO, COM COMPACTADOR DE SOLOS A PERCUSSÃO. AF_09/2021 | SINAPI | M2 | 128.01 | 4.05 | 518.44
8.5 | 96622 | LASTRO COM MATERIAL GRANULAR, APLICADO EM PISOS OU LAJES SOBRE SOLO, ESPESSURA DE *5 CM*. AF_01/2024 | SINAPI | M3 | 6.4 | 434.31 | 2779.58
8.6 | 94992 | EXECUÇÃO DE PASSEIO (CALÇADA) OU PISO DE CONCRETO COM CONCRETO MOLDADO IN LOCO, FEITO EM OBRA, ACABAMENTO CONVENCIONAL, ESPESSURA 6 CM, ARMADO. AF_08/2022 | SINAPI | M2 | 128.01 | 99.27 | 12707.55
8.7 | FNDE 1544 | ESCADA DE MADEIRA | PRÓPRIA | M | 12.28 | 830.9 | 10203.45
8.8 | FNDE 1545 | RAMPA DE MADEIRA | PRÓPRIA | UN | 1 | 13882.04 | 13882.04
9 | Pintura e acabamentos | [5 empty] | 23918.7
9.1 | 102229 | PINTURA TINTA DE ACABAMENTO (PIGMENTADA) ESMALTE SINTÉTICO ACETINADO EM MADEIRA, 3 DEMÃOS. AF_01/2021 | SINAPI | M2 | 131.85 | 28.26 | 3726.08
9.2 | FNDE 670 | ACABAMENTO E PROTEÇÃO DE MADEIRA - STAIN - 2 DEMÃOS | PRÓPRIA | M2 | 438.97 | 46 | 20192.62
10 | Sistema Fotovoltáico Pequeno | [5 empty] | 113596.52
10.1 | Serviços preliminares - Cercamento | [5 empty] | 14898.47
10.1.1 | 98524 | LIMPEZA MANUAL DE VEGETAÇÃO EM TERRENO COM ENXADA. AF_03/2024 | SINAPI | M2 | 235.8 | 5.73 | 1351.13
10.1.2 | 98522 | ALAMBRADO EM MOURÕES DE CONCRETO, COM TELA DE ARAME GALVANIZADO (INCLUSIVE MURETA EM CONCRETO). AF_12/2025 | SINAPI | M | 62.85 | 179.86 | 11304.2
10.1.3 | FNDE 1546 | PORTÃO TUBULAR EM TELA DE AÇO GALVANIZADO ATÉ 2,50 M DE ALTURA, COMPLETO | PRÓPRIA | M2 | 2.1 | 1068.16 | 2243.14
10.2 | Abrigo do sistema fotovoltáico | [5 empty] | 26344.12
10.2.1 | Movimentação de terra | [5 empty] | 587.06
10.2.1.1 | 93358 | ESCAVAÇÃO MANUAL DE VALA. AF_09/2024 | SINAPI | M3 | 3.8 | 106.33 | 404.05
10.2.1.2 | 93382 | REATERRO MANUAL DE VALAS, COM COMPACTADOR DE SOLOS DE PERCUSSÃO. AF_08/2023 | SINAPI | M3 | 3.5 | 31.45 | 110.08
10.2.1.3 | 101616 | PREPARO DE FUNDO DE VALA COM LARGURA MENOR QUE 1,5 M (ACERTO DO SOLO NATURAL), EM LOCAL COM NÍVEL BAIXO DE INTERFERÊNCIA. AF_01/2026 | SINAPI | M2 | 8.05 | 9.06 | 72.93
10.2.2 | Fundação | [5 empty] | 3553.12
10.2.2.1 | Sapatas | [5 empty] | 1148.88
10.2.2.1.1 | 96619 | LASTRO DE CONCRETO MAGRO, APLICADO EM BLOCOS DE COROAMENTO OU SAPATAS, ESPESSURA DE 5 CM. AF_01/2024 | SINAPI | M2 | 3.24 | 54.94 | 178.01
10.2.2.1.2 | 96556 | CONCRETAGEM DE SAPATA, FCK 30 MPA, COM USO DE JERICA - LANÇAMENTO, ADENSAMENTO E ACABAMENTO. AF_01/2024 | SINAPI | M3 | 0.3 | 1235.63 | 370.69
10.2.2.1.3 | 96535 | FABRICAÇÃO, MONTAGEM E DESMONTAGEM DE FÔRMA PARA SAPATA, EM MADEIRA SERRADA, E=25 MM, 4 UTILIZAÇÕES. AF_01/2024 | SINAPI | M2 | 2.4 | 159.32 | 382.37
10.2.2.1.4 | 104918 | ARMAÇÃO DE SAPATA ISOLADA, VIGA BALDRAME E SAPATA CORRIDA UTILIZANDO AÇO CA-50 DE 8 MM - MONTAGEM. AF_01/2024 | SINAPI | KG | 14.98 | 14.54 | 217.81
10.2.2.2 | Baldrames | [5 empty] | 1947.37
10.2.2.2.1 | 96619 | LASTRO DE CONCRETO MAGRO, APLICADO EM BLOCOS DE COROAMENTO OU SAPATAS, ESPESSURA DE 5 CM. AF_01/2024 | SINAPI | M2 | 4.81 | 54.94 | 264.26
10.2.2.2.2 | 96555 | CONCRETAGEM DE BLOCO DE COROAMENTO OU VIGA BALDRAME, FCK 30 MPA, COM USO DE JERICA - LANÇAMENTO, ADENSAMENTO E ACABAMENTO. AF_01/2024 | SINAPI | M3 | 0.46 | 1048.97 | 482.53
10.2.2.2.3 | 96536 | FABRICAÇÃO, MONTAGEM E DESMONTAGEM DE FÔRMA PARA VIGA BALDRAME, EM MADEIRA SERRADA, E=25 MM, 4 UTILIZAÇÕES. AF_01/2024 | SINAPI | M2 | 6.17 | 83.62 | 515.94
10.2.2.2.4 | 104916 | ARMAÇÃO DE SAPATA ISOLADA, VIGA BALDRAME E SAPATA CORRIDA UTILIZANDO AÇO CA-60 DE 5 MM - MONTAGEM. AF_01/2024 | SINAPI | KG | 12.01 | 17.67 | 212.22
10.2.2.2.5 | 104919 | ARMAÇÃO DE SAPATA ISOLADA, VIGA BALDRAME E SAPATA CORRIDA UTILIZANDO AÇO CA-50 DE 10 MM - MONTAGEM. AF_01/2024 | SINAPI | KG | 36.85 | 12.82 | 472.42
10.2.2.3 | Pilares-apoio | [5 empty] | 456.87
10.2.2.3.1 | 92419 | MONTAGEM E DESMONTAGEM DE FÔRMA DE PILARES RETANGULARES E ESTRUTURAS SIMILARES, PÉ-DIREITO SIMPLES, EM CHAPA DE MADEIRA COMPENSADA RESINADA, 4 UTILIZAÇÕES. AF_09/2020 | SINAPI | M2 | 1.52 | 100.53 | 152.81
10.2.2.3.2 | 92759 | ARMAÇÃO DE PILAR OU VIGA DE ESTRUTURA CONVENCIONAL DE CONCRETO ARMADO UTILIZANDO AÇO CA-60 DE 5,0 MM - MONTAGEM. AF_06/2022 | SINAPI | KG | 2.29 | 14.55 | 33.32
10.2.2.3.3 | 92763 | ARMAÇÃO DE PILAR OU VIGA DE ESTRUTURA CONVENCIONAL DE CONCRETO ARMADO UTILIZANDO AÇO CA-50 DE 12,5 MM - MONTAGEM. AF_06/2022 | SINAPI | KG | 13.56 | 9.02 | 122.31
10.2.2.3.4 | 103669 | CONCRETAGEM DE PILARES, FCK = 25 MPA, COM USO DE BALDES - LANÇAMENTO, ADENSAMENTO E ACABAMENTO. AF_02/2022 | SINAPI | M3 | 0.12 | 1236.91 | 148.43
10.2.3 | Superestrutura | [5 empty] | 10199.56
10.2.3.1 | Alvenaria estrutural | [5 empty] | 6127.85
10.2.3.1.1 | 89472 | ALVENARIA DE BLOCOS DE CONCRETO ESTRUTURAL 14X19X39 CM (ESPESSURA 14 CM), FBK = 14 MPA, UTILIZANDO COLHER DE PEDREIRO. AF_10/2022 | SINAPI | M2 | 33.9 | 137.08 | 4647.01
10.2.3.1.2 | 89998 | ARMAÇÃO DE CINTA DE ALVENARIA ESTRUTURAL; DIÂMETRO DE 10,0 MM. AF_09/2021 | SINAPI | KG | 10.75 | 10.01 | 107.61
10.2.3.1.3 | 89996 | ARMAÇÃO VERTICAL DE ALVENARIA ESTRUTURAL; DIÂMETRO DE 10,0 MM. AF_09/2021 | SINAPI | KG | 20.58 | 10.67 | 219.59
10.2.3.1.4 | 90000 | ARMAÇÃO DE VERGA E CONTRAVERGA DE ALVENARIA ESTRUTURAL; DIÂMETRO DE 10,0 MM. AF_09/2021 | SINAPI | KG | 8.47 | 13.36 | 113.16
10.2.3.1.5 | 89993 | GRAUTEAMENTO VERTICAL EM ALVENARIA ESTRUTURAL. AF_09/2021 | SINAPI | M3 | 0.35 | 1464.63 | 512.62
10.2.3.1.6 | 89995 | GRAUTEAMENTO DE CINTA SUPERIOR OU DE VERGA EM ALVENARIA ESTRUTURAL. AF_09/2021 | SINAPI | M3 | 0.29 | 1419.92 | 411.78
10.2.3.1.7 | 89994 | GRAUTEAMENTO DE CINTA INTERMEDIÁRIA OU DE CONTRAVERGA EM ALVENARIA ESTRUTURAL. AF_09/2021 | SINAPI | M3 | 0.09 | 1289.8 | 116.08
10.2.3.2 | Cobertura | [5 empty] | 4071.71
10.2.3.2.1 | 92543 | TRAMA DE MADEIRA COMPOSTA POR TERÇAS PARA TELHADOS DE ATÉ 2 ÁGUAS PARA TELHA ONDULADA DE FIBROCIMENTO, METÁLICA, PLÁSTICA OU TERMOACÚSTICA, INCLUSO TRANSPORTE VERTICAL. AF_10/2025 | SINAPI | M2 | 17.71 | 25.94 | 459.4
10.2.3.2.2 | FNDE 1522 | TELHAMENTO COM TELHA METÁLICA TERMOACÚSTICA E = 50 MM, COM ATÉ 2 ÁGUAS, PRE-PINTURA DE COR BRANCA NAS DUAS FACES, NUCLEO EM POLIISOCIANURATO (PIR) | PRÓPRIA | M2 | 17.71 | 203.97 | 3612.31
10.2.4 | Piso de concreto | [5 empty] | 1778.93
10.2.4.1 | 97083 | COMPACTAÇÃO MECÂNICA DE SOLO PARA EXECUÇÃO DE RADIER, PISO DE CONCRETO OU LAJE SOBRE SOLO, COM COMPACTADOR DE SOLOS A PERCUSSÃO. AF_09/2021 | SINAPI | M2 | 17.71 | 4.05 | 71.73
10.2.4.2 | 96622 | LASTRO COM MATERIAL GRANULAR, APLICADO EM PISOS OU LAJES SOBRE SOLO, ESPESSURA DE *5 CM*. AF_01/2024 | SINAPI | M3 | 0.89 | 434.31 | 386.54
10.2.4.3 | 97087 | CAMADA SEPARADORA PARA EXECUÇÃO DE RADIER, PISO DE CONCRETO OU LAJE SOBRE SOLO, EM LONA PLÁSTICA. AF_09/2021 | SINAPI | M2 | 17.71 | 2.28 | 40.38
10.2.4.4 | FNDE 1548 | PISO DE CONCRETO COM CONCRETO MOLDADO IN LOCO, PREPARO MANUAL C15, ACABAMENTO CONVENCIONAL, NÃO ARMADO. | PRÓPRIA | M3 | 1.24 | 1032.48 | 1280.28
10.2.5 | Acabamento e Esquadrias | [5 empty] | 7874.82
10.2.5.1 | 87879 | CHAPISCO APLICADO EM ALVENARIAS E ESTRUTURAS DE CONCRETO INTERNAS, COM COLHER DE PEDREIRO. ARGAMASSA TRAÇO 1:3 COM PREPARO EM BETONEIRA 400L. AF_10/2022 | SINAPI | M2 | 33.9 | 5.59 | 189.5
10.2.5.2 | 87905 | CHAPISCO APLICADO EM ALVENARIA (COM PRESENÇA DE VÃOS) E ESTRUTURAS DE CONCRETO DE FACHADA, COM COLHER DE PEDREIRO. ARGAMASSA TRAÇO 1:3 COM PREPARO EM BETONEIRA 400L. AF_10/2022 | SINAPI | M2 | 33.9 | 9.86 | 334.25
10.2.5.3 | 87777 | EMBOÇO OU MASSA ÚNICA EM ARGAMASSA TRAÇO 1:2:8, PREPARO MANUAL, APLICADA MANUALMENTE EM PANOS DE FACHADA COM PRESENÇA DE VÃOS, ESPESSURA DE 25 MM. AF_08/2022 | SINAPI | M2 | 67.8 | 74.09 | 5023.3
10.2.5.4 | FNDE 1549 | J01 - FIXO - JANELA VENEZIANA TOMADA DE AR EM ALUMÍNIO - 100 X 30 CM | PRÓPRIA | UN | 3 | 403.9 | 1211.7
10.2.5.5 | FNDE 1550 | PORTA EM AÇO DE ABRIR TIPO VENEZIANA SEM GUARNIÇÃO, 106X210CM, FIXAÇÃO COM PARAFUSOS - FORNECIMENTO E INSTALAÇÃO. | PRÓPRIA | UN | 1 | 885.11 | 885.11
10.2.5.6 | 100757 | PINTURA COM TINTA ALQUÍDICA DE ACABAMENTO (ESMALTE SINTÉTICO ACETINADO) PULVERIZADA SOBRE SUPERFÍCIES METÁLICAS (EXCETO PERFIL) EXECUTADO EM OBRA (02 DEMÃOS). AF_01/2020_PE | SINAPI | M2 | 4.2 | 54.99 | 230.96
10.2.6 | Revestimento | [5 empty] | 2350.63
10.2.6.1 | 88497 | EMASSAMENTO COM MASSA LÁTEX, APLICAÇÃO EM PAREDE, DUAS DEMÃOS, LIXAMENTO MANUAL. AF_04/2023 | SINAPI | M2 | 67.8 | 19.35 | 1311.93
10.2.6.2 | 88489 | PINTURA LÁTEX ACRÍLICA PREMIUM, APLICAÇÃO MANUAL EM PAREDES, DUAS DEMÃOS. AF_04/2023 | SINAPI | M2 | 67.8 | 15.32 | 1038.7
10.3 | Circuitos e luminárias | [5 empty] | 8056.93
10.3.1 | 101879 | QUADRO DE DISTRIBUIÇÃO DE ENERGIA EM CHAPA DE AÇO GALVANIZADO, DE EMBUTIR, COM BARRAMENTO TRIFÁSICO, PARA 24 DISJUNTORES DIN 100A - FORNECIMENTO E INSTALAÇÃO. AF_07/2025 | SINAPI | UN | 1 | 546.78 | 546.78
10.3.2 | 92004 | TOMADA MÉDIA DE EMBUTIR (2 MÓDULOS), 2P+T 10 A, INCLUINDO SUPORTE E PLACA - FORNECIMENTO E INSTALAÇÃO. AF_03/2023 | SINAPI | UN | 1 | 61.06 | 61.06
10.3.3 | 93672 | DISJUNTOR TRIPOLAR TIPO DIN, CORRENTE NOMINAL DE 40A - FORNECIMENTO E INSTALAÇÃO. AF_07/2025 | SINAPI | UN | 1 | 91.64 | 91.64
10.3.4 | 93667 | DISJUNTOR TRIPOLAR TIPO DIN, CORRENTE NOMINAL DE 10A - FORNECIMENTO E INSTALAÇÃO. AF_07/2025 | SINAPI | UN | 2 | 72.86 | 145.72
10.3.5 | 93653 | DISJUNTOR MONOPOLAR TIPO DIN, CORRENTE NOMINAL DE 10A - FORNECIMENTO E INSTALAÇÃO. AF_07/2025 | SINAPI | UN | 2 | 12.16 | 24.32
10.3.6 | 93655 | DISJUNTOR MONOPOLAR TIPO DIN, CORRENTE NOMINAL DE 20A - FORNECIMENTO E INSTALAÇÃO. AF_07/2025 | SINAPI | UN | 1 | 13.15 | 13.15
10.3.7 | 97667 | ELETRODUTO FLEXÍVEL CORRUGADO, PEAD, DN 50 (1 1/2"), PARA REDE ENTERRADA DE DISTRIBUIÇÃO DE ENERGIA ELÉTRICA - FORNECIMENTO E INSTALAÇÃO. AF_12/2021 | SINAPI | M | 39.2 | 10.04 | 393.57
10.3.8 | 97668 | ELETRODUTO FLEXÍVEL CORRUGADO, PEAD, DN 63 (2"), PARA REDE ENTERRADA DE DISTRIBUIÇÃO DE ENERGIA ELÉTRICA - FORNECIMENTO E INSTALAÇÃO. AF_12/2021 | SINAPI | M | 31.3 | 14.28 | 446.96
10.3.9 | 95727 | ELETRODUTO RÍGIDO SOLDÁVEL, PVC, DN 25 MM (3/4"), APARENTE - FORNECIMENTO E INSTALAÇÃO. AF_01/2026 | SINAPI | M | 30.1 | 19.84 | 597.18
10.3.10 | 95728 | ELETRODUTO RÍGIDO SOLDÁVEL, PVC, DN 32 MM (1"), APARENTE - FORNECIMENTO E INSTALAÇÃO. AF_01/2026 | SINAPI | M | 1 | 22.66 | 22.66
10.3.11 | 91931 | CABO DE COBRE FLEXÍVEL ISOLADO, 6 MM², ANTI-CHAMA 0,6/1,0 KV, PARA CIRCUITOS TERMINAIS - FORNECIMENTO E INSTALAÇÃO. AF_03/2023 | SINAPI | M | 327.4 | 12.47 | 4082.68
10.3.12 | 91929 | CABO DE COBRE FLEXÍVEL ISOLADO, 4 MM², ANTI-CHAMA 0,6/1,0 KV, PARA CIRCUITOS TERMINAIS - FORNECIMENTO E INSTALAÇÃO. AF_03/2023 | SINAPI | M | 76.5 | 8.82 | 674.73
10.3.13 | 91927 | CABO DE COBRE FLEXÍVEL ISOLADO, 2,5 MM², ANTI-CHAMA 0,6/1,0 KV, PARA CIRCUITOS TERMINAIS - FORNECIMENTO E INSTALAÇÃO. AF_03/2023 | SINAPI | M | 111.1 | 5.98 | 664.38
10.3.14 | FNDE 1551 | LUMINÁRIA TIPO CALHA, DE SOBREPOR, COM ALETAS E REFLETORES EM ALUMINIO, COM 2 LÂMPADAS TUBULARES LED DE 18 W, SEM REATOR - FORNECIMENTO E INSTALAÇÃO. | PRÓPRIA | UN | 2 | 129.91 | 259.82
10.3.15 | 91953 | INTERRUPTOR SIMPLES (1 MÓDULO), 10A/250V, INCLUINDO SUPORTE E PLACA - FORNECIMENTO E INSTALAÇÃO. AF_03/2023 | SINAPI | UN | 1 | 32.28 | 32.28
10.4 | Equipamentos | [5 empty] | 64297
10.4.1 | FNDE 1552 | INVERSOR SOLAR FOTOVOLTAICO, HIBRIDO, 380/220 V, TRIFASICO, 2 MPPT, 8 kW - FORNECIMENTO E INSTALAÇÃO. | PRÓPRIA | UN | 1 | 13783.9 | 13783.9
10.4.2 | FNDE 1553 | BATERIA DE LÍTIO 48V 100Ah PARA SISTEMA FOTOVOLTAICO | PRÓPRIA | UN | 6 | 6155.64 | 36933.84
10.4.3 | FNDE 1554 | STRING BOX, DE SOBREPOR/CAIXA DE JUNCAO, DE SOBREPOR, *210* X*210* X *110* MM, 20 A, 2 ENTRADAS E 2 SAIDAS, COM DPS CLASSE II E CHAVE SECCIONADORA, QUADRO EM POLICARBONATO. | PRÓPRIA | UN | 2 | 552.07 | 1104.14
10.4.4 | FNDE 1555 | MÓDULO 01 PLACA SOLAR FOTOVOLTAICA MONOCRISTALINO - 550WP - 2,20 X 1,10, INCLUSO ESTRUTURA DE FIXAÇÃO | PRÓPRIA | UN | 14 | 891.08 | 12475.12
11 | Sistema de Captação, Adução e Tratamento de Água | [5 empty] | 110614.92
11.1 | Serviços preliminares - Cercamento | [5 empty] | 14465.25
11.1.1 | 98524 | LIMPEZA MANUAL DE VEGETAÇÃO EM TERRENO COM ENXADA. AF_03/2024 | SINAPI | M2 | 287.32 | 5.73 | 1646.34
11.1.2 | 98522 | ALAMBRADO EM MOURÕES DE CONCRETO, COM TELA DE ARAME GALVANIZADO (INCLUSIVE MURETA EM CONCRETO). AF_12/2025 | SINAPI | M | 58.8 | 179.86 | 10575.77
11.1.3 | FNDE 1546 | PORTÃO TUBULAR EM TELA DE AÇO GALVANIZADO ATÉ 2,50 M DE ALTURA, COMPLETO | PRÓPRIA | M2 | 2.1 | 1068.16 | 2243.14
11.2 | Poço raso | [5 empty] | 20144.31
11.2.1 | Escavação e estrutura | [5 empty] | 15684.82
11.2.1.1 | FNDE 1556 | POÇO RASO CIRCULAR PARA ABASTECIMENTO, EM CONCRETO PRÉ-MOLDADO, DIÂMETRO INTERNO = 1,5 M. | PRÓPRIA | M | 14 | 1066.06 | 14924.84
11.2.1.2 | 97740 | PEÇA CIRCULAR PRÉ-MOLDADA, VOLUME DE CONCRETO ACIMA DE 100 LITROS, TAXA DE AÇO APROXIMADA DE 30KG/M³. AF_03/2024 | SINAPI | M3 | 0.31 | 2451.56 | 759.98
11.2.2 | Diversos | [5 empty] | 4459.49
11.2.2.1 | FNDE 1557 | MOTO BOMBA SUBMERSÍVEL Q= 3 A 20 M³/H, Hman= 13 A 5 MCA, POTÊNCIA 1 CV - FORNECIMENTO E INSTALAÇÃO. | PRÓPRIA | UN | 1 | 4459.49 | 4459.49
11.3 | Tubulação de adução | [5 empty] | 1281.16
11.3.1 | 93358 | ESCAVAÇÃO MANUAL DE VALA. AF_09/2024 | SINAPI | M3 | 7.21 | 106.33 | 766.64
11.3.2 | 93382 | REATERRO MANUAL DE VALAS, COM COMPACTADOR DE SOLOS DE PERCUSSÃO. AF_08/2023 | SINAPI | M3 | 8.57 | 31.45 | 269.53
11.3.3 | 94648 | TUBO, PVC, SOLDÁVEL, DE 25MM, INSTALADO EM RESERVAÇÃO PREDIAL DE ÁGUA - FORNECIMENTO E INSTALAÇÃO. AF_04/2024 | SINAPI | M | 18.3 | 8.18 | 149.69
11.3.4 | 89408 | JOELHO 90 GRAUS, PVC, SOLDÁVEL, DN 25MM, INSTALADO EM RAMAL DE DISTRIBUIÇÃO DE ÁGUA - FORNECIMENTO E INSTALAÇÃO. AF_06/2022 | SINAPI | UN | 4 | 10.15 | 40.6
11.3.5 | 94489 | REGISTRO DE ESFERA, PVC, SOLDÁVEL, COM VOLANTE, DN 25 MM - FORNECIMENTO E INSTALAÇÃO. AF_08/2021 | SINAPI | UN | 2 | 27.35 | 54.7
11.4 | SALTAz - Estação de Tratamento | [5 empty] | 71199.68
11.4.1 | Casa de bomba | [5 empty] | 26325.87
11.4.1.1 | Movimentação de terra | [5 empty] | 568.81
11.4.1.1.1 | 93358 | ESCAVAÇÃO MANUAL DE VALA. AF_09/2024 | SINAPI | M3 | 3.8 | 106.33 | 404.05
11.4.1.1.2 | 93382 | REATERRO MANUAL DE VALAS, COM COMPACTADOR DE SOLOS DE PERCUSSÃO. AF_08/2023 | SINAPI | M3 | 2.92 | 31.45 | 91.83
11.4.1.1.3 | 101616 | PREPARO DE FUNDO DE VALA COM LARGURA MENOR QUE 1,5 M (ACERTO DO SOLO NATURAL), EM LOCAL COM NÍVEL BAIXO DE INTERFERÊNCIA. AF_01/2026 | SINAPI | M2 | 8.05 | 9.06 | 72.93
11.4.1.2 | Fundação | [5 empty] | 3553.12
11.4.1.2.1 | Sapatas | [5 empty] | 1148.88
11.4.1.2.1.1 | 96619 | LASTRO DE CONCRETO MAGRO, APLICADO EM BLOCOS DE COROAMENTO OU SAPATAS, ESPESSURA DE 5 CM. AF_01/2024 | SINAPI | M2 | 3.24 | 54.94 | 178.01
11.4.1.2.1.2 | 96556 | CONCRETAGEM DE SAPATA, FCK 30 MPA, COM USO DE JERICA - LANÇAMENTO, ADENSAMENTO E ACABAMENTO. AF_01/2024 | SINAPI | M3 | 0.3 | 1235.63 | 370.69
11.4.1.2.1.3 | 96535 | FABRICAÇÃO, MONTAGEM E DESMONTAGEM DE FÔRMA PARA SAPATA, EM MADEIRA SERRADA, E=25 MM, 4 UTILIZAÇÕES. AF_01/2024 | SINAPI | M2 | 2.4 | 159.32 | 382.37
11.4.1.2.1.4 | 104918 | ARMAÇÃO DE SAPATA ISOLADA, VIGA BALDRAME E SAPATA CORRIDA UTILIZANDO AÇO CA-50 DE 8 MM - MONTAGEM. AF_01/2024 | SINAPI | KG | 14.98 | 14.54 | 217.81
11.4.1.2.2 | Baldrames | [5 empty] | 1947.37
11.4.1.2.2.1 | 96619 | LASTRO DE CONCRETO MAGRO, APLICADO EM BLOCOS DE COROAMENTO OU SAPATAS, ESPESSURA DE 5 CM. AF_01/2024 | SINAPI | M2 | 4.81 | 54.94 | 264.26
11.4.1.2.2.2 | 96555 | CONCRETAGEM DE BLOCO DE COROAMENTO OU VIGA BALDRAME, FCK 30 MPA, COM USO DE JERICA - LANÇAMENTO, ADENSAMENTO E ACABAMENTO. AF_01/2024 | SINAPI | M3 | 0.46 | 1048.97 | 482.53
11.4.1.2.2.3 | 96536 | FABRICAÇÃO, MONTAGEM E DESMONTAGEM DE FÔRMA PARA VIGA BALDRAME, EM MADEIRA SERRADA, E=25 MM, 4 UTILIZAÇÕES. AF_01/2024 | SINAPI | M2 | 6.17 | 83.62 | 515.94
11.4.1.2.2.4 | 104916 | ARMAÇÃO DE SAPATA ISOLADA, VIGA BALDRAME E SAPATA CORRIDA UTILIZANDO AÇO CA-60 DE 5 MM - MONTAGEM. AF_01/2024 | SINAPI | KG | 12.01 | 17.67 | 212.22
11.4.1.2.2.5 | 104919 | ARMAÇÃO DE SAPATA ISOLADA, VIGA BALDRAME E SAPATA CORRIDA UTILIZANDO AÇO CA-50 DE 10 MM - MONTAGEM. AF_01/2024 | SINAPI | KG | 36.85 | 12.82 | 472.42
11.4.1.2.3 | Pilares-apoio | [5 empty] | 456.87
11.4.1.2.3.1 | 92419 | MONTAGEM E DESMONTAGEM DE FÔRMA DE PILARES RETANGULARES E ESTRUTURAS SIMILARES, PÉ-DIREITO SIMPLES, EM CHAPA DE MADEIRA COMPENSADA RESINADA, 4 UTILIZAÇÕES. AF_09/2020 | SINAPI | M2 | 1.52 | 100.53 | 152.81
11.4.1.2.3.2 | 92759 | ARMAÇÃO DE PILAR OU VIGA DE ESTRUTURA CONVENCIONAL DE CONCRETO ARMADO UTILIZANDO AÇO CA-60 DE 5,0 MM - MONTAGEM. AF_06/2022 | SINAPI | KG | 2.29 | 14.55 | 33.32
11.4.1.2.3.3 | 92763 | ARMAÇÃO DE PILAR OU VIGA DE ESTRUTURA CONVENCIONAL DE CONCRETO ARMADO UTILIZANDO AÇO CA-50 DE 12,5 MM - MONTAGEM. AF_06/2022 | SINAPI | KG | 13.56 | 9.02 | 122.31
11.4.1.2.3.4 | 103669 | CONCRETAGEM DE PILARES, FCK = 25 MPA, COM USO DE BALDES - LANÇAMENTO, ADENSAMENTO E ACABAMENTO. AF_02/2022 | SINAPI | M3 | 0.12 | 1236.91 | 148.43
11.4.1.3 | Superestrutura | [5 empty] | 10199.56
11.4.1.3.1 | Alvenaria estrutural | [5 empty] | 6127.85
11.4.1.3.1.1 | 89472 | ALVENARIA DE BLOCOS DE CONCRETO ESTRUTURAL 14X19X39 CM (ESPESSURA 14 CM), FBK = 14 MPA, UTILIZANDO COLHER DE PEDREIRO. AF_10/2022 | SINAPI | M2 | 33.9 | 137.08 | 4647.01
11.4.1.3.1.2 | 89998 | ARMAÇÃO DE CINTA DE ALVENARIA ESTRUTURAL; DIÂMETRO DE 10,0 MM. AF_09/2021 | SINAPI | KG | 10.75 | 10.01 | 107.61
11.4.1.3.1.3 | 89996 | ARMAÇÃO VERTICAL DE ALVENARIA ESTRUTURAL; DIÂMETRO DE 10,0 MM. AF_09/2021 | SINAPI | KG | 20.58 | 10.67 | 219.59
11.4.1.3.1.4 | 90000 | ARMAÇÃO DE VERGA E CONTRAVERGA DE ALVENARIA ESTRUTURAL; DIÂMETRO DE 10,0 MM. AF_09/2021 | SINAPI | KG | 8.47 | 13.36 | 113.16
11.4.1.3.1.5 | 89993 | GRAUTEAMENTO VERTICAL EM ALVENARIA ESTRUTURAL. AF_09/2021 | SINAPI | M3 | 0.35 | 1464.63 | 512.62
11.4.1.3.1.6 | 89995 | GRAUTEAMENTO DE CINTA SUPERIOR OU DE VERGA EM ALVENARIA ESTRUTURAL. AF_09/2021 | SINAPI | M3 | 0.29 | 1419.92 | 411.78
11.4.1.3.1.7 | 89994 | GRAUTEAMENTO DE CINTA INTERMEDIÁRIA OU DE CONTRAVERGA EM ALVENARIA ESTRUTURAL. AF_09/2021 | SINAPI | M3 | 0.09 | 1289.8 | 116.08
11.4.1.3.2 | Cobertura | [5 empty] | 4071.71
11.4.1.3.2.1 | 92543 | TRAMA DE MADEIRA COMPOSTA POR TERÇAS PARA TELHADOS DE ATÉ 2 ÁGUAS PARA TELHA ONDULADA DE FIBROCIMENTO, METÁLICA, PLÁSTICA OU TERMOACÚSTICA, INCLUSO TRANSPORTE VERTICAL. AF_10/2025 | SINAPI | M2 | 17.71 | 25.94 | 459.4
11.4.1.3.2.2 | FNDE 1522 | TELHAMENTO COM TELHA METÁLICA TERMOACÚSTICA E = 50 MM, COM ATÉ 2 ÁGUAS, PRE-PINTURA DE COR BRANCA NAS DUAS FACES, NUCLEO EM POLIISOCIANURATO (PIR) | PRÓPRIA | M2 | 17.71 | 203.97 | 3612.31
11.4.1.4 | Piso de concreto | [5 empty] | 1778.93
11.4.1.4.1 | 97083 | COMPACTAÇÃO MECÂNICA DE SOLO PARA EXECUÇÃO DE RADIER, PISO DE CONCRETO OU LAJE SOBRE SOLO, COM COMPACTADOR DE SOLOS A PERCUSSÃO. AF_09/2021 | SINAPI | M2 | 17.71 | 4.05 | 71.73
11.4.1.4.2 | 96622 | LASTRO COM MATERIAL GRANULAR, APLICADO EM PISOS OU LAJES SOBRE SOLO, ESPESSURA DE *5 CM*. AF_01/2024 | SINAPI | M3 | 0.89 | 434.31 | 386.54
11.4.1.4.3 | 97087 | CAMADA SEPARADORA PARA EXECUÇÃO DE RADIER, PISO DE CONCRETO OU LAJE SOBRE SOLO, EM LONA PLÁSTICA. AF_09/2021 | SINAPI | M2 | 17.71 | 2.28 | 40.38
11.4.1.4.4 | FNDE 1548 | PISO DE CONCRETO COM CONCRETO MOLDADO IN LOCO, PREPARO MANUAL C15, ACABAMENTO CONVENCIONAL, NÃO ARMADO. | PRÓPRIA | M3 | 1.24 | 1032.48 | 1280.28
11.4.1.5 | Acabamento e Esquadrias | [5 empty] | 7874.82
11.4.1.5.1 | 87879 | CHAPISCO APLICADO EM ALVENARIAS E ESTRUTURAS DE CONCRETO INTERNAS, COM COLHER DE PEDREIRO. ARGAMASSA TRAÇO 1:3 COM PREPARO EM BETONEIRA 400L. AF_10/2022 | SINAPI | M2 | 33.9 | 5.59 | 189.5
11.4.1.5.2 | 87905 | CHAPISCO APLICADO EM ALVENARIA (COM PRESENÇA DE VÃOS) E ESTRUTURAS DE CONCRETO DE FACHADA, COM COLHER DE PEDREIRO. ARGAMASSA TRAÇO 1:3 COM PREPARO EM BETONEIRA 400L. AF_10/2022 | SINAPI | M2 | 33.9 | 9.86 | 334.25
11.4.1.5.3 | 87777 | EMBOÇO OU MASSA ÚNICA EM ARGAMASSA TRAÇO 1:2:8, PREPARO MANUAL, APLICADA MANUALMENTE EM PANOS DE FACHADA COM PRESENÇA DE VÃOS, ESPESSURA DE 25 MM. AF_08/2022 | SINAPI | M2 | 67.8 | 74.09 | 5023.3
11.4.1.5.4 | FNDE 1549 | J01 - FIXO - JANELA VENEZIANA TOMADA DE AR EM ALUMÍNIO - 100 X 30 CM | PRÓPRIA | UN | 3 | 403.9 | 1211.7
11.4.1.5.5 | FNDE 1550 | PORTA EM AÇO DE ABRIR TIPO VENEZIANA SEM GUARNIÇÃO, 106X210CM, FIXAÇÃO COM PARAFUSOS - FORNECIMENTO E INSTALAÇÃO. | PRÓPRIA | UN | 1 | 885.11 | 885.11
11.4.1.5.6 | 100757 | PINTURA COM TINTA ALQUÍDICA DE ACABAMENTO (ESMALTE SINTÉTICO ACETINADO) PULVERIZADA SOBRE SUPERFÍCIES METÁLICAS (EXCETO PERFIL) EXECUTADO EM OBRA (02 DEMÃOS). AF_01/2020_PE | SINAPI | M2 | 4.2 | 54.99 | 230.96
11.4.1.6 | Revestimento | [5 empty] | 2350.63
11.4.1.6.1 | 88497 | EMASSAMENTO COM MASSA LÁTEX, APLICAÇÃO EM PAREDE, DUAS DEMÃOS, LIXAMENTO MANUAL. AF_04/2023 | SINAPI | M2 | 67.8 | 19.35 | 1311.93
11.4.1.6.2 | 88489 | PINTURA LÁTEX ACRÍLICA PREMIUM, APLICAÇÃO MANUAL EM PAREDES, DUAS DEMÃOS. AF_04/2023 | SINAPI | M2 | 67.8 | 15.32 | 1038.7
11.4.2 | Estrutura do Reservatório | [5 empty] | 31727.62
11.4.2.1 | Serviços Preliminares | [5 empty] | 3552.73
11.4.2.1.1 | 98524 | LIMPEZA MANUAL DE VEGETAÇÃO EM TERRENO COM ENXADA. AF_03/2024 | SINAPI | M2 | 146.36 | 5.73 | 838.64
11.4.2.1.2 | 98522 | ALAMBRADO EM MOURÕES DE CONCRETO, COM TELA DE ARAME GALVANIZADO (INCLUSIVE MURETA EM CONCRETO). AF_12/2025 | SINAPI | M | 15.09 | 179.86 | 2714.09
11.4.2.2 | Movimentação de terra | [5 empty] | 556.24
11.4.2.2.1 | 93358 | ESCAVAÇÃO MANUAL DE VALA. AF_09/2024 | SINAPI | M3 | 3.72 | 106.33 | 395.55
11.4.2.2.2 | 101616 | PREPARO DE FUNDO DE VALA COM LARGURA MENOR QUE 1,5 M (ACERTO DO SOLO NATURAL), EM LOCAL COM NÍVEL BAIXO DE INTERFERÊNCIA. AF_01/2026 | SINAPI | M2 | 7.6 | 9.06 | 68.86
11.4.2.2.3 | 93382 | REATERRO MANUAL DE VALAS, COM COMPACTADOR DE SOLOS DE PERCUSSÃO. AF_08/2023 | SINAPI | M3 | 2.92 | 31.45 | 91.83
11.4.2.3 | Fundação | [5 empty] | 5543.77
11.4.2.3.1 | Blocos | [5 empty] | 1610.68
11.4.2.3.1.1 | 96619 | LASTRO DE CONCRETO MAGRO, APLICADO EM BLOCOS DE COROAMENTO OU SAPATAS, ESPESSURA DE 5 CM. AF_01/2024 | SINAPI | M2 | 7.6 | 54.94 | 417.54
11.4.2.3.1.2 | 96555 | CONCRETAGEM DE BLOCO DE COROAMENTO OU VIGA BALDRAME, FCK 30 MPA, COM USO DE JERICA - LANÇAMENTO, ADENSAMENTO E ACABAMENTO. AF_01/2024 | SINAPI | M3 | 0.8 | 1048.97 | 839.18
11.4.2.3.1.3 | 96534 | FABRICAÇÃO, MONTAGEM E DESMONTAGEM DE FÔRMA PARA BLOCO DE COROAMENTO, EM MADEIRA SERRADA, E=25 MM, 4 UTILIZAÇÕES. AF_01/2024 | SINAPI | M2 | 1.32 | 96.23 | 127.02
11.4.2.3.1.4 | 96543 | ARMAÇÃO DE BLOCO UTILIZANDO AÇO CA-60 DE 5 MM - MONTAGEM. AF_01/2024 | SINAPI | KG | 10.58 | 21.45 | 226.94
11.4.2.3.2 | Baldrame | [5 empty] | 1821.45
11.4.2.3.2.1 | 96619 | LASTRO DE CONCRETO MAGRO, APLICADO EM BLOCOS DE COROAMENTO OU SAPATAS, ESPESSURA DE 5 CM. AF_01/2024 | SINAPI | M2 | 3.96 | 54.94 | 217.56
11.4.2.3.2.2 | 96555 | CONCRETAGEM DE BLOCO DE COROAMENTO OU VIGA BALDRAME, FCK 30 MPA, COM USO DE JERICA - LANÇAMENTO, ADENSAMENTO E ACABAMENTO. AF_01/2024 | SINAPI | M3 | 0.4 | 1048.97 | 419.59
11.4.2.3.2.3 | 96536 | FABRICAÇÃO, MONTAGEM E DESMONTAGEM DE FÔRMA PARA VIGA BALDRAME, EM MADEIRA SERRADA, E=25 MM, 4 UTILIZAÇÕES. AF_01/2024 | SINAPI | M2 | 5.28 | 83.62 | 441.51
11.4.2.3.2.4 | 104916 | ARMAÇÃO DE SAPATA ISOLADA, VIGA BALDRAME E SAPATA CORRIDA UTILIZANDO AÇO CA-60 DE 5 MM - MONTAGEM. AF_01/2024 | SINAPI | KG | 14.75 | 17.67 | 260.63
11.4.2.3.2.5 | 104919 | ARMAÇÃO DE SAPATA ISOLADA, VIGA BALDRAME E SAPATA CORRIDA UTILIZANDO AÇO CA-50 DE 10 MM - MONTAGEM. AF_01/2024 | SINAPI | KG | 37.61 | 12.82 | 482.16
11.4.2.3.3 | Estacas | [5 empty] | 2111.64
11.4.2.3.3.1 | 101176 | ESTACA BROCA DE CONCRETO, DIÂMETRO DE 30CM, ESCAVAÇÃO MANUAL COM TRADO CONCHA, INTEIRAMENTE ARMADA. AF_05/2020 | SINAPI | M | 12 | 175.97 | 2111.64
11.4.2.4 | Superestrutura | [5 empty] | 8491.49
11.4.2.4.1 | Pilar | [5 empty] | 2320.42
11.4.2.4.1.1 | 92443 | MONTAGEM E DESMONTAGEM DE FÔRMA DE PILARES RETANGULARES E ESTRUTURAS SIMILARES, PÉ-DIREITO SIMPLES, EM CHAPA DE MADEIRA COMPENSADA PLASTIFICADA, 18 UTILIZAÇÕES. AF_09/2020 | SINAPI | M2 | 11.2 | 55.65 | 623.28
11.4.2.4.1.2 | 92759 | ARMAÇÃO DE PILAR OU VIGA DE ESTRUTURA CONVENCIONAL DE CONCRETO ARMADO UTILIZANDO AÇO CA-60 DE 5,0 MM - MONTAGEM. AF_06/2022 | SINAPI | KG | 12.98 | 14.55 | 188.86
11.4.2.4.1.3 | 92762 | ARMAÇÃO DE PILAR OU VIGA DE ESTRUTURA CONVENCIONAL DE CONCRETO ARMADO UTILIZANDO AÇO CA-50 DE 10,0 MM - MONTAGEM. AF_06/2022 | SINAPI | KG | 71.95 | 10.82 | 778.5
11.4.2.4.1.4 | 103669 | CONCRETAGEM DE PILARES, FCK = 25 MPA, COM USO DE BALDES - LANÇAMENTO, ADENSAMENTO E ACABAMENTO. AF_02/2022 | SINAPI | M3 | 0.59 | 1236.91 | 729.78
11.4.2.4.2 | Viga | [5 empty] | 2389.3
11.4.2.4.2.1 | 92431 | MONTAGEM E DESMONTAGEM DE FÔRMA DE PILARES RETANGULARES E ESTRUTURAS SIMILARES, PÉ-DIREITO SIMPLES, EM CHAPA DE MADEIRA COMPENSADA PLASTIFICADA, 10 UTILIZAÇÕES. AF_09/2020 | SINAPI | M2 | 10.56 | 67.16 | 709.21
11.4.2.4.2.2 | 92759 | ARMAÇÃO DE PILAR OU VIGA DE ESTRUTURA CONVENCIONAL DE CONCRETO ARMADO UTILIZANDO AÇO CA-60 DE 5,0 MM - MONTAGEM. AF_06/2022 | SINAPI | KG | 13.94 | 14.55 | 202.83
11.4.2.4.2.3 | 92762 | ARMAÇÃO DE PILAR OU VIGA DE ESTRUTURA CONVENCIONAL DE CONCRETO ARMADO UTILIZANDO AÇO CA-50 DE 10,0 MM - MONTAGEM. AF_06/2022 | SINAPI | KG | 46.22 | 10.82 | 500.1
11.4.2.4.2.4 | 103669 | CONCRETAGEM DE PILARES, FCK = 25 MPA, COM USO DE BALDES - LANÇAMENTO, ADENSAMENTO E ACABAMENTO. AF_02/2022 | SINAPI | M3 | 0.79 | 1236.91 | 977.16
11.4.2.4.3 | Laje | [5 empty] | 3781.77
11.4.2.4.3.1 | 103760 | MONTAGEM E DESMONTAGEM DE FÔRMA DE LAJE MACIÇA, PÉ-DIREITO SIMPLES, EM CHAPA DE MADEIRA COMPENSADA RESINADA E CIMBRAMENTO DE MADEIRA, 2 UTILIZAÇÕES. AF_03/2022 | SINAPI | M2 | 10.94 | 124.52 | 1362.25
11.4.2.4.3.2 | 92768 | ARMAÇÃO DE LAJE DE ESTRUTURA CONVENCIONAL DE CONCRETO ARMADO UTILIZANDO AÇO CA-60 DE 5,0 MM - MONTAGEM. AF_06/2022 | SINAPI | KG | 8.62 | 13.9 | 119.82
11.4.2.4.3.3 | 92769 | ARMAÇÃO DE LAJE DE ESTRUTURA CONVENCIONAL DE CONCRETO ARMADO UTILIZANDO AÇO CA-50 DE 6,3 MM - MONTAGEM. AF_06/2022 | SINAPI | KG | 17.29 | 12.71 | 219.76
11.4.2.4.3.4 | 92770 | ARMAÇÃO DE LAJE DE ESTRUTURA CONVENCIONAL DE CONCRETO ARMADO UTILIZANDO AÇO CA-50 DE 8,0 MM - MONTAGEM. AF_06/2022 | SINAPI | KG | 60.39 | 11.71 | 707.17
11.4.2.4.3.5 | 103682 | CONCRETAGEM DE VIGAS E LAJES, FCK=25 MPA, PARA QUALQUER TIPO DE LAJE COM BALDES EM EDIFICAÇÃO TÉRREA - LANÇAMENTO, ADENSAMENTO E ACABAMENTO. AF_02/2022 | SINAPI | M3 | 1.09 | 1259.42 | 1372.77
11.4.2.5 | Diversos | [5 empty] | 7825.46
11.4.2.5.1 | 99842 | GUARDA-CORPO DE AÇO GALVANIZADO DE 1,10M, MONTANTES TUBULARES DE 1.1/4" ESPAÇADOS 1,20M, TRAVESSA SUPERIOR DE 1.1/2", GRADIL FORMADO POR TUBOS HORIZONTAIS DE 1" E VERTICAIS DE 3/4", FIXADO COM ADESIVO ESTRUTURAL EPOXI. AF_10/2025_PS | SINAPI | M | 13.6 | 527.49 | 7173.86
11.4.2.5.2 | 00038477 | ESCADA EXTENSIVEL EM ALUMINIO, COM SAPATAS DE BORRACHA, ALTURA FECHADA 3,60 M, ALTURA ESTENDIDA DE 6,0 A 6,30 M, LARGURA MINIMA DE 35 CM, CACIDADE *120* KG | SINAPI | UN | 1 | 651.6 | 651.6
11.4.2.6 | Revestimento | [5 empty] | 5757.93
11.4.2.6.1 | 95306 | TEXTURA ACRÍLICA, APLICAÇÃO MANUAL EM TETO, UMA DEMÃO. AF_04/2023 | SINAPI | M2 | 12.25 | 18.84 | 230.79
11.4.2.6.2 | 95305 | TEXTURA ACRÍLICA, APLICAÇÃO MANUAL EM PAREDE, UMA DEMÃO. AF_04/2023 | SINAPI | M2 | 20.44 | 16.22 | 331.54
11.4.2.6.3 | 98547 | IMPERMEABILIZAÇÃO DE SUPERFÍCIE COM MANTA ASFÁLTICA, DUAS CAMADAS, INCLUSIVE APLICAÇÃO DE PRIMER ASFÁLTICO, E=3MM E E=4MM. AF_09/2023 | SINAPI | M2 | 12.25 | 221.98 | 2719.26
11.4.2.6.4 | 98563 | PROTEÇÃO MECÂNICA DE SUPERFÍCIE HORIZONTAL COM ARGAMASSA DE CIMENTO E AREIA, TRAÇO 1:3, E=2CM. AF_09/2023 | SINAPI | M2 | 24.5 | 47.42 | 1161.79
11.4.2.6.5 | 87739 | CONTRAPISO EM ARGAMASSA PRONTA, PREPARO MANUAL, APLICADO EM ÁREAS MOLHADAS SOBRE LAJE, ADERIDO, ACABAMENTO NÃO REFORÇADO, ESPESSURA 2CM. AF_07/2021 | SINAPI | M2 | 12.25 | 107.31 | 1314.55
11.4.3 | Tubulações e conexões | [5 empty] | 1901.96
11.4.3.1 | 94648 | TUBO, PVC, SOLDÁVEL, DE 25MM, INSTALADO EM RESERVAÇÃO PREDIAL DE ÁGUA - FORNECIMENTO E INSTALAÇÃO. AF_04/2024 | SINAPI | M | 18.3 | 8.18 | 149.69
11.4.3.2 | 94650 | TUBO, PVC, SOLDÁVEL, DE 40MM, INSTALADO EM RESERVAÇÃO PREDIAL DE ÁGUA - FORNECIMENTO E INSTALAÇÃO. AF_04/2024 | SINAPI | M | 6.95 | 23.26 | 161.66
11.4.3.3 | 94651 | TUBO, PVC, SOLDÁVEL, DE 50MM, INSTALADO EM RESERVAÇÃO PREDIAL DE ÁGUA - FORNECIMENTO E INSTALAÇÃO. AF_04/2024 | SINAPI | M | 3.5 | 26.96 | 94.36
11.4.3.4 | 94673 | CURVA 90 GRAUS, PVC, SOLDÁVEL, DN 25 MM, INSTALADO EM RESERVAÇÃO PREDIAL DE ÁGUA - FORNECIMENTO E INSTALAÇÃO. AF_04/2024 | SINAPI | UN | 6 | 8.31 | 49.86
11.4.3.5 | 94677 | CURVA 90 GRAUS, PVC, SOLDÁVEL, DN 40 MM, INSTALADO EM RESERVAÇÃO PREDIAL DE ÁGUA - FORNECIMENTO E INSTALAÇÃO. AF_04/2024 | SINAPI | UN | 19 | 22.99 | 436.81
11.4.3.6 | 102591 | FURO EM CAIXA D'ÁGUA COM ESPESSURA DE 2 ATÉ 5 MM E DIÂMETRO DE 25 MM. AF_06/2021 | SINAPI | UN | 2 | 5.05 | 10.1
11.4.3.7 | 94703 | ADAPTADOR COM FLANGE E ANEL DE VEDAÇÃO, PVC, SOLDÁVEL, DN 25 MM X 3/4", INSTALADO EM RESERVAÇÃO PREDIAL DE ÁGUA - FORNECIMENTO E INSTALAÇÃO. AF_04/2024 | SINAPI | UN | 2 | 23.9 | 47.8
11.4.3.8 | 94796 | TORNEIRA DE BOIA PARA CAIXA D'ÁGUA, ROSCÁVEL, 3/4" - FORNECIMENTO E INSTALAÇÃO. AF_08/2021 | SINAPI | UN | 1 | 43.18 | 43.18
11.4.3.9 | 102595 | FURO EM CAIXA D'ÁGUA COM ESPESSURA DE 2 ATÉ 5 MM E DIÂMETRO DE 40 MM. AF_06/2021 | SINAPI | UN | 2 | 6.45 | 12.9
11.4.3.10 | 94705 | ADAPTADOR COM FLANGE E ANEL DE VEDAÇÃO, PVC, SOLDÁVEL, DN 40 MM X 1 1/4", INSTALADO EM RESERVAÇÃO PREDIAL DE ÁGUA - FORNECIMENTO E INSTALAÇÃO. AF_04/2024 | SINAPI | UN | 2 | 44.11 | 88.22
11.4.3.11 | 94798 | TORNEIRA DE BOIA PARA CAIXA D'ÁGUA, ROSCÁVEL, 1 1/4" - FORNECIMENTO E INSTALAÇÃO. AF_08/2021 | SINAPI | UN | 1 | 142.88 | 142.88
11.4.3.12 | 94656 | ADAPTADOR CURTO COM BOLSA E ROSCA PARA REGISTRO, PVC, SOLDÁVEL, DN 25 MM X 3/4", INSTALADO EM RESERVAÇÃO PREDIAL DE ÁGUA - FORNECIMENTO E INSTALAÇÃO. AF_04/2024 | SINAPI | UN | 2 | 4 | 8
11.4.3.13 | 103042 | REGISTRO DE ESFERA, PVC, ROSCÁVEL, COM BORBOLETA, 3/4" - FORNECIMENTO E INSTALAÇÃO. AF_08/2021 | SINAPI | UN | 2 | 22.93 | 45.86
11.4.3.14 | 94660 | ADAPTADOR CURTO COM BOLSA E ROSCA PARA REGISTRO, PVC, SOLDÁVEL, DN 40 MM X 1 1/4", INSTALADO EM RESERVAÇÃO PREDIAL DE ÁGUA - FORNECIMENTO E INSTALAÇÃO. AF_04/2024 | SINAPI | UN | 3 | 9.68 | 29.04
11.4.3.15 | 103038 | REGISTRO DE ESFERA, PVC, ROSCÁVEL, COM VOLANTE, 1 1/4" - FORNECIMENTO E INSTALAÇÃO. AF_08/2021 | SINAPI | UN | 3 | 57.13 | 171.39
11.4.3.16 | 99621 | VÁLVULA DE RETENÇÃO HORIZONTAL, DE BRONZE, ROSCÁVEL, 1 1/4" - FORNECIMENTO E INSTALAÇÃO. AF_08/2021 | SINAPI | UN | 1 | 274.59 | 274.59
11.4.3.17 | 99619 | VÁLVULA DE RETENÇÃO HORIZONTAL, DE BRONZE, ROSCÁVEL, 3/4" - FORNECIMENTO E INSTALAÇÃO. AF_08/2021 | SINAPI | UN | 1 | 135.62 | 135.62
11.4.4 | Equipamentos | [5 empty] | 11244.23
11.4.4.1 | FNDE 1558 | MONTAGEM DOSADOR COAGULANTE - FORNECIMENTO E INSTALAÇÃO | PRÓPRIA | UN | 1 | 340.15 | 340.15
11.4.4.2 | FNDE 1559 | MONTAGEM DOSADOR DE CLORO EM PARTILHAS - FORNECIMENTO E INSTALAÇÃO | PRÓPRIA | UN | 1 | 712.59 | 712.59
11.4.4.3 | 102617 | CAIXA D´ÁGUA EM POLIÉSTER REFORÇADO COM FIBRA DE VIDRO, 5000 LITROS - FORNECIMENTO E INSTALAÇÃO. AF_06/2021 | SINAPI | UN | 2 | 3855.47 | 7710.94
11.4.4.4 | 94483 | CONJUNTO HIDRÁULICO EM AÇO ROSCÁVEL PARA INSTALAÇÃO DE BOMBA, DN SUCÇÃO 32 MM (1 1/4") E DN RECALQUE 25 MM (1"), PARA EDIFICAÇÃO COM 4 PAVIMENTOS - FORNECIMENTO E INSTALAÇÃO. AF_04/2024 | SINAPI | UN | 1 | 1341.08 | 1341.08
11.4.4.5 | 102111 | BOMBA CENTRÍFUGA, MONOFÁSICA, 0,5 CV OU 0,49 HP, HM 6 A 20 M, Q 1,2 A 8,3 M3/H - FORNECIMENTO E INSTALAÇÃO. AF_11/2025_PS | SINAPI | UN | 1 | 1139.47 | 1139.47
11.5 | Tubulação de distribuição | [5 empty] | 3524.52
11.5.1 | 93358 | ESCAVAÇÃO MANUAL DE VALA. AF_09/2024 | SINAPI | M3 | 20.16 | 106.33 | 2143.61
11.5.2 | 93382 | REATERRO MANUAL DE VALAS, COM COMPACTADOR DE SOLOS DE PERCUSSÃO. AF_08/2023 | SINAPI | M3 | 24.19 | 31.45 | 760.78
11.5.3 | 89402 | TUBO, PVC, SOLDÁVEL, DE 25MM, INSTALADO EM RAMAL DE DISTRIBUIÇÃO DE ÁGUA - FORNECIMENTO E INSTALAÇÃO. AF_06/2022 | SINAPI | M | 40 | 14.88 | 595.2
11.5.4 | 94673 | CURVA 90 GRAUS, PVC, SOLDÁVEL, DN 25 MM, INSTALADO EM RESERVAÇÃO PREDIAL DE ÁGUA - FORNECIMENTO E INSTALAÇÃO. AF_04/2024 | SINAPI | UN | 3 | 8.31 | 24.93
12 | Instalações Elétricas | [5 empty] | 66607.46
12.1 | Sistema de Proteção Contra Descargas Atmosféricas (SPDA) | [5 empty] | 37398.23
12.1.1 | FNDE 360 | CAIXA DE INSPECAO PARA ATERRAMENTO OU OUTRO USO, EM PVC, DN = 250 X 250 MM | PRÓPRIA | UN | 13 | 68.7 | 893.1
12.1.2 | FNDE 71 | SOLDA EXOTÉRMICA PARA SPDA - FORNECIMENTO E INSTALAÇÃO. | PRÓPRIA | UN | 13 | 80.48 | 1046.24
12.1.3 | 96985 | HASTE DE ATERRAMENTO, DIÂMETRO 5/8", COM 3 METROS - FORNECIMENTO E INSTALAÇÃO. AF_08/2023 | SINAPI | UN | 13 | 81.87 | 1064.31
12.1.4 | 104753 | CONECTOR SPLIT-BOLT, PARA SPDA, PARA CABOS ATÉ 50 MM2 - FORNECIMENTO E INSTALAÇÃO. AF_08/2023 | SINAPI | UN | 26 | 25.33 | 658.58
12.1.5 | 96973 | CORDOALHA DE COBRE NU 35 MM², NÃO ENTERRADA, COM ISOLADOR - FORNECIMENTO E INSTALAÇÃO. AF_08/2023 | SINAPI | M | 195.8 | 84.5 | 16545.1
12.1.6 | 95728 | ELETRODUTO RÍGIDO SOLDÁVEL, PVC, DN 32 MM (1"), APARENTE - FORNECIMENTO E INSTALAÇÃO. AF_01/2026 | SINAPI | M | 73.15 | 22.66 | 1657.58
12.1.7 | 96974 | CORDOALHA DE COBRE NU 50 MM², NÃO ENTERRADA, COM ISOLADOR - FORNECIMENTO E INSTALAÇÃO. AF_08/2023 | SINAPI | M | 54.6 | 109.62 | 5985.25
12.1.8 | 96977 | CORDOALHA DE COBRE NU 50 MM², ENTERRADA - FORNECIMENTO E INSTALAÇÃO. AF_08/2023 | SINAPI | M | 117.2 | 71.84 | 8419.65
12.1.9 | 93358 | ESCAVAÇÃO MANUAL DE VALA. AF_09/2024 | SINAPI | M3 | 8.19 | 106.33 | 870.84
12.1.10 | 93382 | REATERRO MANUAL DE VALAS, COM COMPACTADOR DE SOLOS DE PERCUSSÃO. AF_08/2023 | SINAPI | M3 | 8.19 | 31.45 | 257.58
12.2 | Circuitos e Luminárias | [5 empty] | 29209.23
12.2.1 | 101879 | QUADRO DE DISTRIBUIÇÃO DE ENERGIA EM CHAPA DE AÇO GALVANIZADO, DE EMBUTIR, COM BARRAMENTO TRIFÁSICO, PARA 24 DISJUNTORES DIN 100A - FORNECIMENTO E INSTALAÇÃO. AF_07/2025 | SINAPI | UN | 2 | 546.78 | 1093.56
12.2.2 | 92008 | TOMADA BAIXA DE EMBUTIR (2 MÓDULOS), 2P+T 10 A, INCLUINDO SUPORTE E PLACA - FORNECIMENTO E INSTALAÇÃO. AF_03/2023 | SINAPI | UN | 4 | 51.83 | 207.32
12.2.3 | 91996 | TOMADA MÉDIA DE EMBUTIR (1 MÓDULO), 2P+T 10 A, INCLUINDO SUPORTE E PLACA - FORNECIMENTO E INSTALAÇÃO. AF_03/2023 | SINAPI | UN | 3 | 38.33 | 114.99
12.2.4 | 91953 | INTERRUPTOR SIMPLES (1 MÓDULO), 10A/250V, INCLUINDO SUPORTE E PLACA - FORNECIMENTO E INSTALAÇÃO. AF_03/2023 | SINAPI | UN | 4 | 32.28 | 129.12
12.2.5 | 91959 | INTERRUPTOR SIMPLES (2 MÓDULOS), 10A/250V, INCLUINDO SUPORTE E PLACA - FORNECIMENTO E INSTALAÇÃO. AF_03/2023 | SINAPI | UN | 2 | 48.93 | 97.86
12.2.6 | 92022 | INTERRUPTOR SIMPLES (1 MÓDULO) COM 1 TOMADA DE EMBUTIR 2P+T 10 A, SEM SUPORTE E SEM PLACA - FORNECIMENTO E INSTALAÇÃO. AF_03/2023 | SINAPI | UN | 2 | 43.09 | 86.18
12.2.7 | 93653 | DISJUNTOR MONOPOLAR TIPO DIN, CORRENTE NOMINAL DE 10A - FORNECIMENTO E INSTALAÇÃO. AF_07/2025 | SINAPI | UN | 12 | 12.16 | 145.92
12.2.8 | 93667 | DISJUNTOR TRIPOLAR TIPO DIN, CORRENTE NOMINAL DE 10A - FORNECIMENTO E INSTALAÇÃO. AF_07/2025 | SINAPI | UN | 2 | 72.86 | 145.72
12.2.9 | FNDE 1560 | DISPOSITIVO DR, 2 POLOS, SENSIBILIDADE DE 30 MA, CORRENTE DE 25 A, TIPO AC - FORNECIMENTO E INSTALAÇÃO. | PRÓPRIA | UN | 3 | 149 | 447
12.2.10 | FNDE 1561 | DISPOSITIVO DPS CLASSE II, 1 POLO, TENSAO MAXIMA DE 175 V, CORRENTE MAXIMA DE *20* KA (TIPO AC) - FORNECIMENTO E INSTALAÇÃO. | PRÓPRIA | UN | 6 | 79.81 | 478.86
12.2.11 | FNDE 1551 | LUMINÁRIA TIPO CALHA, DE SOBREPOR, COM ALETAS E REFLETORES EM ALUMINIO, COM 2 LÂMPADAS TUBULARES LED DE 18 W, SEM REATOR - FORNECIMENTO E INSTALAÇÃO. | PRÓPRIA | UN | 15 | 129.91 | 1948.65
12.2.12 | FNDE 1562 | LUMINÁRIA PROJETOR LED EXTERNO RETANGULAR, 30 W - FORNECIMENTO E INSTALAÇÃO. | PRÓPRIA | UN | 10 | 75.67 | 756.7
12.2.13 | 95727 | ELETRODUTO RÍGIDO SOLDÁVEL, PVC, DN 25 MM (3/4"), APARENTE - FORNECIMENTO E INSTALAÇÃO. AF_01/2026 | SINAPI | M | 63 | 19.84 | 1249.92
12.2.14 | 97667 | ELETRODUTO FLEXÍVEL CORRUGADO, PEAD, DN 50 (1 1/2"), PARA REDE ENTERRADA DE DISTRIBUIÇÃO DE ENERGIA ELÉTRICA - FORNECIMENTO E INSTALAÇÃO. AF_12/2021 | SINAPI | M | 48.4 | 10.04 | 485.94
12.2.15 | 104399 | CONDULETE DE PVC, TIPO LR, PARA ELETRODUTO DE PVC SOLDÁVEL DN 25 MM (3/4''), APARENTE - FORNECIMENTO E INSTALAÇÃO. AF_01/2026 | SINAPI | UN | 1 | 25.64 | 25.64
12.2.16 | 95808 | CONDULETE DE PVC, TIPO LL, PARA ELETRODUTO DE PVC SOLDÁVEL DN 25 MM (3/4''), APARENTE - FORNECIMENTO E INSTALAÇÃO. AF_01/2026 | SINAPI | UN | 3 | 26.99 | 80.97
12.2.17 | 95811 | CONDULETE DE PVC, TIPO LB, PARA ELETRODUTO DE PVC SOLDÁVEL DN 25 MM (3/4''), APARENTE - FORNECIMENTO E INSTALAÇÃO. AF_01/2026 | SINAPI | UN | 3 | 17.45 | 52.35
12.2.18 | 104404 | CONDULETE DE PVC, TIPO T, PARA ELETRODUTO DE PVC SOLDÁVEL DN 25 MM (3/4''), APARENTE - FORNECIMENTO E INSTALAÇÃO. AF_01/2026 | SINAPI | UN | 2 | 29.59 | 59.18
12.2.19 | 104396 | CONDULETE DE PVC, TIPO E, PARA ELETRODUTO DE PVC SOLDÁVEL DN 25 MM (3/4''), APARENTE - FORNECIMENTO E INSTALAÇÃO. AF_01/2026 | SINAPI | UN | 4 | 20.97 | 83.88
12.2.20 | FNDE 330 | TAMPA CEGA EM PVC PARA CONDULETE 4 X 2" | PRÓPRIA | UN | 13 | 11.23 | 145.99
12.2.21 | 91884 | LUVA PARA ELETRODUTO, PVC, ROSCÁVEL, DN 25 MM (3/4"), PARA CIRCUITOS TERMINAIS, INSTALADA EM PAREDE - FORNECIMENTO E INSTALAÇÃO. AF_03/2023 | SINAPI | UN | 6 | 13.34 | 80.04
12.2.22 | 97236 | ELETROCALHA LISA OU PERFURADA EM AÇO GALVANIZADO, LARGURA 50MM E ALTURA 50MM, INCLUSIVE EMENDA E FIXAÇÃO - FORNECIMENTO E INSTALAÇÃO. AF_04/2023 | SINAPI | M | 103.7 | 113.72 | 11792.76
12.2.23 | 97275 | COTOVELO HORIZONTAL 90º PARA ELETROCALHA, LISA OU PERFURADA EM AÇO GALVANIZADO, LARGURA DE 50MM E ALTURA DE 50MM - FORNECIMENTO E INSTALAÇÃO. AF_04/2023 | SINAPI | UN | 3 | 103 | 309
12.2.24 | 97313 | TÊ HORIZONTAL 90º, PARA ELETROCALHA, LISA OU PERFURADA EM AÇO GALVANIZADO, LARGURA DE 50MM E ALTURA DE 50MM - FORNECIMENTO E INSTALAÇÃO. AF_04/2023 | SINAPI | UN | 3 | 158.41 | 475.23
12.2.25 | FNDE 1547 | CRUZETA HORIZONTAL, PARA ELETROCALHA, LISA OU PERFURADA EM AÇO GALVANIZADO, LARGURA DE 50MM E ALTURA DE 50MM - FORNECIMENTO E INSTALAÇÃO. | PRÓPRIA | UN | 1 | 176.74 | 176.74
12.2.26 | 91929 | CABO DE COBRE FLEXÍVEL ISOLADO, 4 MM², ANTI-CHAMA 0,6/1,0 KV, PARA CIRCUITOS TERMINAIS - FORNECIMENTO E INSTALAÇÃO. AF_03/2023 | SINAPI | M | 308.1 | 8.82 | 2717.44
12.2.27 | 91927 | CABO DE COBRE FLEXÍVEL ISOLADO, 2,5 MM², ANTI-CHAMA 0,6/1,0 KV, PARA CIRCUITOS TERMINAIS - FORNECIMENTO E INSTALAÇÃO. AF_03/2023 | SINAPI | M | 794.4 | 5.98 | 4750.51
12.2.28 | FNDE 905 | CAIXA DE PASSAGEM ELETRICA, PARA PISO, EM PVC, DIMENSOES DE 3/4" A 4" - FORNECIMENTO E INSTALACAO. | PRÓPRIA | UN | 2 | 535.88 | 1071.76
13 | Instalações Hidrossanitárias | [5 empty] | 113019.61
13.1 | Instalações Hidráulicas | [5 empty] | 4979.99
13.1.1 | 94648 | TUBO, PVC, SOLDÁVEL, DE 25MM, INSTALADO EM RESERVAÇÃO PREDIAL DE ÁGUA - FORNECIMENTO E INSTALAÇÃO. AF_04/2024 | SINAPI | M | 25.68 | 8.18 | 210.06
13.1.2 | 94673 | CURVA 90 GRAUS, PVC, SOLDÁVEL, DN 25 MM, INSTALADO EM RESERVAÇÃO PREDIAL DE ÁGUA - FORNECIMENTO E INSTALAÇÃO. AF_04/2024 | SINAPI | UN | 3 | 8.31 | 24.93
13.1.3 | 94703 | ADAPTADOR COM FLANGE E ANEL DE VEDAÇÃO, PVC, SOLDÁVEL, DN 25 MM X 3/4", INSTALADO EM RESERVAÇÃO PREDIAL DE ÁGUA - FORNECIMENTO E INSTALAÇÃO. AF_04/2024 | SINAPI | UN | 1 | 23.9 | 23.9
13.1.4 | 94656 | ADAPTADOR CURTO COM BOLSA E ROSCA PARA REGISTRO, PVC, SOLDÁVEL, DN 25 MM X 3/4", INSTALADO EM RESERVAÇÃO PREDIAL DE ÁGUA - FORNECIMENTO E INSTALAÇÃO. AF_04/2024 | SINAPI | UN | 3 | 4 | 12
13.1.5 | 89353 | REGISTRO DE GAVETA BRUTO, LATÃO, ROSCÁVEL, 3/4" - FORNECIMENTO E INSTALAÇÃO. AF_08/2021 | SINAPI | UN | 3 | 37.27 | 111.81
13.1.6 | 102615 | CAIXA D´ÁGUA EM POLIÉSTER REFORÇADO COM FIBRA DE VIDRO, 2000 LITROS - FORNECIMENTO E INSTALAÇÃO. AF_06/2021 | SINAPI | UN | 1 | 1428.99 | 1428.99
13.1.7 | 94796 | TORNEIRA DE BOIA PARA CAIXA D'ÁGUA, ROSCÁVEL, 3/4" - FORNECIMENTO E INSTALAÇÃO. AF_08/2021 | SINAPI | UN | 1 | 43.18 | 43.18
13.1.8 | 89403 | TUBO, PVC, SOLDÁVEL, DE 32MM, INSTALADO EM RAMAL DE DISTRIBUIÇÃO DE ÁGUA - FORNECIMENTO E INSTALAÇÃO. AF_06/2022 | SINAPI | M | 8.5 | 23.01 | 195.59
13.1.9 | 103979 | TUBO, PVC, SOLDÁVEL, DE 50MM, INSTALADO EM RAMAL DE DISTRIBUIÇÃO DE ÁGUA - FORNECIMENTO E INSTALAÇÃO. AF_06/2022 | SINAPI | M | 2.6 | 36.15 | 93.99
13.1.10 | 89413 | JOELHO 90 GRAUS, PVC, SOLDÁVEL, DN 32MM, INSTALADO EM RAMAL DE DISTRIBUIÇÃO DE ÁGUA - FORNECIMENTO E INSTALAÇÃO. AF_06/2022 | SINAPI | UN | 6 | 14.25 | 85.5
13.1.11 | 103984 | JOELHO 90 GRAUS, PVC, SOLDÁVEL, DN 50MM, INSTALADO EM RAMAL DE DISTRIBUIÇÃO DE ÁGUA - FORNECIMENTO E INSTALAÇÃO. AF_06/2022 | SINAPI | UN | 1 | 22.88 | 22.88
13.1.12 | 102591 | FURO EM CAIXA D'ÁGUA COM ESPESSURA DE 2 ATÉ 5 MM E DIÂMETRO DE 25 MM. AF_06/2021 | SINAPI | UN | 1 | 5.05 | 5.05
13.1.13 | 94704 | ADAPTADOR COM FLANGE E ANEL DE VEDAÇÃO, PVC, SOLDÁVEL, DN 32 MM X 1", INSTALADO EM RESERVAÇÃO PREDIAL DE ÁGUA - FORNECIMENTO E INSTALAÇÃO. AF_04/2024 | SINAPI | UN | 4 | 32.12 | 128.48
13.1.14 | 102593 | FURO EM CAIXA D'ÁGUA COM ESPESSURA DE 2 ATÉ 5 MM E DIÂMETRO DE 32 MM. AF_06/2021 | SINAPI | UN | 4 | 5.71 | 22.84
13.1.15 | 102597 | FURO EM CAIXA D'ÁGUA COM ESPESSURA DE 2 ATÉ 5 MM E DIÂMETRO DE 50 MM. AF_06/2021 | SINAPI | UN | 1 | 7.39 | 7.39
13.1.16 | 94658 | ADAPTADOR CURTO COM BOLSA E ROSCA PARA REGISTRO, PVC, SOLDÁVEL, DN 32 MM X 1", INSTALADO EM RESERVAÇÃO PREDIAL DE ÁGUA - FORNECIMENTO E INSTALAÇÃO. AF_04/2024 | SINAPI | UN | 1 | 6.06 | 6.06
13.1.17 | 94495 | REGISTRO DE GAVETA BRUTO, LATÃO, ROSCÁVEL, 1" - FORNECIMENTO E INSTALAÇÃO. AF_08/2021 | SINAPI | UN | 1 | 57.31 | 57.31
13.1.18 | 103953 | BUCHA DE REDUÇÃO, CURTA, PVC, SOLDÁVEL, DN 32 X 25 MM, INSTALADO EM RAMAL DE DISTRIBUIÇÃO DE ÁGUA - FORNECIMENTO E INSTALAÇÃO. AF_06/2022 | SINAPI | UN | 2 | 8.47 | 16.94
13.1.19 | 89356 | TUBO, PVC, SOLDÁVEL, DE 25MM, INSTALADO EM RAMAL OU SUB-RAMAL DE ÁGUA - FORNECIMENTO E INSTALAÇÃO. AF_06/2022 | SINAPI | M | 3.48 | 28.06 | 97.65
13.1.20 | 89366 | JOELHO 90 GRAUS COM BUCHA DE LATÃO, PVC, SOLDÁVEL, DN 25MM, X 3/4 INSTALADO EM RAMAL OU SUB-RAMAL DE ÁGUA - FORNECIMENTO E INSTALAÇÃO. AF_06/2022 | SINAPI | UN | 4 | 19.49 | 77.96
13.1.21 | 89395 | TE, PVC, SOLDÁVEL, DN 25MM, INSTALADO EM RAMAL OU SUB-RAMAL DE ÁGUA - FORNECIMENTO E INSTALAÇÃO. AF_06/2022 | SINAPI | UN | 2 | 15.3 | 30.6
13.1.22 | 90374 | TÊ COM BUCHA DE LATÃO NA BOLSA CENTRAL, PVC, SOLDÁVEL, DN 25MM X 3/4, INSTALADO EM RAMAL OU SUB-RAMAL DE ÁGUA - FORNECIMENTO E INSTALAÇÃO. AF_06/2022 | SINAPI | UN | 2 | 26.51 | 53.02
13.1.23 | FNDE 1563 | TELA DE PROTEÇÃO CONTRA INSETOS INSTALADA NA SAÍDA LIVRE DE TUBULAÇÃO, D = 2" A 2 1/2" | PRÓPRIA | UN | 2 | 67.97 | 135.94
13.1.24 | 101802 | CAIXA ENTERRADA RETENTORA DE AREIA RETANGULAR, EM ALVENARIA COM BLOCOS DE CONCRETO, DIMENSÕES INTERNAS: 1,00 X 1,00 X 1,20 M, EXCLUINDO TAMPÃO. AF_12/2020 | SINAPI | UN | 1 | 2087.92 | 2087.92
13.2 | Instalações Sanitárias | [5 empty] | 90806.92
13.2.1 | Tubulações e conexões de PVC | [5 empty] | 6524.54
13.2.1.1 | 93358 | ESCAVAÇÃO MANUAL DE VALA. AF_09/2024 | SINAPI | M3 | 8.06 | 106.33 | 857.02
13.2.1.2 | 93382 | REATERRO MANUAL DE VALAS, COM COMPACTADOR DE SOLOS DE PERCUSSÃO. AF_08/2023 | SINAPI | M3 | 7.75 | 31.45 | 243.74
13.2.1.3 | 89849 | TUBO PVC, SERIE NORMAL, ESGOTO PREDIAL, DN 150 MM, FORNECIDO E INSTALADO EM SUBCOLETOR AÉREO DE ESGOTO SANITÁRIO. AF_08/2022 | SINAPI | M | 9.05 | 65.07 | 588.88
13.2.1.4 | 89714 | TUBO PVC, SERIE NORMAL, ESGOTO PREDIAL, DN 100 MM, FORNECIDO E INSTALADO EM RAMAL DE DESCARGA OU RAMAL DE ESGOTO SANITÁRIO. AF_08/2022 | SINAPI | M | 2.8 | 44.15 | 123.62
13.2.1.5 | 89713 | TUBO PVC, SERIE NORMAL, ESGOTO PREDIAL, DN 75 MM, FORNECIDO E INSTALADO EM RAMAL DE DESCARGA OU RAMAL DE ESGOTO SANITÁRIO. AF_08/2022 | SINAPI | M | 13.35 | 39.46 | 526.79
13.2.1.6 | 89712 | TUBO PVC, SERIE NORMAL, ESGOTO PREDIAL, DN 50 MM, FORNECIDO E INSTALADO EM RAMAL DE DESCARGA OU RAMAL DE ESGOTO SANITÁRIO. AF_08/2022 | SINAPI | M | 26.45 | 31.72 | 838.99
13.2.1.7 | 89711 | TUBO PVC, SERIE NORMAL, ESGOTO PREDIAL, DN 40 MM, FORNECIDO E INSTALADO EM RAMAL DE DESCARGA OU RAMAL DE ESGOTO SANITÁRIO. AF_08/2022 | SINAPI | M | 15.5 | 25.13 | 389.52
13.2.1.8 | 104348 | TERMINAL DE VENTILAÇÃO, PVC, SÉRIE NORMAL, ESGOTO PREDIAL, DN 50 MM, JUNTA SOLDÁVEL, FORNECIDO E INSTALADO EM PRUMADA DE ESGOTO SANITÁRIO OU VENTILAÇÃO. AF_08/2022 | SINAPI | UN | 2 | 12.45 | 24.9
13.2.1.9 | 89779 | LUVA DE CORRER, PVC, SERIE NORMAL, ESGOTO PREDIAL, DN 100 MM, JUNTA ELÁSTICA, FORNECIDO E INSTALADO EM RAMAL DE DESCARGA OU RAMAL DE ESGOTO SANITÁRIO. AF_08/2022 | SINAPI | UN | 2 | 41.87 | 83.74
13.2.1.10 | 89776 | LUVA DE CORRER, PVC, SERIE NORMAL, ESGOTO PREDIAL, DN 75 MM, JUNTA ELÁSTICA, FORNECIDO E INSTALADO EM RAMAL DE DESCARGA OU RAMAL DE ESGOTO SANITÁRIO. AF_08/2022 | SINAPI | UN | 8 | 31.15 | 249.2
13.2.1.11 | 89754 | LUVA DE CORRER, PVC, SERIE NORMAL, ESGOTO PREDIAL, DN 50 MM, JUNTA ELÁSTICA, FORNECIDO E INSTALADO EM RAMAL DE DESCARGA OU RAMAL DE ESGOTO SANITÁRIO. AF_08/2022 | SINAPI | UN | 22 | 25.28 | 556.16
13.2.1.12 | FNDE 1564 | REDUCAO EXCENTRICA PVC, SERIE R, DN 100 X 75 MM, PARA ESGOTO PREDIAL, FORNECIDO E INSTALADO EM RAMAL DE DESCARGA OU RAMAL DE ESGOTO SANITÁRIO. | PRÓPRIA | UN | 3 | 38.42 | 115.26
13.2.1.13 | 89797 | JUNÇÃO SIMPLES, PVC, SERIE NORMAL, ESGOTO PREDIAL, DN 100 X 100 MM, JUNTA ELÁSTICA, FORNECIDO E INSTALADO EM RAMAL DE DESCARGA OU RAMAL DE ESGOTO SANITÁRIO. AF_08/2022 | SINAPI | UN | 2 | 62.45 | 124.9
13.2.1.14 | FNDE 1565 | JUNÇÃO SIMPLES, PVC, SERIE NORMAL, ESGOTO PREDIAL, DN 100 X 75 MM, JUNTA ELÁSTICA, FORNECIDO E INSTALADO EM RAMAL DE DESCARGA OU RAMAL DE ESGOTO SANITÁRIO. | PRÓPRIA | UN | 1 | 113.89 | 113.89
13.2.1.15 | 89795 | JUNÇÃO SIMPLES, PVC, SERIE NORMAL, ESGOTO PREDIAL, DN 75 X 75 MM, JUNTA ELÁSTICA, FORNECIDO E INSTALADO EM RAMAL DE DESCARGA OU RAMAL DE ESGOTO SANITÁRIO. AF_08/2022 | SINAPI | UN | 3 | 49.91 | 149.73
13.2.1.16 | FNDE 210 | JUNÇÃO SIMPLES, PVC, SERIE NORMAL, ESGOTO PREDIAL, DN 75 X 50 MM, JUNTA ELÁSTICA, FORNECIDO E INSTALADO EM RAMAL DE DESCARGA OU RAMAL DE ESGOTO SANITÁRIO. | PRÓPRIA | UN | 2 | 49.92 | 99.84
13.2.1.17 | 89785 | JUNÇÃO SIMPLES, PVC, SERIE NORMAL, ESGOTO PREDIAL, DN 50 X 50 MM, JUNTA ELÁSTICA, FORNECIDO E INSTALADO EM RAMAL DE DESCARGA OU RAMAL DE ESGOTO SANITÁRIO. AF_08/2022 | SINAPI | UN | 5 | 32.69 | 163.45
13.2.1.18 | 89783 | JUNÇÃO SIMPLES, PVC, SERIE NORMAL, ESGOTO PREDIAL, DN 40 MM, JUNTA SOLDÁVEL, FORNECIDO E INSTALADO EM RAMAL DE DESCARGA OU RAMAL DE ESGOTO SANITÁRIO. AF_08/2022 | SINAPI | UN | 2 | 17.21 | 34.42
13.2.1.19 | 89825 | TE, PVC, SERIE NORMAL, ESGOTO PREDIAL, DN 50 X 50 MM, JUNTA ELÁSTICA, FORNECIDO E INSTALADO EM PRUMADA DE ESGOTO SANITÁRIO OU VENTILAÇÃO. AF_08/2022 | SINAPI | UN | 7 | 21.87 | 153.09
13.2.1.20 | 89782 | TE, PVC, SERIE NORMAL, ESGOTO PREDIAL, DN 40 X 40 MM, JUNTA SOLDÁVEL, FORNECIDO E INSTALADO EM RAMAL DE DESCARGA OU RAMAL DE ESGOTO SANITÁRIO. AF_08/2022 | SINAPI | UN | 1 | 17.1 | 17.1
13.2.1.21 | 89731 | JOELHO 90 GRAUS, PVC, SERIE NORMAL, ESGOTO PREDIAL, DN 50 MM, JUNTA ELÁSTICA, FORNECIDO E INSTALADO EM RAMAL DE DESCARGA OU RAMAL DE ESGOTO SANITÁRIO. AF_08/2022 | SINAPI | UN | 4 | 18.7 | 74.8
13.2.1.22 | 89746 | JOELHO 45 GRAUS, PVC, SERIE NORMAL, ESGOTO PREDIAL, DN 100 MM, JUNTA ELÁSTICA, FORNECIDO E INSTALADO EM RAMAL DE DESCARGA OU RAMAL DE ESGOTO SANITÁRIO. AF_08/2022 | SINAPI | UN | 2 | 35.09 | 70.18
13.2.1.23 | 89739 | JOELHO 45 GRAUS, PVC, SERIE NORMAL, ESGOTO PREDIAL, DN 75 MM, JUNTA ELÁSTICA, FORNECIDO E INSTALADO EM RAMAL DE DESCARGA OU RAMAL DE ESGOTO SANITÁRIO. AF_08/2022 | SINAPI | UN | 6 | 29.22 | 175.32
13.2.1.24 | 89732 | JOELHO 45 GRAUS, PVC, SERIE NORMAL, ESGOTO PREDIAL, DN 50 MM, JUNTA ELÁSTICA, FORNECIDO E INSTALADO EM RAMAL DE DESCARGA OU RAMAL DE ESGOTO SANITÁRIO. AF_08/2022 | SINAPI | UN | 13 | 19.53 | 253.89
13.2.1.25 | 89726 | JOELHO 45 GRAUS, PVC, SERIE NORMAL, ESGOTO PREDIAL, DN 40 MM, JUNTA SOLDÁVEL, FORNECIDO E INSTALADO EM RAMAL DE DESCARGA OU RAMAL DE ESGOTO SANITÁRIO. AF_08/2022 | SINAPI | UN | 3 | 12.11 | 36.33
13.2.1.26 | 89742 | CURVA CURTA 90 GRAUS, PVC, SERIE NORMAL, ESGOTO PREDIAL, DN 75 MM, JUNTA ELÁSTICA, FORNECIDO E INSTALADO EM RAMAL DE DESCARGA OU RAMAL DE ESGOTO SANITÁRIO. AF_08/2022 | SINAPI | UN | 1 | 47.46 | 47.46
13.2.1.27 | 89733 | CURVA CURTA 90 GRAUS, PVC, SERIE NORMAL, ESGOTO PREDIAL, DN 50 MM, JUNTA ELÁSTICA, FORNECIDO E INSTALADO EM RAMAL DE DESCARGA OU RAMAL DE ESGOTO SANITÁRIO. AF_08/2022 | SINAPI | UN | 5 | 28.29 | 141.45
13.2.1.28 | 89728 | CURVA CURTA 90 GRAUS, PVC, SERIE NORMAL, ESGOTO PREDIAL, DN 40 MM, JUNTA SOLDÁVEL, FORNECIDO E INSTALADO EM RAMAL DE DESCARGA OU RAMAL DE ESGOTO SANITÁRIO. AF_08/2022 | SINAPI | UN | 3 | 15.15 | 45.45
13.2.1.29 | 104341 | BUCHA DE REDUÇÃO LONGA, PVC, SÉRIE NORMAL, ESGOTO PREDIAL, DN 50 X 40 MM, JUNTA SOLDÁVEL E ELÁSTICA, FORNECIDO E INSTALADO EM RAMAL DE DESCARGA OU RAMAL DE ESGOTO SANITÁRIO. AF_08/2022 | SINAPI | UN | 6 | 13.22 | 79.32
13.2.1.30 | 104357 | CAP, PVC, SÉRIE NORMAL, ESGOTO PREDIAL, DN 100 MM, JUNTA ELÁSTICA, FORNECIDO E INSTALADO EM SUBCOLETOR AÉREO DE ESGOTO SANITÁRIO. AF_08/2022 | SINAPI | UN | 2 | 23.09 | 46.18
13.2.1.31 | FNDE 1566 | CAP, PVC, SÉRIE NORMAL, ESGOTO PREDIAL, DN 75 MM, JUNTA ELÁSTICA, FORNECIDO E INSTALADO EM SUBCOLETOR AÉREO DE ESGOTO SANITÁRIO. | PRÓPRIA | UN | 2 | 24.21 | 48.42
13.2.1.32 | FNDE 1567 | CAP, PVC, SÉRIE NORMAL, ESGOTO PREDIAL, DN 50 MM, JUNTA ELÁSTICA, FORNECIDO E INSTALADO EM SUBCOLETOR AÉREO DE ESGOTO SANITÁRIO. | PRÓPRIA | UN | 2 | 17.22 | 34.44
13.2.1.33 | FNDE 1568 | CAP, PVC, SÉRIE NORMAL, ESGOTO PREDIAL, DN 40 MM, JUNTA ELÁSTICA, FORNECIDO E INSTALADO EM SUBCOLETOR AÉREO DE ESGOTO SANITÁRIO. | PRÓPRIA | UN | 1 | 17.06 | 17.06
13.2.2 | Diversos | [5 empty] | 31910.06
13.2.2.1 | 89709 | RALO SIFONADO, PVC, DN 100 X 40 MM, JUNTA SOLDÁVEL, FORNECIDO E INSTALADO EM RAMAL DE DESCARGA OU EM RAMAL DE ESGOTO SANITÁRIO. AF_08/2022 | SINAPI | UN | 1 | 24.41 | 24.41
13.2.2.2 | 97906 | CAIXA ENTERRADA HIDRÁULICA RETANGULAR, EM ALVENARIA COM BLOCOS DE CONCRETO, DIMENSÕES INTERNAS: 0,6X0,6X0,6 M PARA REDE DE ESGOTO. AF_12/2020 | SINAPI | UN | 1 | 547.23 | 547.23
13.2.2.3 | 98085 | TANQUE SÉPTICO RETANGULAR, EM ALVENARIA COM BLOCOS DE CONCRETO, DIMENSÕES INTERNAS: 1,6 X 4,4 X H=1,8 M, VOLUME ÚTIL: 9856 L (PARA 68 CONTRIBUINTES). AF_12/2020 | SINAPI | UN | 1 | 11333.23 | 11333.23
13.2.2.4 | 98061 | FILTRO ANAERÓBIO CIRCULAR, EM CONCRETO PRÉ-MOLDADO, DIÂMETRO INTERNO = 2,88 M, ALTURA INTERNA = 1,50 M, VOLUME ÚTIL: 7817,3 L (PARA 75 CONTRIBUINTES). AF_12/2020 | SINAPI | UN | 1 | 8746.67 | 8746.67
13.2.2.5 | 98064 | SUMIDOURO CIRCULAR, EM CONCRETO PRÉ-MOLDADO, DIÂMETRO INTERNO = 2,38 M, ALTURA INTERNA = 3,0 M, ÁREA DE INFILTRAÇÃO: 25 M² (PARA 10 CONTRIBUINTES). AF_12/2020 | SINAPI | UN | 2 | 5629.26 | 11258.52
13.2.3 | Banheiro ecológico seco | [5 empty] | 52372.32
13.2.3.1 | FNDE 1569 | BANHEIRO ECOLÓGICO SECO - FORNECIMENTO, TRANSPORTE, INSTALAÇÃO E TREINAMENTO DE USO | PRÓPRIA | UN | 3 | 17457.44 | 52372.32
13.3 | Louças, acessórios e metais | [5 empty] | 17232.7
13.3.1 | 86914 | TORNEIRA CROMADA 1/2" OU 3/4" PARA TANQUE, PADRÃO MÉDIO - FORNECIMENTO E INSTALAÇÃO. AF_01/2020 | SINAPI | UN | 1 | 54.77 | 54.77
13.3.2 | FNDE 1570 | BANCADA DE COZINHA COM 02 CUBAS 2,70X0,70m INCLUSO APOIOS | PRÓPRIA | UN | 1 | 5630.13 | 5630.13
13.3.3 | FNDE 1571 | BANCADA PASSA-PRATOS INOX 2,30X0,70m | PRÓPRIA | UN | 1 | 3867.32 | 3867.32
13.3.4 | 86875 | TANQUE DE MÁRMORE SINTÉTICO COM COLUNA, 22L OU EQUIVALENTE FORNECIMENTO E INSTALAÇÃO. AF_01/2020 | SINAPI | UN | 1 | 572.26 | 572.26
13.3.5 | 100853 | TORNEIRA CROMADA DE MESA PARA LAVATORIO, TIPO MONOCOMANDO. AF_01/2020 | SINAPI | UN | 2 | 189.8 | 379.6
13.3.6 | 100867 | BARRA DE APOIO RETA, EM ACO INOX POLIDO, COMPRIMENTO 70 CM, FIXADA NA PAREDE - FORNECIMENTO E INSTALAÇÃO. AF_01/2020 | SINAPI | UN | 5 | 364.18 | 1820.9
13.3.7 | 95545 | SABONETEIRA DE PAREDE EM METAL CROMADO, INCLUSO FIXAÇÃO. AF_01/2020 | SINAPI | UN | 2 | 67.84 | 135.68
13.3.8 | 86878 | VÁLVULA EM METAL CROMADO TIPO AMERICANA 3.1/2" X 1.1/2" PARA PIA - FORNECIMENTO E INSTALAÇÃO. AF_01/2020 | SINAPI | UN | 5 | 63.23 | 316.15
13.3.9 | 86883 | SIFÃO DO TIPO FLEXÍVEL EM PVC 1 X 1.1/2 - FORNECIMENTO E INSTALAÇÃO. AF_01/2020 | SINAPI | UN | 5 | 12.59 | 62.95
13.3.10 | FNDE 1572 | LAVATÓRIO EM AÇO INOX DIM: 55x50x46cm - FORNECIMENTO E INSTALAÇÃO. | PRÓPRIA | UN | 2 | 1237.7 | 2475.4
13.3.11 | 86909 | TORNEIRA CROMADA TUBO MÓVEL, DE MESA, 1/2" OU 3/4", PARA PIA DE COZINHA, PADRÃO ALTO - FORNECIMENTO E INSTALAÇÃO. AF_01/2020 | SINAPI | UN | 2 | 71.55 | 143.1
13.3.12 | FNDE 16 | PAPELEIRA PLASTICA TIPO DISPENSER PARA PAPEL HIGIENICO ROLAO, INCLUSO FIXAÇÃO, FORNECIMENTO E INSTALAÇÃO. | PRÓPRIA | UN | 2 | 72.19 | 144.38
13.3.13 | FNDE 1573 | BEBEDOURO PURIFICADOR DE PRESSÃO DE COLUNA CONJUGADO 1,2L, FORNECIMENTO E INSTALAÇÃO. | PRÓPRIA | UN | 1 | 1630.06 | 1630.06
14 | Sistema de Proteção Contra Incêndio | [5 empty] | 3088.09
14.1 | 101909 | EXTINTOR DE INCÊNDIO PORTÁTIL COM CARGA DE PQS DE 6 KG, CLASSE BC - FORNECIMENTO E INSTALAÇÃO. AF_01/2026_PE | SINAPI | UN | 4 | 267.24 | 1068.96
14.2 | 102520 | PINTURA DE SINALIZAÇÃO VERTICAL DE SEGURANÇA, FAIXAS AMARELA E PRETA, APLICAÇÃO MANUAL, 2 DEMÃOS. AF_05/2021 | SINAPI | M2 | 4 | 97.55 | 390.2
14.3 | 00037556 | PLACA DE SINALIZACAO DE SEGURANCA CONTRA INCENDIO, FOTOLUMINESCENTE, QUADRADA, *20 X 20* CM, EM PVC *2* MM ANTI-CHAMAS (SIMBOLOS, CORES E PICTOGRAMAS CONFORME NBR 16820) | SINAPI | UN | 10 | 19.08 | 190.8
14.4 | 00037539 | PLACA DE SINALIZACAO DE SEGURANCA CONTRA INCENDIO, FOTOLUMINESCENTE, RETANGULAR, *13 X 26* CM, EM PVC *2* MM ANTI-CHAMAS (SIMBOLOS, CORES E PICTOGRAMAS CONFORME NBR 16820) | SINAPI | UN | 9 | 16.5 | 148.5
14.5 | 00037558 | PLACA DE SINALIZACAO DE SEGURANCA CONTRA INCENDIO, FOTOLUMINESCENTE, RETANGULAR, *20 X 40* CM, EM PVC *2* MM ANTI-CHAMAS (SIMBOLOS, CORES E PICTOGRAMAS CONFORME NBR 16820) | SINAPI | UN | 1 | 30.76 | 30.76
14.6 | FNDE 1574 | DETECTOR ÓPTICO DE FUMAÇA COM BASE ENDEREÇÁVEL, FORNECIMENTO E INSTALAÇÃO. | PRÓPRIA | UN | 1 | 249.88 | 249.88
14.7 | FNDE 1575 | SIRENE AUDIOVISUAL TIPO ENDEREÇÁVEL, FORNECIMENTO E INSTALAÇÃO. | PRÓPRIA | UN | 3 | 336.33 | 1008.99
15 | Serviços Finais | [5 empty] | 11778.24
15.1 | FNDE 1576 | LIMPEZA GERAL DE OBRA | PRÓPRIA | M2 | 493.66 | 19.09 | 9423.97
15.2 | FNDE 560 | FORNECIMENTO E INSTALAÇÃO DE PLACA DE INAUGURAÇÃO EM AÇO INOX - 500 X 700 MM | PRÓPRIA | UN | 1 | 2354.27 | 2354.27
[5 empty] | VALOR BDI TOTAL: |  | 545744.67
[5 empty] | VALOR BDI: |  | 545744.67
[5 empty] | VALOR ORÇAMENTO: |  | 2182978.66
[5 empty] | VALOR TOTAL: |  | 2728723.33
Fundo Nacional de Desenvolvimento da Educação - CNPJ: 00.378.257/0001-81- Brasília/DF. Observações: 1- Esta planilha possui caráter referencial, destinando-se a subsidiar a elaboração da planilha para fins de licitação. Todos os itens deverão ser revisados e adequados ao projeto executivo, a ser desenvolvido localmente, o qual deverá contemplar a adaptação do projeto-padrão às condições específicas do empreendimento, incluindo características do terreno, condições geotécnicas, legislação municipal e exigências das concessionárias; 2- O desenvolvimento do projeto executivo, incluindo o projeto de fundações, bem como a elaboração da planilha orçamentária de licitação, contemplando os custos de mobilização e desmobilização, são de responsabilidade do respectivo ente federativo; 3- As soluções de fundação a serem adotadas deverão ser compatibilizadas com as características geotécnicas do solo local, sendo sua definição e dimensionamento de responsabilidade do ente federativo; 4- Cada ente federativo deverá adotar como referência a planilha correspondente à sua unidade federativa, observando, adicionalmente, as características do sistema elétrico local, em especial a tensão de fornecimento de energia; 5- Para os insumos de materiais e equipamentos não contemplados na base SINAPI, foram adotados valores de referência oriundos das fontes CPOS/SPOBRAS, mantendo-se os demais insumos, especialmente a mão de obra, conforme as composições do SINAPI, com a consequente adoção dos respectivos encargos sociais dessa base; 6- Para os insumos de materiais e equipamentos não constantes nem na base SINAPI nem nas fontes CPOS/SPOBRAS, foram elaboradas composições próprias, identificadas com código FNDE, mantendo-se os demais insumos, especialmente a mão de obra, conforme o SINAPI, de modo a preservar a uniformidade dos encargos sociais adotados na planilha; 7- As referências do SINAPI são divulgadas em relatórios próprios, contendo legenda indicativa da origem dos preços, conforme as seguintes classificações: (C) preço de insumo coletado pelo IBGE; (CR) preço obtido por meio de coeficiente de representatividade, conforme metodologia de família homogênea; e (AS) preço atribuído com base em referência da localidade de São Paulo/SP; 8- A adoção das referências quanto à origem dos preços constitui decisão técnica do orçamentista, que deverá avaliar a adequação dos valores à localidade de aplicação do orçamento, considerando, inclusive, a relevância de cada insumo no custo global da obra.

## PB
MINISTÉRIO DA EDUCAÇÃO
Obra: Escola Indígena 2 Salas - 220V | [5 empty] | BDI : | 25%
Unidade federativa: PARAÍBA |  |  |  |  | Fonte
Planilha Orçamentária: IMA2A-PLN-AT1-R00 |  |  |  |  | SICRO | 2025/10 | SEM DESONERAÇÃO
[5 empty] | SINAPI | 2026/01 | SEM DESONERAÇÃO
[5 empty] | SP OBRAS | 200 | SEM DESONERAÇÃO
[5 empty] | PRÓPRIA | PRÓPRIA
ITEM | CÓDIGO | DESCRIÇÃO | FONTE | UND | QUANTIDADE | PREÇO UNITÁRIO R$ | PREÇO TOTAL R$
1 | Serviços Preliminares | [5 empty] | 88179.44
1.1 | 103689 | FORNECIMENTO E INSTALAÇÃO DE PLACA DE OBRA COM CHAPA GALVANIZADA E ESTRUTURA DE MADEIRA. AF_03/2022_PS | SINAPI | M2 | 6.48 | 470.69 | 3050.07
1.2 | 99059 | LOCAÇÃO CONVENCIONAL DE OBRA, UTILIZANDO GABARITO DE TÁBUAS CORRIDAS PONTALETADAS A CADA 2,00M - 2 UTILIZAÇÕES. AF_03/2024 | SINAPI | M | 137.4 | 67.53 | 9278.62
1.3 | FNDE 1500 | LOCACAO DE GRUPO GERADOR *80 A 125* KVA, MOTOR DIESEL, REBOCAVEL, ACIONAMENTO MANUAL - INCLUSO ÓLEO DIESEL | PRÓPRIA | MÊS | 5 | 15170.15 | 75850.75
2 | Administração Local | [5 empty] | 172782.1
2.1 | FNDE 1501 | ADMINISTRAÇÃO LOCAL ESCOLA INDÍGENA - 02 SALAS | PRÓPRIA | UN | 1 | 172782.1 | 172782.1
3 | Canteiro de Obra | [5 empty] | 318673.6
3.1 | 98524 | LIMPEZA MANUAL DE VEGETAÇÃO EM TERRENO COM ENXADA. AF_03/2024 | SINAPI | M2 | 4640 | 4.96 | 23014.4
3.2 | 98458 | TAPUME COM COMPENSADO DE MADEIRA. AF_03/2024 | SINAPI | M2 | 611.6 | 92.98 | 56866.57
3.3 | 105113 | ESTRUTURA DE MADEIRA PROVISÓRIA PARA SUPORTE DE CAIXA D'ÁGUA ELEVADA DE 2000 LITROS. AF_03/2024 | SINAPI | UN | 1 | 8581.49 | 8581.49
3.4 | FNDE 1502 | EXECUÇÃO DE SANITÁRIO E VESTIÁRIO EM CANTEIRO DE OBRA EM CHAPA DE MADEIRA COMPENSADA, NÃO INCLUSO MOBILIÁRIO. | PRÓPRIA | M2 | 25 | 805.13 | 20128.25
3.5 | FNDE 1503 | EXECUÇÃO DE GUARITA EM CANTEIRO DE OBRA EM CHAPA DE MADEIRA COMPENSADA, NÃO INCLUSO MOBILIÁRIO. | PRÓPRIA | M2 | 6 | 897.19 | 5383.14
3.6 | FNDE 1504 | EXECUÇÃO DE REFEITÓRIO E COZINHA EM CANTEIRO DE OBRA EM CHAPA DE MADEIRA COMPENSADA, NÃO INCLUSO MOBILIÁRIO E EQUIPAMENTOS. | PRÓPRIA | M2 | 35 | 442.86 | 15500.1
3.7 | FNDE 1505 | EXECUÇÃO DE ESCRITÓRIO EM CANTEIRO DE OBRA EM CHAPA DE MADEIRA COMPENSADA, NÃO INCLUSO MOBILIÁRIO E EQUIPAMENTOS. | PRÓPRIA | M2 | 30 | 823.89 | 24716.7
3.8 | FNDE 1506 | EXECUÇÃO DE ALMOXARIFADO EM CANTEIRO DE OBRA EM CHAPA DE MADEIRA COMPENSADA, INCLUSO PRATELEIRAS. | PRÓPRIA | M2 | 20 | 682.99 | 13659.8
3.9 | FNDE 1507 | EXECUÇÃO DE DEPÓSITO DE MATERIAL E RESÍDUOS EM CANTEIRO DE OBRA EM CHAPA DE MADEIRA COMPENSADA, NÃO INCLUSO MOBILIÁRIO. | PRÓPRIA | M2 | 76 | 644.99 | 49019.24
3.10 | FNDE 1508 | EXECUÇÃO DE ALOJAMENTO EM CANTEIRO DE OBRA EM CHAPA DE MADEIRA COMPENSADA, NÃO INCLUSO MOBILIÁRIO. | PRÓPRIA | M2 | 45 | 823.89 | 37075.05
3.11 | FNDE 1509 | EXECUÇÃO DE CENTRAL DE ARMADURA EM CANTEIRO DE OBRA, NÃO INCLUSO MOBILIÁRIO E EQUIPAMENTOS. | PRÓPRIA | M2 | 30 | 291.71 | 8751.3
3.12 | FNDE 1510 | EXECUÇÃO DE CENTRAL DE CARPINTARIA, FÔRMAS, PRODUÇÃO DE ARGAMASSA OU CONCRETO EM CANTEIRO DE OBRA, NÃO INCLUSO MOBILIÁRIO E EQUIPAMENTOS. | PRÓPRIA | M2 | 90 | 515.05 | 46354.5
3.13 | 98053 | TANQUE SÉPTICO CIRCULAR, EM CONCRETO PRÉ-MOLDADO, DIÂMETRO INTERNO = 1,40 M, ALTURA INTERNA = 2,50 M, VOLUME ÚTIL: 3463,6 L (PARA 13 CONTRIBUINTES). AF_12/2020 | SINAPI | UN | 1 | 3120.71 | 3120.71
3.14 | 98100 | SUMIDOURO RETANGULAR, EM ALVENARIA COM BLOCOS DE CONCRETO, DIMENSÕES INTERNAS: 1,6 X 3,4 X H=3,0 M, ÁREA DE INFILTRAÇÃO: 32,9 M² (PARA 13 CONTRIBUINTES). . AF_12/2020 | SINAPI | UN | 1 | 6502.35 | 6502.35
4 | Fundação | [5 empty] | 88693.73
4.1 | Movimentação de terra | [5 empty] | 6930.9
4.1.1 | 93382 | REATERRO MANUAL DE VALAS, COM COMPACTADOR DE SOLOS DE PERCUSSÃO. AF_08/2023 | SINAPI | M3 | 38.25 | 27.24 | 1041.93
4.1.2 | 93358 | ESCAVAÇÃO MANUAL DE VALA. AF_09/2024 | SINAPI | M3 | 60.43 | 92.12 | 5566.81
4.1.3 | 101617 | PREPARO DE FUNDO DE VALA COM LARGURA MAIOR OU IGUAL A 1,5 M E MENOR QUE 2,5 M (ACERTO DO SOLO NATURAL), EM LOCAL COM NÍVEL BAIXO DE INTERFERÊNCIA. AF_01/2026 | SINAPI | M2 | 90.75 | 3.55 | 322.16
4.2 | Blocos | [5 empty] | 31952.75
4.2.1 | 96619 | LASTRO DE CONCRETO MAGRO, APLICADO EM BLOCOS DE COROAMENTO OU SAPATAS, ESPESSURA DE 5 CM. AF_01/2024 | SINAPI | M2 | 90.75 | 42.02 | 3813.32
4.2.2 | 96534 | FABRICAÇÃO, MONTAGEM E DESMONTAGEM DE FÔRMA PARA BLOCO DE COROAMENTO, EM MADEIRA SERRADA, E=25 MM, 4 UTILIZAÇÕES. AF_01/2024 | SINAPI | M2 | 108 | 93.71 | 10120.68
4.2.3 | 96543 | ARMAÇÃO DE BLOCO UTILIZANDO AÇO CA-60 DE 5 MM - MONTAGEM. AF_01/2024 | SINAPI | KG | 94.25 | 19.48 | 1835.99
4.2.4 | 96544 | ARMAÇÃO DE BLOCO UTILIZANDO AÇO CA-50 DE 6,3 MM - MONTAGEM. AF_01/2024 | SINAPI | KG | 209.48 | 17.27 | 3617.72
4.2.5 | 96555 | CONCRETAGEM DE BLOCO DE COROAMENTO OU VIGA BALDRAME, FCK 30 MPA, COM USO DE JERICA - LANÇAMENTO, ADENSAMENTO E ACABAMENTO. AF_01/2024 | SINAPI | M3 | 16.2 | 775.62 | 12565.04
4.3 | Estacas | [5 empty] | 49810.08
4.3.1 | 101176 | ESTACA BROCA DE CONCRETO, DIÂMETRO DE 30CM, ESCAVAÇÃO MANUAL COM TRADO CONCHA, INTEIRAMENTE ARMADA. AF_05/2020 | SINAPI | M | 300 | 147.14 | 44142
4.3.2 | FNDE 1511 | ESTACA DE MADEIRA CRAVADA, DN=25CM, CAPACIDADE DE 3T | PRÓPRIA | M | 24 | 236.17 | 5668.08
5 | Superestrutura | [5 empty] | 499047.7
5.1 | Pilar de madeira | [5 empty] | 42296.3
5.1.1 | FNDE 1512 | PILAR DE MADEIRA SERRADA TRATADO COM STAIN, MAÇARANDUBA OU EQUIVALENTE DA REGIÃO, NÃO APARELHADO, FIXADO COM CANTONEIRA, SEÇÃO 22 X 14 CM, COMPRIMENTO DE ATÉ 6 M. | PRÓPRIA | M | 139.27 | 242.31 | 33746.51
5.1.2 | FNDE 1513 | PILAR DE MADEIRA SERRADA TRATADO COM STAIN, MAÇARANDUBA OU EQUIVALENTE DA REGIÃO, APARELHADO, FIXADO COM CANTONEIRA, SEÇÃO 22 X 14 CM, COMPRIMENTO DE ATÉ 3 M. | PRÓPRIA | M | 33.48 | 255.37 | 8549.79
5.2 | Viga de madeira | [5 empty] | 177067.71
5.2.1 | FNDE 1514 | BARROTE DE MADEIRA TRATADO COM STAIN *6 X 20* CM | PRÓPRIA | M | 743.06 | 103.14 | 76639.21
5.2.2 | FNDE 1515 | APOIO DO BARROTE DE MADEIRA TRATADO COM STAIN *6 X 12* CM | PRÓPRIA | M | 267.88 | 64.83 | 17366.66
5.2.3 | FNDE 1516 | VIGA-CAIXÃO CHAPA COMPENSADA NAVAL DE 2200 X 1600 MM, E = 20 MM | PRÓPRIA | M2 | 79.07 | 158.72 | 12549.99
5.2.4 | FNDE 1517 | VIGA DE MADEIRA SERRADA TRATADA COM STAIN, MAÇARANDUBA OU EQUIVALENTE DA REGIÃO, APARELHADA, SEÇÃO RETANGULAR 7 X 22 CM. | PRÓPRIA | M | 485.92 | 145.11 | 70511.85
5.3 | Estrutura cobertura | [5 empty] | 279683.69
5.3.1 | FNDE 1518 | TERÇAS E BEIRAL TRATADOS COM STAIN *6 X 22* CM | PRÓPRIA | M | 1336.02 | 97.58 | 130368.83
5.3.2 | FNDE 1519 | PEÇAS DE CONTRAVENTAMENTO TRATADAS COM STAIN *3,5 X 15* CM | PRÓPRIA | M | 101.88 | 56.25 | 5730.75
5.3.3 | FNDE 1520 | PEÇAS DAS TESOURAS TRATADAS COM STAIN *7 X 22* CM | PRÓPRIA | M | 13.44 | 141.82 | 1906.06
5.3.4 | FNDE 1521 | CUMEEIRA NORMAL PARA TELHA TRAPEZOIDAL DE AÇO, E = 0,5 MM, INCLUSO ACESSÓRIOS DE FIXAÇÃO E IÇAMENTO | PRÓPRIA | M | 40.14 | 95.64 | 3838.99
5.3.5 | 94449 | TELHAMENTO COM TELHA ONDULADA DE FIBRA DE VIDRO E = 0,6 MM, PARA TELHADO COM INCLINAÇÃO MAIOR QUE 10°, COM ATÉ 2 ÁGUAS, INCLUSO IÇAMENTO. AF_07/2019 | SINAPI | M2 | 18.2 | 66.38 | 1208.12
5.3.6 | FNDE 1522 | TELHAMENTO COM TELHA METÁLICA TERMOACÚSTICA E = 50 MM, COM ATÉ 2 ÁGUAS, PRE-PINTURA DE COR BRANCA NAS DUAS FACES, NUCLEO EM POLIISOCIANURATO (PIR) | PRÓPRIA | M2 | 626.92 | 217.94 | 136630.94
6 | Sistema de vedação vertical | [5 empty] | 43802.89
6.1 | FNDE 1523 | PAREDES - FECHAMENTO EM MADEIRA ENCAIXE TIPO MACHO E FÊMEA (15x3,5 cm) E = 44MM | PRÓPRIA | M2 | 214.66 | 201.53 | 43260.43
6.2 | FNDE 1524 | DIV01 - PAINEL EM MADEIRA COMPENSADO NAVAL E = 10MM | PRÓPRIA | M2 | 4.83 | 112.31 | 542.46
7 | Esquadrias | [5 empty] | 106416.64
7.1 | FNDE 1525 | P01 - FOLHA DE ABRIR C/ POLICABORNATO ALVEOLAR E BRISE | PRÓPRIA | UN | 4 | 3358.1 | 13432.4
7.2 | FNDE 1526 | P02 - FOLHA DE ABRIR QUADRO DE MADEIRA COM TELA DE NYLON | PRÓPRIA | UN | 2 | 3432.02 | 6864.04
7.3 | FNDE 1527 | P03 - PORTA 01 FOLHA DE MADEIRA C/ STAIN BARRA DE APOIO PNE E CHAPA METÁLICA | PRÓPRIA | UN | 1 | 1876.44 | 1876.44
7.4 | FNDE 1528 | P04 - 01 FOLHA DE ABRIR DIVISÓRIAS DV1 COMPENSADO NAVAL | PRÓPRIA | UN | 2 | 1217.09 | 2434.18
7.5 | FNDE 1529 | P05 - FOLHAS DE CORRER C/ QUADRO DE MADEIRA E TELA DE NYLON | PRÓPRIA | UN | 1 | 6127.36 | 6127.36
7.6 | FNDE 1530 | JA01 - FIXO - QUADRO DE MADEIRA COM TELA DE NYLON | PRÓPRIA | UN | 2 | 1651.62 | 3303.24
7.7 | FNDE 1531 | JA02 - FIXO - QUADRO DE MADEIRA COM TELA DE NYLON | PRÓPRIA | UN | 2 | 1270.01 | 2540.02
7.8 | FNDE 1532 | JA03 - FIXO - QUADRO DE MADEIRA COM POLICARBONATO ALVEOLAR CRISTAL | PRÓPRIA | UN | 1 | 707.71 | 707.71
7.9 | FNDE 1533 | JA04 - FIXO - QUADRO DE MADEIRA COM TELA DE NYLON | PRÓPRIA | UN | 3 | 2182.18 | 6546.54
7.10 | FNDE 1534 | JA05 - FIXO - QUADRO DE MADEIRA COM TELA DE NYLON | PRÓPRIA | UN | 2 | 3074.1 | 6148.2
7.11 | FNDE 1535 | PN01 - BRISE FIXO MADEIRA COM TELA DE NYLON C/ VÃO DE PORTA - 735X305 | PRÓPRIA | UN | 1 | 4452.14 | 4452.14
7.12 | FNDE 1536 | PN02 - BRISE FIXO MADEIRA COM TELA DE NYLON C/ VÃO DE PORTA - 482X305 | PRÓPRIA | UN | 1 | 4370.05 | 4370.05
7.13 | FNDE 1537 | PN03 - BRISE FIXO MADEIRA COM TELA DE NYLON - 482x305 | PRÓPRIA | UN | 1 | 5381.72 | 5381.72
7.14 | FNDE 1538 | PN04 - BRISE FIXO MADEIRA - 657X305 | PRÓPRIA | UN | 2 | 2335.29 | 4670.58
7.15 | FNDE 1539 | PN05 - BRISE FIXO MADEIRA - 160X305 | PRÓPRIA | UN | 2 | 568.72 | 1137.44
7.16 | FNDE 1540 | PN 07 - BRISES DE MADEIRA PÓRTICO FRONTAL 2,5 X 5,0 CM, PROTEGIDO COM STAIN | PRÓPRIA | UN | 4 | 3093.7 | 12374.8
7.17 | FNDE 1541 | CORRIMÃO DUPLO EM TUBO DE AÇO INOXIDÁVEL ESCOVADO, COM DIÂMETRO DE 1 1/2" E MONTANTES COM DIÂMETRO DE 2" | PRÓPRIA | M | 19.68 | 746.95 | 14699.98
7.18 | FNDE 1542 | CG1 - GUARDA-CORPO EM MADEIRA C/ CABOS DE AÇO | PRÓPRIA | M | 55.65 | 135.65 | 7548.92
7.19 | FNDE 1543 | BANCO COLETIVO EM MADEIRA - FACHADA FRONTAL | PRÓPRIA | UN | 1 | 1800.88 | 1800.88
8 | Sistema de pisos | [5 empty] | 317477.65
8.1 | 101746 | ASSOALHO DE MADEIRA. AF_09/2020 | SINAPI | M2 | 452.8 | 524.69 | 237579.63
8.2 | FNDE 670 | ACABAMENTO E PROTEÇÃO DE MADEIRA - STAIN - 2 DEMÃOS | PRÓPRIA | M2 | 905.6 | 44.05 | 39891.68
8.3 | 101094 | PISO PODOTÁTIL DE ALERTA OU DIRECIONAL, DE BORRACHA, ASSENTADO SOBRE ARGAMASSA. AF_05/2020 | SINAPI | M | 25.8 | 191.85 | 4949.73
8.4 | 97083 | COMPACTAÇÃO MECÂNICA DE SOLO PARA EXECUÇÃO DE RADIER, PISO DE CONCRETO OU LAJE SOBRE SOLO, COM COMPACTADOR DE SOLOS A PERCUSSÃO. AF_09/2021 | SINAPI | M2 | 128.01 | 3.54 | 453.16
8.5 | 96622 | LASTRO COM MATERIAL GRANULAR, APLICADO EM PISOS OU LAJES SOBRE SOLO, ESPESSURA DE *5 CM*. AF_01/2024 | SINAPI | M3 | 6.4 | 211.55 | 1353.92
8.6 | 94992 | EXECUÇÃO DE PASSEIO (CALÇADA) OU PISO DE CONCRETO COM CONCRETO MOLDADO IN LOCO, FEITO EM OBRA, ACABAMENTO CONVENCIONAL, ESPESSURA 6 CM, ARMADO. AF_08/2022 | SINAPI | M2 | 128.01 | 79.2 | 10138.39
8.7 | FNDE 1544 | ESCADA DE MADEIRA | PRÓPRIA | M | 12.28 | 780.5 | 9584.54
8.8 | FNDE 1545 | RAMPA DE MADEIRA | PRÓPRIA | UN | 1 | 13526.6 | 13526.6
9 | Pintura e acabamentos | [5 empty] | 22688.26
9.1 | 102229 | PINTURA TINTA DE ACABAMENTO (PIGMENTADA) ESMALTE SINTÉTICO ACETINADO EM MADEIRA, 3 DEMÃOS. AF_01/2021 | SINAPI | M2 | 131.85 | 25.42 | 3351.63
9.2 | FNDE 670 | ACABAMENTO E PROTEÇÃO DE MADEIRA - STAIN - 2 DEMÃOS | PRÓPRIA | M2 | 438.97 | 44.05 | 19336.63
10 | Sistema Fotovoltáico Pequeno | [5 empty] | 108927.11
10.1 | Serviços preliminares - Cercamento | [5 empty] | 13213.2
10.1.1 | 98524 | LIMPEZA MANUAL DE VEGETAÇÃO EM TERRENO COM ENXADA. AF_03/2024 | SINAPI | M2 | 235.8 | 4.96 | 1169.57
10.1.2 | 98522 | ALAMBRADO EM MOURÕES DE CONCRETO, COM TELA DE ARAME GALVANIZADO (INCLUSIVE MURETA EM CONCRETO). AF_12/2025 | SINAPI | M | 62.85 | 156.33 | 9825.34
10.1.3 | FNDE 1546 | PORTÃO TUBULAR EM TELA DE AÇO GALVANIZADO ATÉ 2,50 M DE ALTURA, COMPLETO | PRÓPRIA | M2 | 2.1 | 1056.33 | 2218.29
10.2 | Abrigo do sistema fotovoltáico | [5 empty] | 24060.49
10.2.1 | Movimentação de terra | [5 empty] | 508.67
10.2.1.1 | 93358 | ESCAVAÇÃO MANUAL DE VALA. AF_09/2024 | SINAPI | M3 | 3.8 | 92.12 | 350.06
10.2.1.2 | 93382 | REATERRO MANUAL DE VALAS, COM COMPACTADOR DE SOLOS DE PERCUSSÃO. AF_08/2023 | SINAPI | M3 | 3.5 | 27.24 | 95.34
10.2.1.3 | 101616 | PREPARO DE FUNDO DE VALA COM LARGURA MENOR QUE 1,5 M (ACERTO DO SOLO NATURAL), EM LOCAL COM NÍVEL BAIXO DE INTERFERÊNCIA. AF_01/2026 | SINAPI | M2 | 8.05 | 7.86 | 63.27
10.2.2 | Fundação | [5 empty] | 3087.1
10.2.2.1 | Sapatas | [5 empty] | 986.58
10.2.2.1.1 | 96619 | LASTRO DE CONCRETO MAGRO, APLICADO EM BLOCOS DE COROAMENTO OU SAPATAS, ESPESSURA DE 5 CM. AF_01/2024 | SINAPI | M2 | 3.24 | 42.02 | 136.14
10.2.2.1.2 | 96556 | CONCRETAGEM DE SAPATA, FCK 30 MPA, COM USO DE JERICA - LANÇAMENTO, ADENSAMENTO E ACABAMENTO. AF_01/2024 | SINAPI | M3 | 0.3 | 934.46 | 280.34
10.2.2.1.3 | 96535 | FABRICAÇÃO, MONTAGEM E DESMONTAGEM DE FÔRMA PARA SAPATA, EM MADEIRA SERRADA, E=25 MM, 4 UTILIZAÇÕES. AF_01/2024 | SINAPI | M2 | 2.4 | 153.03 | 367.27
10.2.2.1.4 | 104918 | ARMAÇÃO DE SAPATA ISOLADA, VIGA BALDRAME E SAPATA CORRIDA UTILIZANDO AÇO CA-50 DE 8 MM - MONTAGEM. AF_01/2024 | SINAPI | KG | 14.98 | 13.54 | 202.83
10.2.2.2 | Baldrames | [5 empty] | 1699.4
10.2.2.2.1 | 96619 | LASTRO DE CONCRETO MAGRO, APLICADO EM BLOCOS DE COROAMENTO OU SAPATAS, ESPESSURA DE 5 CM. AF_01/2024 | SINAPI | M2 | 4.81 | 42.02 | 202.12
10.2.2.2.2 | 96555 | CONCRETAGEM DE BLOCO DE COROAMENTO OU VIGA BALDRAME, FCK 30 MPA, COM USO DE JERICA - LANÇAMENTO, ADENSAMENTO E ACABAMENTO. AF_01/2024 | SINAPI | M3 | 0.46 | 775.62 | 356.79
10.2.2.2.3 | 96536 | FABRICAÇÃO, MONTAGEM E DESMONTAGEM DE FÔRMA PARA VIGA BALDRAME, EM MADEIRA SERRADA, E=25 MM, 4 UTILIZAÇÕES. AF_01/2024 | SINAPI | M2 | 6.17 | 81.74 | 504.34
10.2.2.2.4 | 104916 | ARMAÇÃO DE SAPATA ISOLADA, VIGA BALDRAME E SAPATA CORRIDA UTILIZANDO AÇO CA-60 DE 5 MM - MONTAGEM. AF_01/2024 | SINAPI | KG | 12.01 | 16.18 | 194.32
10.2.2.2.5 | 104919 | ARMAÇÃO DE SAPATA ISOLADA, VIGA BALDRAME E SAPATA CORRIDA UTILIZANDO AÇO CA-50 DE 10 MM - MONTAGEM. AF_01/2024 | SINAPI | KG | 36.85 | 11.99 | 441.83
10.2.2.3 | Pilares-apoio | [5 empty] | 401.12
10.2.2.3.1 | 92419 | MONTAGEM E DESMONTAGEM DE FÔRMA DE PILARES RETANGULARES E ESTRUTURAS SIMILARES, PÉ-DIREITO SIMPLES, EM CHAPA DE MADEIRA COMPENSADA RESINADA, 4 UTILIZAÇÕES. AF_09/2020 | SINAPI | M2 | 1.52 | 87.63 | 133.2
10.2.2.3.2 | 92759 | ARMAÇÃO DE PILAR OU VIGA DE ESTRUTURA CONVENCIONAL DE CONCRETO ARMADO UTILIZANDO AÇO CA-60 DE 5,0 MM - MONTAGEM. AF_06/2022 | SINAPI | KG | 2.29 | 13.47 | 30.85
10.2.2.3.3 | 92763 | ARMAÇÃO DE PILAR OU VIGA DE ESTRUTURA CONVENCIONAL DE CONCRETO ARMADO UTILIZANDO AÇO CA-50 DE 12,5 MM - MONTAGEM. AF_06/2022 | SINAPI | KG | 13.56 | 8.58 | 116.34
10.2.2.3.4 | 103669 | CONCRETAGEM DE PILARES, FCK = 25 MPA, COM USO DE BALDES - LANÇAMENTO, ADENSAMENTO E ACABAMENTO. AF_02/2022 | SINAPI | M3 | 0.12 | 1006.07 | 120.73
10.2.3 | Superestrutura | [5 empty] | 10211.28
10.2.3.1 | Alvenaria estrutural | [5 empty] | 5912.53
10.2.3.1.1 | 89472 | ALVENARIA DE BLOCOS DE CONCRETO ESTRUTURAL 14X19X39 CM (ESPESSURA 14 CM), FBK = 14 MPA, UTILIZANDO COLHER DE PEDREIRO. AF_10/2022 | SINAPI | M2 | 33.9 | 139.44 | 4727.02
10.2.3.1.2 | 89998 | ARMAÇÃO DE CINTA DE ALVENARIA ESTRUTURAL; DIÂMETRO DE 10,0 MM. AF_09/2021 | SINAPI | KG | 10.75 | 9.38 | 100.84
10.2.3.1.3 | 89996 | ARMAÇÃO VERTICAL DE ALVENARIA ESTRUTURAL; DIÂMETRO DE 10,0 MM. AF_09/2021 | SINAPI | KG | 20.58 | 9.94 | 204.57
10.2.3.1.4 | 90000 | ARMAÇÃO DE VERGA E CONTRAVERGA DE ALVENARIA ESTRUTURAL; DIÂMETRO DE 10,0 MM. AF_09/2021 | SINAPI | KG | 8.47 | 12.3 | 104.18
10.2.3.1.5 | 89993 | GRAUTEAMENTO VERTICAL EM ALVENARIA ESTRUTURAL. AF_09/2021 | SINAPI | M3 | 0.35 | 1097.09 | 383.98
10.2.3.1.6 | 89995 | GRAUTEAMENTO DE CINTA SUPERIOR OU DE VERGA EM ALVENARIA ESTRUTURAL. AF_09/2021 | SINAPI | M3 | 0.29 | 1058.21 | 306.88
10.2.3.1.7 | 89994 | GRAUTEAMENTO DE CINTA INTERMEDIÁRIA OU DE CONTRAVERGA EM ALVENARIA ESTRUTURAL. AF_09/2021 | SINAPI | M3 | 0.09 | 945.08 | 85.06
10.2.3.2 | Cobertura | [5 empty] | 4298.75
10.2.3.2.1 | 92543 | TRAMA DE MADEIRA COMPOSTA POR TERÇAS PARA TELHADOS DE ATÉ 2 ÁGUAS PARA TELHA ONDULADA DE FIBROCIMENTO, METÁLICA, PLÁSTICA OU TERMOACÚSTICA, INCLUSO TRANSPORTE VERTICAL. AF_10/2025 | SINAPI | M2 | 17.71 | 24.79 | 439.03
10.2.3.2.2 | FNDE 1522 | TELHAMENTO COM TELHA METÁLICA TERMOACÚSTICA E = 50 MM, COM ATÉ 2 ÁGUAS, PRE-PINTURA DE COR BRANCA NAS DUAS FACES, NUCLEO EM POLIISOCIANURATO (PIR) | PRÓPRIA | M2 | 17.71 | 217.94 | 3859.72
10.2.4 | Piso de concreto | [5 empty] | 1284.57
10.2.4.1 | 97083 | COMPACTAÇÃO MECÂNICA DE SOLO PARA EXECUÇÃO DE RADIER, PISO DE CONCRETO OU LAJE SOBRE SOLO, COM COMPACTADOR DE SOLOS A PERCUSSÃO. AF_09/2021 | SINAPI | M2 | 17.71 | 3.54 | 62.69
10.2.4.2 | 96622 | LASTRO COM MATERIAL GRANULAR, APLICADO EM PISOS OU LAJES SOBRE SOLO, ESPESSURA DE *5 CM*. AF_01/2024 | SINAPI | M3 | 0.89 | 211.55 | 188.28
10.2.4.3 | 97087 | CAMADA SEPARADORA PARA EXECUÇÃO DE RADIER, PISO DE CONCRETO OU LAJE SOBRE SOLO, EM LONA PLÁSTICA. AF_09/2021 | SINAPI | M2 | 17.71 | 2.21 | 39.14
10.2.4.4 | FNDE 1548 | PISO DE CONCRETO COM CONCRETO MOLDADO IN LOCO, PREPARO MANUAL C15, ACABAMENTO CONVENCIONAL, NÃO ARMADO. | PRÓPRIA | M3 | 1.24 | 801.98 | 994.46
10.2.5 | Acabamento e Esquadrias | [5 empty] | 6905.71
10.2.5.1 | 87879 | CHAPISCO APLICADO EM ALVENARIAS E ESTRUTURAS DE CONCRETO INTERNAS, COM COLHER DE PEDREIRO. ARGAMASSA TRAÇO 1:3 COM PREPARO EM BETONEIRA 400L. AF_10/2022 | SINAPI | M2 | 33.9 | 4.63 | 156.96
10.2.5.2 | 87905 | CHAPISCO APLICADO EM ALVENARIA (COM PRESENÇA DE VÃOS) E ESTRUTURAS DE CONCRETO DE FACHADA, COM COLHER DE PEDREIRO. ARGAMASSA TRAÇO 1:3 COM PREPARO EM BETONEIRA 400L. AF_10/2022 | SINAPI | M2 | 33.9 | 8.34 | 282.73
10.2.5.3 | 87777 | EMBOÇO OU MASSA ÚNICA EM ARGAMASSA TRAÇO 1:2:8, PREPARO MANUAL, APLICADA MANUALMENTE EM PANOS DE FACHADA COM PRESENÇA DE VÃOS, ESPESSURA DE 25 MM. AF_08/2022 | SINAPI | M2 | 67.8 | 61.49 | 4169.02
10.2.5.4 | FNDE 1549 | J01 - FIXO - JANELA VENEZIANA TOMADA DE AR EM ALUMÍNIO - 100 X 30 CM | PRÓPRIA | UN | 3 | 402.08 | 1206.24
10.2.5.5 | FNDE 1550 | PORTA EM AÇO DE ABRIR TIPO VENEZIANA SEM GUARNIÇÃO, 106X210CM, FIXAÇÃO COM PARAFUSOS - FORNECIMENTO E INSTALAÇÃO. | PRÓPRIA | UN | 1 | 882.86 | 882.86
10.2.5.6 | 100757 | PINTURA COM TINTA ALQUÍDICA DE ACABAMENTO (ESMALTE SINTÉTICO ACETINADO) PULVERIZADA SOBRE SUPERFÍCIES METÁLICAS (EXCETO PERFIL) EXECUTADO EM OBRA (02 DEMÃOS). AF_01/2020_PE | SINAPI | M2 | 4.2 | 49.5 | 207.9
10.2.6 | Revestimento | [5 empty] | 2063.16
10.2.6.1 | 88497 | EMASSAMENTO COM MASSA LÁTEX, APLICAÇÃO EM PAREDE, DUAS DEMÃOS, LIXAMENTO MANUAL. AF_04/2023 | SINAPI | M2 | 67.8 | 17.16 | 1163.45
10.2.6.2 | 88489 | PINTURA LÁTEX ACRÍLICA PREMIUM, APLICAÇÃO MANUAL EM PAREDES, DUAS DEMÃOS. AF_04/2023 | SINAPI | M2 | 67.8 | 13.27 | 899.71
10.3 | Circuitos e luminárias | [5 empty] | 7479.24
10.3.1 | 101879 | QUADRO DE DISTRIBUIÇÃO DE ENERGIA EM CHAPA DE AÇO GALVANIZADO, DE EMBUTIR, COM BARRAMENTO TRIFÁSICO, PARA 24 DISJUNTORES DIN 100A - FORNECIMENTO E INSTALAÇÃO. AF_07/2025 | SINAPI | UN | 1 | 534.73 | 534.73
10.3.2 | 92004 | TOMADA MÉDIA DE EMBUTIR (2 MÓDULOS), 2P+T 10 A, INCLUINDO SUPORTE E PLACA - FORNECIMENTO E INSTALAÇÃO. AF_03/2023 | SINAPI | UN | 1 | 56.1 | 56.1
10.3.3 | 93672 | DISJUNTOR TRIPOLAR TIPO DIN, CORRENTE NOMINAL DE 40A - FORNECIMENTO E INSTALAÇÃO. AF_07/2025 | SINAPI | UN | 1 | 80.91 | 80.91
10.3.4 | 93667 | DISJUNTOR TRIPOLAR TIPO DIN, CORRENTE NOMINAL DE 10A - FORNECIMENTO E INSTALAÇÃO. AF_07/2025 | SINAPI | UN | 2 | 64.06 | 128.12
10.3.5 | 93653 | DISJUNTOR MONOPOLAR TIPO DIN, CORRENTE NOMINAL DE 10A - FORNECIMENTO E INSTALAÇÃO. AF_07/2025 | SINAPI | UN | 2 | 10.78 | 21.56
10.3.6 | 93655 | DISJUNTOR MONOPOLAR TIPO DIN, CORRENTE NOMINAL DE 20A - FORNECIMENTO E INSTALAÇÃO. AF_07/2025 | SINAPI | UN | 1 | 11.69 | 11.69
10.3.7 | 97667 | ELETRODUTO FLEXÍVEL CORRUGADO, PEAD, DN 50 (1 1/2"), PARA REDE ENTERRADA DE DISTRIBUIÇÃO DE ENERGIA ELÉTRICA - FORNECIMENTO E INSTALAÇÃO. AF_12/2021 | SINAPI | M | 39.2 | 10.11 | 396.31
10.3.8 | 97668 | ELETRODUTO FLEXÍVEL CORRUGADO, PEAD, DN 63 (2"), PARA REDE ENTERRADA DE DISTRIBUIÇÃO DE ENERGIA ELÉTRICA - FORNECIMENTO E INSTALAÇÃO. AF_12/2021 | SINAPI | M | 31.3 | 14.41 | 451.03
10.3.9 | 95727 | ELETRODUTO RÍGIDO SOLDÁVEL, PVC, DN 25 MM (3/4"), APARENTE - FORNECIMENTO E INSTALAÇÃO. AF_01/2026 | SINAPI | M | 30.1 | 18.4 | 553.84
10.3.10 | 95728 | ELETRODUTO RÍGIDO SOLDÁVEL, PVC, DN 32 MM (1"), APARENTE - FORNECIMENTO E INSTALAÇÃO. AF_01/2026 | SINAPI | M | 1 | 20.78 | 20.78
10.3.11 | 91931 | CABO DE COBRE FLEXÍVEL ISOLADO, 6 MM², ANTI-CHAMA 0,6/1,0 KV, PARA CIRCUITOS TERMINAIS - FORNECIMENTO E INSTALAÇÃO. AF_03/2023 | SINAPI | M | 327.4 | 11.4 | 3732.36
10.3.12 | 91929 | CABO DE COBRE FLEXÍVEL ISOLADO, 4 MM², ANTI-CHAMA 0,6/1,0 KV, PARA CIRCUITOS TERMINAIS - FORNECIMENTO E INSTALAÇÃO. AF_03/2023 | SINAPI | M | 76.5 | 8.06 | 616.59
10.3.13 | 91927 | CABO DE COBRE FLEXÍVEL ISOLADO, 2,5 MM², ANTI-CHAMA 0,6/1,0 KV, PARA CIRCUITOS TERMINAIS - FORNECIMENTO E INSTALAÇÃO. AF_03/2023 | SINAPI | M | 111.1 | 5.44 | 604.38
10.3.14 | FNDE 1551 | LUMINÁRIA TIPO CALHA, DE SOBREPOR, COM ALETAS E REFLETORES EM ALUMINIO, COM 2 LÂMPADAS TUBULARES LED DE 18 W, SEM REATOR - FORNECIMENTO E INSTALAÇÃO. | PRÓPRIA | UN | 2 | 120.55 | 241.1
10.3.15 | 91953 | INTERRUPTOR SIMPLES (1 MÓDULO), 10A/250V, INCLUINDO SUPORTE E PLACA - FORNECIMENTO E INSTALAÇÃO. AF_03/2023 | SINAPI | UN | 1 | 29.74 | 29.74
10.4 | Equipamentos | [5 empty] | 64174.18
10.4.1 | FNDE 1552 | INVERSOR SOLAR FOTOVOLTAICO, HIBRIDO, 380/220 V, TRIFASICO, 2 MPPT, 8 kW - FORNECIMENTO E INSTALAÇÃO. | PRÓPRIA | UN | 1 | 13775.42 | 13775.42
10.4.2 | FNDE 1553 | BATERIA DE LÍTIO 48V 100Ah PARA SISTEMA FOTOVOLTAICO | PRÓPRIA | UN | 6 | 6154.81 | 36928.86
10.4.3 | FNDE 1554 | STRING BOX, DE SOBREPOR/CAIXA DE JUNCAO, DE SOBREPOR, *210* X*210* X *110* MM, 20 A, 2 ENTRADAS E 2 SAIDAS, COM DPS CLASSE II E CHAVE SECCIONADORA, QUADRO EM POLICARBONATO. | PRÓPRIA | UN | 2 | 543.59 | 1087.18
10.4.4 | FNDE 1555 | MÓDULO 01 PLACA SOLAR FOTOVOLTAICA MONOCRISTALINO - 550WP - 2,20 X 1,10, INCLUSO ESTRUTURA DE FIXAÇÃO | PRÓPRIA | UN | 14 | 884.48 | 12382.72
11 | Sistema de Captação, Adução e Tratamento de Água | [5 empty] | 103273.11
11.1 | Serviços preliminares - Cercamento | [5 empty] | 12835.6
11.1.1 | 98524 | LIMPEZA MANUAL DE VEGETAÇÃO EM TERRENO COM ENXADA. AF_03/2024 | SINAPI | M2 | 287.32 | 4.96 | 1425.11
11.1.2 | 98522 | ALAMBRADO EM MOURÕES DE CONCRETO, COM TELA DE ARAME GALVANIZADO (INCLUSIVE MURETA EM CONCRETO). AF_12/2025 | SINAPI | M | 58.8 | 156.33 | 9192.2
11.1.3 | FNDE 1546 | PORTÃO TUBULAR EM TELA DE AÇO GALVANIZADO ATÉ 2,50 M DE ALTURA, COMPLETO | PRÓPRIA | M2 | 2.1 | 1056.33 | 2218.29
11.2 | Poço raso | [5 empty] | 21018.42
11.2.1 | Escavação e estrutura | [5 empty] | 16465.97
11.2.1.1 | FNDE 1556 | POÇO RASO CIRCULAR PARA ABASTECIMENTO, EM CONCRETO PRÉ-MOLDADO, DIÂMETRO INTERNO = 1,5 M. | PRÓPRIA | M | 14 | 1133.11 | 15863.54
11.2.1.2 | 97740 | PEÇA CIRCULAR PRÉ-MOLDADA, VOLUME DE CONCRETO ACIMA DE 100 LITROS, TAXA DE AÇO APROXIMADA DE 30KG/M³. AF_03/2024 | SINAPI | M3 | 0.31 | 1943.31 | 602.43
11.2.2 | Diversos | [5 empty] | 4552.45
11.2.2.1 | FNDE 1557 | MOTO BOMBA SUBMERSÍVEL Q= 3 A 20 M³/H, Hman= 13 A 5 MCA, POTÊNCIA 1 CV - FORNECIMENTO E INSTALAÇÃO. | PRÓPRIA | UN | 1 | 4552.45 | 4552.45
11.3 | Tubulação de adução | [5 empty] | 1104.49
11.3.1 | 93358 | ESCAVAÇÃO MANUAL DE VALA. AF_09/2024 | SINAPI | M3 | 7.21 | 92.12 | 664.19
11.3.2 | 93382 | REATERRO MANUAL DE VALAS, COM COMPACTADOR DE SOLOS DE PERCUSSÃO. AF_08/2023 | SINAPI | M3 | 8.57 | 27.24 | 233.45
11.3.3 | 94648 | TUBO, PVC, SOLDÁVEL, DE 25MM, INSTALADO EM RESERVAÇÃO PREDIAL DE ÁGUA - FORNECIMENTO E INSTALAÇÃO. AF_04/2024 | SINAPI | M | 18.3 | 6.82 | 124.81
11.3.4 | 89408 | JOELHO 90 GRAUS, PVC, SOLDÁVEL, DN 25MM, INSTALADO EM RAMAL DE DISTRIBUIÇÃO DE ÁGUA - FORNECIMENTO E INSTALAÇÃO. AF_06/2022 | SINAPI | UN | 4 | 8.67 | 34.68
11.3.5 | 94489 | REGISTRO DE ESFERA, PVC, SOLDÁVEL, COM VOLANTE, DN 25 MM - FORNECIMENTO E INSTALAÇÃO. AF_08/2021 | SINAPI | UN | 2 | 23.68 | 47.36
11.4 | SALTAz - Estação de Tratamento | [5 empty] | 65269.85
11.4.1 | Casa de bomba | [5 empty] | 24044.69
11.4.1.1 | Movimentação de terra | [5 empty] | 492.87
11.4.1.1.1 | 93358 | ESCAVAÇÃO MANUAL DE VALA. AF_09/2024 | SINAPI | M3 | 3.8 | 92.12 | 350.06
11.4.1.1.2 | 93382 | REATERRO MANUAL DE VALAS, COM COMPACTADOR DE SOLOS DE PERCUSSÃO. AF_08/2023 | SINAPI | M3 | 2.92 | 27.24 | 79.54
11.4.1.1.3 | 101616 | PREPARO DE FUNDO DE VALA COM LARGURA MENOR QUE 1,5 M (ACERTO DO SOLO NATURAL), EM LOCAL COM NÍVEL BAIXO DE INTERFERÊNCIA. AF_01/2026 | SINAPI | M2 | 8.05 | 7.86 | 63.27
11.4.1.2 | Fundação | [5 empty] | 3087.1
11.4.1.2.1 | Sapatas | [5 empty] | 986.58
11.4.1.2.1.1 | 96619 | LASTRO DE CONCRETO MAGRO, APLICADO EM BLOCOS DE COROAMENTO OU SAPATAS, ESPESSURA DE 5 CM. AF_01/2024 | SINAPI | M2 | 3.24 | 42.02 | 136.14
11.4.1.2.1.2 | 96556 | CONCRETAGEM DE SAPATA, FCK 30 MPA, COM USO DE JERICA - LANÇAMENTO, ADENSAMENTO E ACABAMENTO. AF_01/2024 | SINAPI | M3 | 0.3 | 934.46 | 280.34
11.4.1.2.1.3 | 96535 | FABRICAÇÃO, MONTAGEM E DESMONTAGEM DE FÔRMA PARA SAPATA, EM MADEIRA SERRADA, E=25 MM, 4 UTILIZAÇÕES. AF_01/2024 | SINAPI | M2 | 2.4 | 153.03 | 367.27
11.4.1.2.1.4 | 104918 | ARMAÇÃO DE SAPATA ISOLADA, VIGA BALDRAME E SAPATA CORRIDA UTILIZANDO AÇO CA-50 DE 8 MM - MONTAGEM. AF_01/2024 | SINAPI | KG | 14.98 | 13.54 | 202.83
11.4.1.2.2 | Baldrames | [5 empty] | 1699.4
11.4.1.2.2.1 | 96619 | LASTRO DE CONCRETO MAGRO, APLICADO EM BLOCOS DE COROAMENTO OU SAPATAS, ESPESSURA DE 5 CM. AF_01/2024 | SINAPI | M2 | 4.81 | 42.02 | 202.12
11.4.1.2.2.2 | 96555 | CONCRETAGEM DE BLOCO DE COROAMENTO OU VIGA BALDRAME, FCK 30 MPA, COM USO DE JERICA - LANÇAMENTO, ADENSAMENTO E ACABAMENTO. AF_01/2024 | SINAPI | M3 | 0.46 | 775.62 | 356.79
11.4.1.2.2.3 | 96536 | FABRICAÇÃO, MONTAGEM E DESMONTAGEM DE FÔRMA PARA VIGA BALDRAME, EM MADEIRA SERRADA, E=25 MM, 4 UTILIZAÇÕES. AF_01/2024 | SINAPI | M2 | 6.17 | 81.74 | 504.34
11.4.1.2.2.4 | 104916 | ARMAÇÃO DE SAPATA ISOLADA, VIGA BALDRAME E SAPATA CORRIDA UTILIZANDO AÇO CA-60 DE 5 MM - MONTAGEM. AF_01/2024 | SINAPI | KG | 12.01 | 16.18 | 194.32
11.4.1.2.2.5 | 104919 | ARMAÇÃO DE SAPATA ISOLADA, VIGA BALDRAME E SAPATA CORRIDA UTILIZANDO AÇO CA-50 DE 10 MM - MONTAGEM. AF_01/2024 | SINAPI | KG | 36.85 | 11.99 | 441.83
11.4.1.2.3 | Pilares-apoio | [5 empty] | 401.12
11.4.1.2.3.1 | 92419 | MONTAGEM E DESMONTAGEM DE FÔRMA DE PILARES RETANGULARES E ESTRUTURAS SIMILARES, PÉ-DIREITO SIMPLES, EM CHAPA DE MADEIRA COMPENSADA RESINADA, 4 UTILIZAÇÕES. AF_09/2020 | SINAPI | M2 | 1.52 | 87.63 | 133.2
11.4.1.2.3.2 | 92759 | ARMAÇÃO DE PILAR OU VIGA DE ESTRUTURA CONVENCIONAL DE CONCRETO ARMADO UTILIZANDO AÇO CA-60 DE 5,0 MM - MONTAGEM. AF_06/2022 | SINAPI | KG | 2.29 | 13.47 | 30.85
11.4.1.2.3.3 | 92763 | ARMAÇÃO DE PILAR OU VIGA DE ESTRUTURA CONVENCIONAL DE CONCRETO ARMADO UTILIZANDO AÇO CA-50 DE 12,5 MM - MONTAGEM. AF_06/2022 | SINAPI | KG | 13.56 | 8.58 | 116.34
11.4.1.2.3.4 | 103669 | CONCRETAGEM DE PILARES, FCK = 25 MPA, COM USO DE BALDES - LANÇAMENTO, ADENSAMENTO E ACABAMENTO. AF_02/2022 | SINAPI | M3 | 0.12 | 1006.07 | 120.73
11.4.1.3 | Superestrutura | [5 empty] | 10211.28
11.4.1.3.1 | Alvenaria estrutural | [5 empty] | 5912.53
11.4.1.3.1.1 | 89472 | ALVENARIA DE BLOCOS DE CONCRETO ESTRUTURAL 14X19X39 CM (ESPESSURA 14 CM), FBK = 14 MPA, UTILIZANDO COLHER DE PEDREIRO. AF_10/2022 | SINAPI | M2 | 33.9 | 139.44 | 4727.02
11.4.1.3.1.2 | 89998 | ARMAÇÃO DE CINTA DE ALVENARIA ESTRUTURAL; DIÂMETRO DE 10,0 MM. AF_09/2021 | SINAPI | KG | 10.75 | 9.38 | 100.84
11.4.1.3.1.3 | 89996 | ARMAÇÃO VERTICAL DE ALVENARIA ESTRUTURAL; DIÂMETRO DE 10,0 MM. AF_09/2021 | SINAPI | KG | 20.58 | 9.94 | 204.57
11.4.1.3.1.4 | 90000 | ARMAÇÃO DE VERGA E CONTRAVERGA DE ALVENARIA ESTRUTURAL; DIÂMETRO DE 10,0 MM. AF_09/2021 | SINAPI | KG | 8.47 | 12.3 | 104.18
11.4.1.3.1.5 | 89993 | GRAUTEAMENTO VERTICAL EM ALVENARIA ESTRUTURAL. AF_09/2021 | SINAPI | M3 | 0.35 | 1097.09 | 383.98
11.4.1.3.1.6 | 89995 | GRAUTEAMENTO DE CINTA SUPERIOR OU DE VERGA EM ALVENARIA ESTRUTURAL. AF_09/2021 | SINAPI | M3 | 0.29 | 1058.21 | 306.88
11.4.1.3.1.7 | 89994 | GRAUTEAMENTO DE CINTA INTERMEDIÁRIA OU DE CONTRAVERGA EM ALVENARIA ESTRUTURAL. AF_09/2021 | SINAPI | M3 | 0.09 | 945.08 | 85.06
11.4.1.3.2 | Cobertura | [5 empty] | 4298.75
11.4.1.3.2.1 | 92543 | TRAMA DE MADEIRA COMPOSTA POR TERÇAS PARA TELHADOS DE ATÉ 2 ÁGUAS PARA TELHA ONDULADA DE FIBROCIMENTO, METÁLICA, PLÁSTICA OU TERMOACÚSTICA, INCLUSO TRANSPORTE VERTICAL. AF_10/2025 | SINAPI | M2 | 17.71 | 24.79 | 439.03
11.4.1.3.2.2 | FNDE 1522 | TELHAMENTO COM TELHA METÁLICA TERMOACÚSTICA E = 50 MM, COM ATÉ 2 ÁGUAS, PRE-PINTURA DE COR BRANCA NAS DUAS FACES, NUCLEO EM POLIISOCIANURATO (PIR) | PRÓPRIA | M2 | 17.71 | 217.94 | 3859.72
11.4.1.4 | Piso de concreto | [5 empty] | 1284.57
11.4.1.4.1 | 97083 | COMPACTAÇÃO MECÂNICA DE SOLO PARA EXECUÇÃO DE RADIER, PISO DE CONCRETO OU LAJE SOBRE SOLO, COM COMPACTADOR DE SOLOS A PERCUSSÃO. AF_09/2021 | SINAPI | M2 | 17.71 | 3.54 | 62.69
11.4.1.4.2 | 96622 | LASTRO COM MATERIAL GRANULAR, APLICADO EM PISOS OU LAJES SOBRE SOLO, ESPESSURA DE *5 CM*. AF_01/2024 | SINAPI | M3 | 0.89 | 211.55 | 188.28
11.4.1.4.3 | 97087 | CAMADA SEPARADORA PARA EXECUÇÃO DE RADIER, PISO DE CONCRETO OU LAJE SOBRE SOLO, EM LONA PLÁSTICA. AF_09/2021 | SINAPI | M2 | 17.71 | 2.21 | 39.14
11.4.1.4.4 | FNDE 1548 | PISO DE CONCRETO COM CONCRETO MOLDADO IN LOCO, PREPARO MANUAL C15, ACABAMENTO CONVENCIONAL, NÃO ARMADO. | PRÓPRIA | M3 | 1.24 | 801.98 | 994.46
11.4.1.5 | Acabamento e Esquadrias | [5 empty] | 6905.71
11.4.1.5.1 | 87879 | CHAPISCO APLICADO EM ALVENARIAS E ESTRUTURAS DE CONCRETO INTERNAS, COM COLHER DE PEDREIRO. ARGAMASSA TRAÇO 1:3 COM PREPARO EM BETONEIRA 400L. AF_10/2022 | SINAPI | M2 | 33.9 | 4.63 | 156.96
11.4.1.5.2 | 87905 | CHAPISCO APLICADO EM ALVENARIA (COM PRESENÇA DE VÃOS) E ESTRUTURAS DE CONCRETO DE FACHADA, COM COLHER DE PEDREIRO. ARGAMASSA TRAÇO 1:3 COM PREPARO EM BETONEIRA 400L. AF_10/2022 | SINAPI | M2 | 33.9 | 8.34 | 282.73
11.4.1.5.3 | 87777 | EMBOÇO OU MASSA ÚNICA EM ARGAMASSA TRAÇO 1:2:8, PREPARO MANUAL, APLICADA MANUALMENTE EM PANOS DE FACHADA COM PRESENÇA DE VÃOS, ESPESSURA DE 25 MM. AF_08/2022 | SINAPI | M2 | 67.8 | 61.49 | 4169.02
11.4.1.5.4 | FNDE 1549 | J01 - FIXO - JANELA VENEZIANA TOMADA DE AR EM ALUMÍNIO - 100 X 30 CM | PRÓPRIA | UN | 3 | 402.08 | 1206.24
11.4.1.5.5 | FNDE 1550 | PORTA EM AÇO DE ABRIR TIPO VENEZIANA SEM GUARNIÇÃO, 106X210CM, FIXAÇÃO COM PARAFUSOS - FORNECIMENTO E INSTALAÇÃO. | PRÓPRIA | UN | 1 | 882.86 | 882.86
11.4.1.5.6 | 100757 | PINTURA COM TINTA ALQUÍDICA DE ACABAMENTO (ESMALTE SINTÉTICO ACETINADO) PULVERIZADA SOBRE SUPERFÍCIES METÁLICAS (EXCETO PERFIL) EXECUTADO EM OBRA (02 DEMÃOS). AF_01/2020_PE | SINAPI | M2 | 4.2 | 49.5 | 207.9
11.4.1.6 | Revestimento | [5 empty] | 2063.16
11.4.1.6.1 | 88497 | EMASSAMENTO COM MASSA LÁTEX, APLICAÇÃO EM PAREDE, DUAS DEMÃOS, LIXAMENTO MANUAL. AF_04/2023 | SINAPI | M2 | 67.8 | 17.16 | 1163.45
11.4.1.6.2 | 88489 | PINTURA LÁTEX ACRÍLICA PREMIUM, APLICAÇÃO MANUAL EM PAREDES, DUAS DEMÃOS. AF_04/2023 | SINAPI | M2 | 67.8 | 13.27 | 899.71
11.4.2 | Estrutura do Reservatório | [5 empty] | 28602.43
11.4.2.1 | Serviços Preliminares | [5 empty] | 3084.97
11.4.2.1.1 | 98524 | LIMPEZA MANUAL DE VEGETAÇÃO EM TERRENO COM ENXADA. AF_03/2024 | SINAPI | M2 | 146.36 | 4.96 | 725.95
11.4.2.1.2 | 98522 | ALAMBRADO EM MOURÕES DE CONCRETO, COM TELA DE ARAME GALVANIZADO (INCLUSIVE MURETA EM CONCRETO). AF_12/2025 | SINAPI | M | 15.09 | 156.33 | 2359.02
11.4.2.2 | Movimentação de terra | [5 empty] | 481.97
11.4.2.2.1 | 93358 | ESCAVAÇÃO MANUAL DE VALA. AF_09/2024 | SINAPI | M3 | 3.72 | 92.12 | 342.69
11.4.2.2.2 | 101616 | PREPARO DE FUNDO DE VALA COM LARGURA MENOR QUE 1,5 M (ACERTO DO SOLO NATURAL), EM LOCAL COM NÍVEL BAIXO DE INTERFERÊNCIA. AF_01/2026 | SINAPI | M2 | 7.6 | 7.86 | 59.74
11.4.2.2.3 | 93382 | REATERRO MANUAL DE VALAS, COM COMPACTADOR DE SOLOS DE PERCUSSÃO. AF_08/2023 | SINAPI | M3 | 2.92 | 27.24 | 79.54
11.4.2.3 | Fundação | [5 empty] | 4633.17
11.4.2.3.1 | Blocos | [5 empty] | 1269.65
11.4.2.3.1.1 | 96619 | LASTRO DE CONCRETO MAGRO, APLICADO EM BLOCOS DE COROAMENTO OU SAPATAS, ESPESSURA DE 5 CM. AF_01/2024 | SINAPI | M2 | 7.6 | 42.02 | 319.35
11.4.2.3.1.2 | 96555 | CONCRETAGEM DE BLOCO DE COROAMENTO OU VIGA BALDRAME, FCK 30 MPA, COM USO DE JERICA - LANÇAMENTO, ADENSAMENTO E ACABAMENTO. AF_01/2024 | SINAPI | M3 | 0.8 | 775.62 | 620.5
11.4.2.3.1.3 | 96534 | FABRICAÇÃO, MONTAGEM E DESMONTAGEM DE FÔRMA PARA BLOCO DE COROAMENTO, EM MADEIRA SERRADA, E=25 MM, 4 UTILIZAÇÕES. AF_01/2024 | SINAPI | M2 | 1.32 | 93.71 | 123.7
11.4.2.3.1.4 | 96543 | ARMAÇÃO DE BLOCO UTILIZANDO AÇO CA-60 DE 5 MM - MONTAGEM. AF_01/2024 | SINAPI | KG | 10.58 | 19.48 | 206.1
11.4.2.3.2 | Baldrame | [5 empty] | 1597.84
11.4.2.3.2.1 | 96619 | LASTRO DE CONCRETO MAGRO, APLICADO EM BLOCOS DE COROAMENTO OU SAPATAS, ESPESSURA DE 5 CM. AF_01/2024 | SINAPI | M2 | 3.96 | 42.02 | 166.4
11.4.2.3.2.2 | 96555 | CONCRETAGEM DE BLOCO DE COROAMENTO OU VIGA BALDRAME, FCK 30 MPA, COM USO DE JERICA - LANÇAMENTO, ADENSAMENTO E ACABAMENTO. AF_01/2024 | SINAPI | M3 | 0.4 | 775.62 | 310.25
11.4.2.3.2.3 | 96536 | FABRICAÇÃO, MONTAGEM E DESMONTAGEM DE FÔRMA PARA VIGA BALDRAME, EM MADEIRA SERRADA, E=25 MM, 4 UTILIZAÇÕES. AF_01/2024 | SINAPI | M2 | 5.28 | 81.74 | 431.59
11.4.2.3.2.4 | 104916 | ARMAÇÃO DE SAPATA ISOLADA, VIGA BALDRAME E SAPATA CORRIDA UTILIZANDO AÇO CA-60 DE 5 MM - MONTAGEM. AF_01/2024 | SINAPI | KG | 14.75 | 16.18 | 238.66
11.4.2.3.2.5 | 104919 | ARMAÇÃO DE SAPATA ISOLADA, VIGA BALDRAME E SAPATA CORRIDA UTILIZANDO AÇO CA-50 DE 10 MM - MONTAGEM. AF_01/2024 | SINAPI | KG | 37.61 | 11.99 | 450.94
11.4.2.3.3 | Estacas | [5 empty] | 1765.68
11.4.2.3.3.1 | 101176 | ESTACA BROCA DE CONCRETO, DIÂMETRO DE 30CM, ESCAVAÇÃO MANUAL COM TRADO CONCHA, INTEIRAMENTE ARMADA. AF_05/2020 | SINAPI | M | 12 | 147.14 | 1765.68
11.4.2.4 | Superestrutura | [5 empty] | 7381.57
11.4.2.4.1 | Pilar | [5 empty] | 2047.77
11.4.2.4.1.1 | 92443 | MONTAGEM E DESMONTAGEM DE FÔRMA DE PILARES RETANGULARES E ESTRUTURAS SIMILARES, PÉ-DIREITO SIMPLES, EM CHAPA DE MADEIRA COMPENSADA PLASTIFICADA, 18 UTILIZAÇÕES. AF_09/2020 | SINAPI | M2 | 11.2 | 48.38 | 541.86
11.4.2.4.1.2 | 92759 | ARMAÇÃO DE PILAR OU VIGA DE ESTRUTURA CONVENCIONAL DE CONCRETO ARMADO UTILIZANDO AÇO CA-60 DE 5,0 MM - MONTAGEM. AF_06/2022 | SINAPI | KG | 12.98 | 13.47 | 174.84
11.4.2.4.1.3 | 92762 | ARMAÇÃO DE PILAR OU VIGA DE ESTRUTURA CONVENCIONAL DE CONCRETO ARMADO UTILIZANDO AÇO CA-50 DE 10,0 MM - MONTAGEM. AF_06/2022 | SINAPI | KG | 71.95 | 10.25 | 737.49
11.4.2.4.1.4 | 103669 | CONCRETAGEM DE PILARES, FCK = 25 MPA, COM USO DE BALDES - LANÇAMENTO, ADENSAMENTO E ACABAMENTO. AF_02/2022 | SINAPI | M3 | 0.59 | 1006.07 | 593.58
11.4.2.4.2 | Viga | [5 empty] | 2064.69
11.4.2.4.2.1 | 92431 | MONTAGEM E DESMONTAGEM DE FÔRMA DE PILARES RETANGULARES E ESTRUTURAS SIMILARES, PÉ-DIREITO SIMPLES, EM CHAPA DE MADEIRA COMPENSADA PLASTIFICADA, 10 UTILIZAÇÕES. AF_09/2020 | SINAPI | M2 | 10.56 | 57.61 | 608.36
11.4.2.4.2.2 | 92759 | ARMAÇÃO DE PILAR OU VIGA DE ESTRUTURA CONVENCIONAL DE CONCRETO ARMADO UTILIZANDO AÇO CA-60 DE 5,0 MM - MONTAGEM. AF_06/2022 | SINAPI | KG | 13.94 | 13.47 | 187.77
11.4.2.4.2.3 | 92762 | ARMAÇÃO DE PILAR OU VIGA DE ESTRUTURA CONVENCIONAL DE CONCRETO ARMADO UTILIZANDO AÇO CA-50 DE 10,0 MM - MONTAGEM. AF_06/2022 | SINAPI | KG | 46.22 | 10.25 | 473.76
11.4.2.4.2.4 | 103669 | CONCRETAGEM DE PILARES, FCK = 25 MPA, COM USO DE BALDES - LANÇAMENTO, ADENSAMENTO E ACABAMENTO. AF_02/2022 | SINAPI | M3 | 0.79 | 1006.07 | 794.8
11.4.2.4.3 | Laje | [5 empty] | 3269.11
11.4.2.4.3.1 | 103760 | MONTAGEM E DESMONTAGEM DE FÔRMA DE LAJE MACIÇA, PÉ-DIREITO SIMPLES, EM CHAPA DE MADEIRA COMPENSADA RESINADA E CIMBRAMENTO DE MADEIRA, 2 UTILIZAÇÕES. AF_03/2022 | SINAPI | M2 | 10.94 | 106.93 | 1169.81
11.4.2.4.3.2 | 92768 | ARMAÇÃO DE LAJE DE ESTRUTURA CONVENCIONAL DE CONCRETO ARMADO UTILIZANDO AÇO CA-60 DE 5,0 MM - MONTAGEM. AF_06/2022 | SINAPI | KG | 8.62 | 12.91 | 111.28
11.4.2.4.3.3 | 92769 | ARMAÇÃO DE LAJE DE ESTRUTURA CONVENCIONAL DE CONCRETO ARMADO UTILIZANDO AÇO CA-50 DE 6,3 MM - MONTAGEM. AF_06/2022 | SINAPI | KG | 17.29 | 11.95 | 206.62
11.4.2.4.3.4 | 92770 | ARMAÇÃO DE LAJE DE ESTRUTURA CONVENCIONAL DE CONCRETO ARMADO UTILIZANDO AÇO CA-50 DE 8,0 MM - MONTAGEM. AF_06/2022 | SINAPI | KG | 60.39 | 11.07 | 668.52
11.4.2.4.3.5 | 103682 | CONCRETAGEM DE VIGAS E LAJES, FCK=25 MPA, PARA QUALQUER TIPO DE LAJE COM BALDES EM EDIFICAÇÃO TÉRREA - LANÇAMENTO, ADENSAMENTO E ACABAMENTO. AF_02/2022 | SINAPI | M3 | 1.09 | 1020.99 | 1112.88
11.4.2.5 | Diversos | [5 empty] | 7534.87
11.4.2.5.1 | 99842 | GUARDA-CORPO DE AÇO GALVANIZADO DE 1,10M, MONTANTES TUBULARES DE 1.1/4" ESPAÇADOS 1,20M, TRAVESSA SUPERIOR DE 1.1/2", GRADIL FORMADO POR TUBOS HORIZONTAIS DE 1" E VERTICAIS DE 3/4", FIXADO COM ADESIVO ESTRUTURAL EPOXI. AF_10/2025_PS | SINAPI | M | 13.6 | 499.54 | 6793.74
11.4.2.5.2 | 00038477 | ESCADA EXTENSIVEL EM ALUMINIO, COM SAPATAS DE BORRACHA, ALTURA FECHADA 3,60 M, ALTURA ESTENDIDA DE 6,0 A 6,30 M, LARGURA MINIMA DE 35 CM, CACIDADE *120* KG | SINAPI | UN | 1 | 741.13 | 741.13
11.4.2.6 | Revestimento | [5 empty] | 5485.88
11.4.2.6.1 | 95306 | TEXTURA ACRÍLICA, APLICAÇÃO MANUAL EM TETO, UMA DEMÃO. AF_04/2023 | SINAPI | M2 | 12.25 | 16.33 | 200.04
11.4.2.6.2 | 95305 | TEXTURA ACRÍLICA, APLICAÇÃO MANUAL EM PAREDE, UMA DEMÃO. AF_04/2023 | SINAPI | M2 | 20.44 | 14.04 | 286.98
11.4.2.6.3 | 98547 | IMPERMEABILIZAÇÃO DE SUPERFÍCIE COM MANTA ASFÁLTICA, DUAS CAMADAS, INCLUSIVE APLICAÇÃO DE PRIMER ASFÁLTICO, E=3MM E E=4MM. AF_09/2023 | SINAPI | M2 | 12.25 | 232.18 | 2844.21
11.4.2.6.4 | 98563 | PROTEÇÃO MECÂNICA DE SUPERFÍCIE HORIZONTAL COM ARGAMASSA DE CIMENTO E AREIA, TRAÇO 1:3, E=2CM. AF_09/2023 | SINAPI | M2 | 24.5 | 40.52 | 992.74
11.4.2.6.5 | 87739 | CONTRAPISO EM ARGAMASSA PRONTA, PREPARO MANUAL, APLICADO EM ÁREAS MOLHADAS SOBRE LAJE, ADERIDO, ACABAMENTO NÃO REFORÇADO, ESPESSURA 2CM. AF_07/2021 | SINAPI | M2 | 12.25 | 94.85 | 1161.91
11.4.3 | Tubulações e conexões | [5 empty] | 1770.86
11.4.3.1 | 94648 | TUBO, PVC, SOLDÁVEL, DE 25MM, INSTALADO EM RESERVAÇÃO PREDIAL DE ÁGUA - FORNECIMENTO E INSTALAÇÃO. AF_04/2024 | SINAPI | M | 18.3 | 6.82 | 124.81
11.4.3.2 | 94650 | TUBO, PVC, SOLDÁVEL, DE 40MM, INSTALADO EM RESERVAÇÃO PREDIAL DE ÁGUA - FORNECIMENTO E INSTALAÇÃO. AF_04/2024 | SINAPI | M | 6.95 | 19.26 | 133.86
11.4.3.3 | 94651 | TUBO, PVC, SOLDÁVEL, DE 50MM, INSTALADO EM RESERVAÇÃO PREDIAL DE ÁGUA - FORNECIMENTO E INSTALAÇÃO. AF_04/2024 | SINAPI | M | 3.5 | 22.38 | 78.33
11.4.3.4 | 94673 | CURVA 90 GRAUS, PVC, SOLDÁVEL, DN 25 MM, INSTALADO EM RESERVAÇÃO PREDIAL DE ÁGUA - FORNECIMENTO E INSTALAÇÃO. AF_04/2024 | SINAPI | UN | 6 | 6.89 | 41.34
11.4.3.5 | 94677 | CURVA 90 GRAUS, PVC, SOLDÁVEL, DN 40 MM, INSTALADO EM RESERVAÇÃO PREDIAL DE ÁGUA - FORNECIMENTO E INSTALAÇÃO. AF_04/2024 | SINAPI | UN | 19 | 18.95 | 360.05
11.4.3.6 | 102591 | FURO EM CAIXA D'ÁGUA COM ESPESSURA DE 2 ATÉ 5 MM E DIÂMETRO DE 25 MM. AF_06/2021 | SINAPI | UN | 2 | 4.43 | 8.86
11.4.3.7 | 94703 | ADAPTADOR COM FLANGE E ANEL DE VEDAÇÃO, PVC, SOLDÁVEL, DN 25 MM X 3/4", INSTALADO EM RESERVAÇÃO PREDIAL DE ÁGUA - FORNECIMENTO E INSTALAÇÃO. AF_04/2024 | SINAPI | UN | 2 | 19.92 | 39.84
11.4.3.8 | 94796 | TORNEIRA DE BOIA PARA CAIXA D'ÁGUA, ROSCÁVEL, 3/4" - FORNECIMENTO E INSTALAÇÃO. AF_08/2021 | SINAPI | UN | 1 | 47.1 | 47.1
11.4.3.9 | 102595 | FURO EM CAIXA D'ÁGUA COM ESPESSURA DE 2 ATÉ 5 MM E DIÂMETRO DE 40 MM. AF_06/2021 | SINAPI | UN | 2 | 5.65 | 11.3
11.4.3.10 | 94705 | ADAPTADOR COM FLANGE E ANEL DE VEDAÇÃO, PVC, SOLDÁVEL, DN 40 MM X 1 1/4", INSTALADO EM RESERVAÇÃO PREDIAL DE ÁGUA - FORNECIMENTO E INSTALAÇÃO. AF_04/2024 | SINAPI | UN | 2 | 36.39 | 72.78
11.4.3.11 | 94798 | TORNEIRA DE BOIA PARA CAIXA D'ÁGUA, ROSCÁVEL, 1 1/4" - FORNECIMENTO E INSTALAÇÃO. AF_08/2021 | SINAPI | UN | 1 | 160.73 | 160.73
11.4.3.12 | 94656 | ADAPTADOR CURTO COM BOLSA E ROSCA PARA REGISTRO, PVC, SOLDÁVEL, DN 25 MM X 3/4", INSTALADO EM RESERVAÇÃO PREDIAL DE ÁGUA - FORNECIMENTO E INSTALAÇÃO. AF_04/2024 | SINAPI | UN | 2 | 3.34 | 6.68
11.4.3.13 | 103042 | REGISTRO DE ESFERA, PVC, ROSCÁVEL, COM BORBOLETA, 3/4" - FORNECIMENTO E INSTALAÇÃO. AF_08/2021 | SINAPI | UN | 2 | 20.01 | 40.02
11.4.3.14 | 94660 | ADAPTADOR CURTO COM BOLSA E ROSCA PARA REGISTRO, PVC, SOLDÁVEL, DN 40 MM X 1 1/4", INSTALADO EM RESERVAÇÃO PREDIAL DE ÁGUA - FORNECIMENTO E INSTALAÇÃO. AF_04/2024 | SINAPI | UN | 3 | 8.03 | 24.09
11.4.3.15 | 103038 | REGISTRO DE ESFERA, PVC, ROSCÁVEL, COM VOLANTE, 1 1/4" - FORNECIMENTO E INSTALAÇÃO. AF_08/2021 | SINAPI | UN | 3 | 49.89 | 149.67
11.4.3.16 | 99621 | VÁLVULA DE RETENÇÃO HORIZONTAL, DE BRONZE, ROSCÁVEL, 1 1/4" - FORNECIMENTO E INSTALAÇÃO. AF_08/2021 | SINAPI | UN | 1 | 315.68 | 315.68
11.4.3.17 | 99619 | VÁLVULA DE RETENÇÃO HORIZONTAL, DE BRONZE, ROSCÁVEL, 3/4" - FORNECIMENTO E INSTALAÇÃO. AF_08/2021 | SINAPI | UN | 1 | 155.72 | 155.72
11.4.4 | Equipamentos | [5 empty] | 10851.87
11.4.4.1 | FNDE 1558 | MONTAGEM DOSADOR COAGULANTE - FORNECIMENTO E INSTALAÇÃO | PRÓPRIA | UN | 1 | 334.2 | 334.2
11.4.4.2 | FNDE 1559 | MONTAGEM DOSADOR DE CLORO EM PARTILHAS - FORNECIMENTO E INSTALAÇÃO | PRÓPRIA | UN | 1 | 637.52 | 637.52
11.4.4.3 | 102617 | CAIXA D´ÁGUA EM POLIÉSTER REFORÇADO COM FIBRA DE VIDRO, 5000 LITROS - FORNECIMENTO E INSTALAÇÃO. AF_06/2021 | SINAPI | UN | 2 | 3718.6 | 7437.2
11.4.4.4 | 94483 | CONJUNTO HIDRÁULICO EM AÇO ROSCÁVEL PARA INSTALAÇÃO DE BOMBA, DN SUCÇÃO 32 MM (1 1/4") E DN RECALQUE 25 MM (1"), PARA EDIFICAÇÃO COM 4 PAVIMENTOS - FORNECIMENTO E INSTALAÇÃO. AF_04/2024 | SINAPI | UN | 1 | 1375.95 | 1375.95
11.4.4.5 | 102111 | BOMBA CENTRÍFUGA, MONOFÁSICA, 0,5 CV OU 0,49 HP, HM 6 A 20 M, Q 1,2 A 8,3 M3/H - FORNECIMENTO E INSTALAÇÃO. AF_11/2025_PS | SINAPI | UN | 1 | 1067 | 1067
11.5 | Tubulação de distribuição | [5 empty] | 3044.75
11.5.1 | 93358 | ESCAVAÇÃO MANUAL DE VALA. AF_09/2024 | SINAPI | M3 | 20.16 | 92.12 | 1857.14
11.5.2 | 93382 | REATERRO MANUAL DE VALAS, COM COMPACTADOR DE SOLOS DE PERCUSSÃO. AF_08/2023 | SINAPI | M3 | 24.19 | 27.24 | 658.94
11.5.3 | 89402 | TUBO, PVC, SOLDÁVEL, DE 25MM, INSTALADO EM RAMAL DE DISTRIBUIÇÃO DE ÁGUA - FORNECIMENTO E INSTALAÇÃO. AF_06/2022 | SINAPI | M | 40 | 12.7 | 508
11.5.4 | 94673 | CURVA 90 GRAUS, PVC, SOLDÁVEL, DN 25 MM, INSTALADO EM RESERVAÇÃO PREDIAL DE ÁGUA - FORNECIMENTO E INSTALAÇÃO. AF_04/2024 | SINAPI | UN | 3 | 6.89 | 20.67
12 | Instalações Elétricas | [5 empty] | 60620.73
12.1 | Sistema de Proteção Contra Descargas Atmosféricas (SPDA) | [5 empty] | 33977.89
12.1.1 | FNDE 360 | CAIXA DE INSPECAO PARA ATERRAMENTO OU OUTRO USO, EM PVC, DN = 250 X 250 MM | PRÓPRIA | UN | 13 | 54.98 | 714.74
12.1.2 | FNDE 71 | SOLDA EXOTÉRMICA PARA SPDA - FORNECIMENTO E INSTALAÇÃO. | PRÓPRIA | UN | 13 | 75.9 | 986.7
12.1.3 | 96985 | HASTE DE ATERRAMENTO, DIÂMETRO 5/8", COM 3 METROS - FORNECIMENTO E INSTALAÇÃO. AF_08/2023 | SINAPI | UN | 13 | 100.17 | 1302.21
12.1.4 | 104753 | CONECTOR SPLIT-BOLT, PARA SPDA, PARA CABOS ATÉ 50 MM2 - FORNECIMENTO E INSTALAÇÃO. AF_08/2023 | SINAPI | UN | 26 | 24.55 | 638.3
12.1.5 | 96973 | CORDOALHA DE COBRE NU 35 MM², NÃO ENTERRADA, COM ISOLADOR - FORNECIMENTO E INSTALAÇÃO. AF_08/2023 | SINAPI | M | 195.8 | 74.92 | 14669.34
12.1.6 | 95728 | ELETRODUTO RÍGIDO SOLDÁVEL, PVC, DN 32 MM (1"), APARENTE - FORNECIMENTO E INSTALAÇÃO. AF_01/2026 | SINAPI | M | 73.15 | 20.78 | 1520.06
12.1.7 | 96974 | CORDOALHA DE COBRE NU 50 MM², NÃO ENTERRADA, COM ISOLADOR - FORNECIMENTO E INSTALAÇÃO. AF_08/2023 | SINAPI | M | 54.6 | 98.06 | 5354.08
12.1.8 | 96977 | CORDOALHA DE COBRE NU 50 MM², ENTERRADA - FORNECIMENTO E INSTALAÇÃO. AF_08/2023 | SINAPI | M | 117.2 | 66.68 | 7814.9
12.1.9 | 93358 | ESCAVAÇÃO MANUAL DE VALA. AF_09/2024 | SINAPI | M3 | 8.19 | 92.12 | 754.46
12.1.10 | 93382 | REATERRO MANUAL DE VALAS, COM COMPACTADOR DE SOLOS DE PERCUSSÃO. AF_08/2023 | SINAPI | M3 | 8.19 | 27.24 | 223.1
12.2 | Circuitos e Luminárias | [5 empty] | 26642.84
12.2.1 | 101879 | QUADRO DE DISTRIBUIÇÃO DE ENERGIA EM CHAPA DE AÇO GALVANIZADO, DE EMBUTIR, COM BARRAMENTO TRIFÁSICO, PARA 24 DISJUNTORES DIN 100A - FORNECIMENTO E INSTALAÇÃO. AF_07/2025 | SINAPI | UN | 2 | 534.73 | 1069.46
12.2.2 | 92008 | TOMADA BAIXA DE EMBUTIR (2 MÓDULOS), 2P+T 10 A, INCLUINDO SUPORTE E PLACA - FORNECIMENTO E INSTALAÇÃO. AF_03/2023 | SINAPI | UN | 4 | 48 | 192
12.2.3 | 91996 | TOMADA MÉDIA DE EMBUTIR (1 MÓDULO), 2P+T 10 A, INCLUINDO SUPORTE E PLACA - FORNECIMENTO E INSTALAÇÃO. AF_03/2023 | SINAPI | UN | 3 | 35.19 | 105.57
12.2.4 | 91953 | INTERRUPTOR SIMPLES (1 MÓDULO), 10A/250V, INCLUINDO SUPORTE E PLACA - FORNECIMENTO E INSTALAÇÃO. AF_03/2023 | SINAPI | UN | 4 | 29.74 | 118.96
12.2.5 | 91959 | INTERRUPTOR SIMPLES (2 MÓDULOS), 10A/250V, INCLUINDO SUPORTE E PLACA - FORNECIMENTO E INSTALAÇÃO. AF_03/2023 | SINAPI | UN | 2 | 45.22 | 90.44
12.2.6 | 92022 | INTERRUPTOR SIMPLES (1 MÓDULO) COM 1 TOMADA DE EMBUTIR 2P+T 10 A, SEM SUPORTE E SEM PLACA - FORNECIMENTO E INSTALAÇÃO. AF_03/2023 | SINAPI | UN | 2 | 39.65 | 79.3
12.2.7 | 93653 | DISJUNTOR MONOPOLAR TIPO DIN, CORRENTE NOMINAL DE 10A - FORNECIMENTO E INSTALAÇÃO. AF_07/2025 | SINAPI | UN | 12 | 10.78 | 129.36
12.2.8 | 93667 | DISJUNTOR TRIPOLAR TIPO DIN, CORRENTE NOMINAL DE 10A - FORNECIMENTO E INSTALAÇÃO. AF_07/2025 | SINAPI | UN | 2 | 64.06 | 128.12
12.2.9 | FNDE 1560 | DISPOSITIVO DR, 2 POLOS, SENSIBILIDADE DE 30 MA, CORRENTE DE 25 A, TIPO AC - FORNECIMENTO E INSTALAÇÃO. | PRÓPRIA | UN | 3 | 130.22 | 390.66
12.2.10 | FNDE 1561 | DISPOSITIVO DPS CLASSE II, 1 POLO, TENSAO MAXIMA DE 175 V, CORRENTE MAXIMA DE *20* KA (TIPO AC) - FORNECIMENTO E INSTALAÇÃO. | PRÓPRIA | UN | 6 | 69.67 | 418.02
12.2.11 | FNDE 1551 | LUMINÁRIA TIPO CALHA, DE SOBREPOR, COM ALETAS E REFLETORES EM ALUMINIO, COM 2 LÂMPADAS TUBULARES LED DE 18 W, SEM REATOR - FORNECIMENTO E INSTALAÇÃO. | PRÓPRIA | UN | 15 | 120.55 | 1808.25
12.2.12 | FNDE 1562 | LUMINÁRIA PROJETOR LED EXTERNO RETANGULAR, 30 W - FORNECIMENTO E INSTALAÇÃO. | PRÓPRIA | UN | 10 | 61.32 | 613.2
12.2.13 | 95727 | ELETRODUTO RÍGIDO SOLDÁVEL, PVC, DN 25 MM (3/4"), APARENTE - FORNECIMENTO E INSTALAÇÃO. AF_01/2026 | SINAPI | M | 63 | 18.4 | 1159.2
12.2.14 | 97667 | ELETRODUTO FLEXÍVEL CORRUGADO, PEAD, DN 50 (1 1/2"), PARA REDE ENTERRADA DE DISTRIBUIÇÃO DE ENERGIA ELÉTRICA - FORNECIMENTO E INSTALAÇÃO. AF_12/2021 | SINAPI | M | 48.4 | 10.11 | 489.32
12.2.15 | 104399 | CONDULETE DE PVC, TIPO LR, PARA ELETRODUTO DE PVC SOLDÁVEL DN 25 MM (3/4''), APARENTE - FORNECIMENTO E INSTALAÇÃO. AF_01/2026 | SINAPI | UN | 1 | 18.43 | 18.43
12.2.16 | 95808 | CONDULETE DE PVC, TIPO LL, PARA ELETRODUTO DE PVC SOLDÁVEL DN 25 MM (3/4''), APARENTE - FORNECIMENTO E INSTALAÇÃO. AF_01/2026 | SINAPI | UN | 3 | 19.13 | 57.39
12.2.17 | 95811 | CONDULETE DE PVC, TIPO LB, PARA ELETRODUTO DE PVC SOLDÁVEL DN 25 MM (3/4''), APARENTE - FORNECIMENTO E INSTALAÇÃO. AF_01/2026 | SINAPI | UN | 3 | 10.89 | 32.67
12.2.18 | 104404 | CONDULETE DE PVC, TIPO T, PARA ELETRODUTO DE PVC SOLDÁVEL DN 25 MM (3/4''), APARENTE - FORNECIMENTO E INSTALAÇÃO. AF_01/2026 | SINAPI | UN | 2 | 21.11 | 42.22
12.2.19 | 104396 | CONDULETE DE PVC, TIPO E, PARA ELETRODUTO DE PVC SOLDÁVEL DN 25 MM (3/4''), APARENTE - FORNECIMENTO E INSTALAÇÃO. AF_01/2026 | SINAPI | UN | 4 | 14.75 | 59
12.2.20 | FNDE 330 | TAMPA CEGA EM PVC PARA CONDULETE 4 X 2" | PRÓPRIA | UN | 13 | 7.69 | 99.97
12.2.21 | 91884 | LUVA PARA ELETRODUTO, PVC, ROSCÁVEL, DN 25 MM (3/4"), PARA CIRCUITOS TERMINAIS, INSTALADA EM PAREDE - FORNECIMENTO E INSTALAÇÃO. AF_03/2023 | SINAPI | UN | 6 | 11.23 | 67.38
12.2.22 | 97236 | ELETROCALHA LISA OU PERFURADA EM AÇO GALVANIZADO, LARGURA 50MM E ALTURA 50MM, INCLUSIVE EMENDA E FIXAÇÃO - FORNECIMENTO E INSTALAÇÃO. AF_04/2023 | SINAPI | M | 103.7 | 97.54 | 10114.9
12.2.23 | 97275 | COTOVELO HORIZONTAL 90º PARA ELETROCALHA, LISA OU PERFURADA EM AÇO GALVANIZADO, LARGURA DE 50MM E ALTURA DE 50MM - FORNECIMENTO E INSTALAÇÃO. AF_04/2023 | SINAPI | UN | 3 | 93.87 | 281.61
12.2.24 | 97313 | TÊ HORIZONTAL 90º, PARA ELETROCALHA, LISA OU PERFURADA EM AÇO GALVANIZADO, LARGURA DE 50MM E ALTURA DE 50MM - FORNECIMENTO E INSTALAÇÃO. AF_04/2023 | SINAPI | UN | 3 | 144.05 | 432.15
12.2.25 | FNDE 1547 | CRUZETA HORIZONTAL, PARA ELETROCALHA, LISA OU PERFURADA EM AÇO GALVANIZADO, LARGURA DE 50MM E ALTURA DE 50MM - FORNECIMENTO E INSTALAÇÃO. | PRÓPRIA | UN | 1 | 164.81 | 164.81
12.2.26 | 91929 | CABO DE COBRE FLEXÍVEL ISOLADO, 4 MM², ANTI-CHAMA 0,6/1,0 KV, PARA CIRCUITOS TERMINAIS - FORNECIMENTO E INSTALAÇÃO. AF_03/2023 | SINAPI | M | 308.1 | 8.06 | 2483.29
12.2.27 | 91927 | CABO DE COBRE FLEXÍVEL ISOLADO, 2,5 MM², ANTI-CHAMA 0,6/1,0 KV, PARA CIRCUITOS TERMINAIS - FORNECIMENTO E INSTALAÇÃO. AF_03/2023 | SINAPI | M | 794.4 | 5.44 | 4321.54
12.2.28 | FNDE 905 | CAIXA DE PASSAGEM ELETRICA, PARA PISO, EM PVC, DIMENSOES DE 3/4" A 4" - FORNECIMENTO E INSTALACAO. | PRÓPRIA | UN | 2 | 837.81 | 1675.62
13 | Instalações Hidrossanitárias | [5 empty] | 110674.82
13.1 | Instalações Hidráulicas | [5 empty] | 4553.23
13.1.1 | 94648 | TUBO, PVC, SOLDÁVEL, DE 25MM, INSTALADO EM RESERVAÇÃO PREDIAL DE ÁGUA - FORNECIMENTO E INSTALAÇÃO. AF_04/2024 | SINAPI | M | 25.68 | 6.82 | 175.14
13.1.2 | 94673 | CURVA 90 GRAUS, PVC, SOLDÁVEL, DN 25 MM, INSTALADO EM RESERVAÇÃO PREDIAL DE ÁGUA - FORNECIMENTO E INSTALAÇÃO. AF_04/2024 | SINAPI | UN | 3 | 6.89 | 20.67
13.1.3 | 94703 | ADAPTADOR COM FLANGE E ANEL DE VEDAÇÃO, PVC, SOLDÁVEL, DN 25 MM X 3/4", INSTALADO EM RESERVAÇÃO PREDIAL DE ÁGUA - FORNECIMENTO E INSTALAÇÃO. AF_04/2024 | SINAPI | UN | 1 | 19.92 | 19.92
13.1.4 | 94656 | ADAPTADOR CURTO COM BOLSA E ROSCA PARA REGISTRO, PVC, SOLDÁVEL, DN 25 MM X 3/4", INSTALADO EM RESERVAÇÃO PREDIAL DE ÁGUA - FORNECIMENTO E INSTALAÇÃO. AF_04/2024 | SINAPI | UN | 3 | 3.34 | 10.02
13.1.5 | 89353 | REGISTRO DE GAVETA BRUTO, LATÃO, ROSCÁVEL, 3/4" - FORNECIMENTO E INSTALAÇÃO. AF_08/2021 | SINAPI | UN | 3 | 44.29 | 132.87
13.1.6 | 102615 | CAIXA D´ÁGUA EM POLIÉSTER REFORÇADO COM FIBRA DE VIDRO, 2000 LITROS - FORNECIMENTO E INSTALAÇÃO. AF_06/2021 | SINAPI | UN | 1 | 1374.21 | 1374.21
13.1.7 | 94796 | TORNEIRA DE BOIA PARA CAIXA D'ÁGUA, ROSCÁVEL, 3/4" - FORNECIMENTO E INSTALAÇÃO. AF_08/2021 | SINAPI | UN | 1 | 47.1 | 47.1
13.1.8 | 89403 | TUBO, PVC, SOLDÁVEL, DE 32MM, INSTALADO EM RAMAL DE DISTRIBUIÇÃO DE ÁGUA - FORNECIMENTO E INSTALAÇÃO. AF_06/2022 | SINAPI | M | 8.5 | 19.45 | 165.33
13.1.9 | 103979 | TUBO, PVC, SOLDÁVEL, DE 50MM, INSTALADO EM RAMAL DE DISTRIBUIÇÃO DE ÁGUA - FORNECIMENTO E INSTALAÇÃO. AF_06/2022 | SINAPI | M | 2.6 | 30.43 | 79.12
13.1.10 | 89413 | JOELHO 90 GRAUS, PVC, SOLDÁVEL, DN 32MM, INSTALADO EM RAMAL DE DISTRIBUIÇÃO DE ÁGUA - FORNECIMENTO E INSTALAÇÃO. AF_06/2022 | SINAPI | UN | 6 | 12.07 | 72.42
13.1.11 | 103984 | JOELHO 90 GRAUS, PVC, SOLDÁVEL, DN 50MM, INSTALADO EM RAMAL DE DISTRIBUIÇÃO DE ÁGUA - FORNECIMENTO E INSTALAÇÃO. AF_06/2022 | SINAPI | UN | 1 | 19.26 | 19.26
13.1.12 | 102591 | FURO EM CAIXA D'ÁGUA COM ESPESSURA DE 2 ATÉ 5 MM E DIÂMETRO DE 25 MM. AF_06/2021 | SINAPI | UN | 1 | 4.43 | 4.43
13.1.13 | 94704 | ADAPTADOR COM FLANGE E ANEL DE VEDAÇÃO, PVC, SOLDÁVEL, DN 32 MM X 1", INSTALADO EM RESERVAÇÃO PREDIAL DE ÁGUA - FORNECIMENTO E INSTALAÇÃO. AF_04/2024 | SINAPI | UN | 4 | 26.61 | 106.44
13.1.14 | 102593 | FURO EM CAIXA D'ÁGUA COM ESPESSURA DE 2 ATÉ 5 MM E DIÂMETRO DE 32 MM. AF_06/2021 | SINAPI | UN | 4 | 5 | 20
13.1.15 | 102597 | FURO EM CAIXA D'ÁGUA COM ESPESSURA DE 2 ATÉ 5 MM E DIÂMETRO DE 50 MM. AF_06/2021 | SINAPI | UN | 1 | 6.46 | 6.46
13.1.16 | 94658 | ADAPTADOR CURTO COM BOLSA E ROSCA PARA REGISTRO, PVC, SOLDÁVEL, DN 32 MM X 1", INSTALADO EM RESERVAÇÃO PREDIAL DE ÁGUA - FORNECIMENTO E INSTALAÇÃO. AF_04/2024 | SINAPI | UN | 1 | 5.03 | 5.03
13.1.17 | 94495 | REGISTRO DE GAVETA BRUTO, LATÃO, ROSCÁVEL, 1" - FORNECIMENTO E INSTALAÇÃO. AF_08/2021 | SINAPI | UN | 1 | 68.59 | 68.59
13.1.18 | 103953 | BUCHA DE REDUÇÃO, CURTA, PVC, SOLDÁVEL, DN 32 X 25 MM, INSTALADO EM RAMAL DE DISTRIBUIÇÃO DE ÁGUA - FORNECIMENTO E INSTALAÇÃO. AF_06/2022 | SINAPI | UN | 2 | 7.16 | 14.32
13.1.19 | 89356 | TUBO, PVC, SOLDÁVEL, DE 25MM, INSTALADO EM RAMAL OU SUB-RAMAL DE ÁGUA - FORNECIMENTO E INSTALAÇÃO. AF_06/2022 | SINAPI | M | 3.48 | 24.26 | 84.42
13.1.20 | 89366 | JOELHO 90 GRAUS COM BUCHA DE LATÃO, PVC, SOLDÁVEL, DN 25MM, X 3/4 INSTALADO EM RAMAL OU SUB-RAMAL DE ÁGUA - FORNECIMENTO E INSTALAÇÃO. AF_06/2022 | SINAPI | UN | 4 | 16.33 | 65.32
13.1.21 | 89395 | TE, PVC, SOLDÁVEL, DN 25MM, INSTALADO EM RAMAL OU SUB-RAMAL DE ÁGUA - FORNECIMENTO E INSTALAÇÃO. AF_06/2022 | SINAPI | UN | 2 | 13.07 | 26.14
13.1.22 | 90374 | TÊ COM BUCHA DE LATÃO NA BOLSA CENTRAL, PVC, SOLDÁVEL, DN 25MM X 3/4, INSTALADO EM RAMAL OU SUB-RAMAL DE ÁGUA - FORNECIMENTO E INSTALAÇÃO. AF_06/2022 | SINAPI | UN | 2 | 22.17 | 44.34
13.1.23 | FNDE 1563 | TELA DE PROTEÇÃO CONTRA INSETOS INSTALADA NA SAÍDA LIVRE DE TUBULAÇÃO, D = 2" A 2 1/2" | PRÓPRIA | UN | 2 | 62.84 | 125.68
13.1.24 | 101802 | CAIXA ENTERRADA RETENTORA DE AREIA RETANGULAR, EM ALVENARIA COM BLOCOS DE CONCRETO, DIMENSÕES INTERNAS: 1,00 X 1,00 X 1,20 M, EXCLUINDO TAMPÃO. AF_12/2020 | SINAPI | UN | 1 | 1866 | 1866
13.2 | Instalações Sanitárias | [5 empty] | 88048.9
13.2.1 | Tubulações e conexões de PVC | [5 empty] | 5579.63
13.2.1.1 | 93358 | ESCAVAÇÃO MANUAL DE VALA. AF_09/2024 | SINAPI | M3 | 8.06 | 92.12 | 742.49
13.2.1.2 | 93382 | REATERRO MANUAL DE VALAS, COM COMPACTADOR DE SOLOS DE PERCUSSÃO. AF_08/2023 | SINAPI | M3 | 7.75 | 27.24 | 211.11
13.2.1.3 | 89849 | TUBO PVC, SERIE NORMAL, ESGOTO PREDIAL, DN 150 MM, FORNECIDO E INSTALADO EM SUBCOLETOR AÉREO DE ESGOTO SANITÁRIO. AF_08/2022 | SINAPI | M | 9.05 | 57.49 | 520.28
13.2.1.4 | 89714 | TUBO PVC, SERIE NORMAL, ESGOTO PREDIAL, DN 100 MM, FORNECIDO E INSTALADO EM RAMAL DE DESCARGA OU RAMAL DE ESGOTO SANITÁRIO. AF_08/2022 | SINAPI | M | 2.8 | 38.86 | 108.81
13.2.1.5 | 89713 | TUBO PVC, SERIE NORMAL, ESGOTO PREDIAL, DN 75 MM, FORNECIDO E INSTALADO EM RAMAL DE DESCARGA OU RAMAL DE ESGOTO SANITÁRIO. AF_08/2022 | SINAPI | M | 13.35 | 34.73 | 463.65
13.2.1.6 | 89712 | TUBO PVC, SERIE NORMAL, ESGOTO PREDIAL, DN 50 MM, FORNECIDO E INSTALADO EM RAMAL DE DESCARGA OU RAMAL DE ESGOTO SANITÁRIO. AF_08/2022 | SINAPI | M | 26.45 | 27.9 | 737.96
13.2.1.7 | 89711 | TUBO PVC, SERIE NORMAL, ESGOTO PREDIAL, DN 40 MM, FORNECIDO E INSTALADO EM RAMAL DE DESCARGA OU RAMAL DE ESGOTO SANITÁRIO. AF_08/2022 | SINAPI | M | 15.5 | 22.08 | 342.24
13.2.1.8 | 104348 | TERMINAL DE VENTILAÇÃO, PVC, SÉRIE NORMAL, ESGOTO PREDIAL, DN 50 MM, JUNTA SOLDÁVEL, FORNECIDO E INSTALADO EM PRUMADA DE ESGOTO SANITÁRIO OU VENTILAÇÃO. AF_08/2022 | SINAPI | UN | 2 | 10.82 | 21.64
13.2.1.9 | 89779 | LUVA DE CORRER, PVC, SERIE NORMAL, ESGOTO PREDIAL, DN 100 MM, JUNTA ELÁSTICA, FORNECIDO E INSTALADO EM RAMAL DE DESCARGA OU RAMAL DE ESGOTO SANITÁRIO. AF_08/2022 | SINAPI | UN | 2 | 34.74 | 69.48
13.2.1.10 | 89776 | LUVA DE CORRER, PVC, SERIE NORMAL, ESGOTO PREDIAL, DN 75 MM, JUNTA ELÁSTICA, FORNECIDO E INSTALADO EM RAMAL DE DESCARGA OU RAMAL DE ESGOTO SANITÁRIO. AF_08/2022 | SINAPI | UN | 8 | 25.75 | 206
13.2.1.11 | 89754 | LUVA DE CORRER, PVC, SERIE NORMAL, ESGOTO PREDIAL, DN 50 MM, JUNTA ELÁSTICA, FORNECIDO E INSTALADO EM RAMAL DE DESCARGA OU RAMAL DE ESGOTO SANITÁRIO. AF_08/2022 | SINAPI | UN | 22 | 21.13 | 464.86
13.2.1.12 | FNDE 1564 | REDUCAO EXCENTRICA PVC, SERIE R, DN 100 X 75 MM, PARA ESGOTO PREDIAL, FORNECIDO E INSTALADO EM RAMAL DE DESCARGA OU RAMAL DE ESGOTO SANITÁRIO. | PRÓPRIA | UN | 3 | 31.74 | 95.22
13.2.1.13 | 89797 | JUNÇÃO SIMPLES, PVC, SERIE NORMAL, ESGOTO PREDIAL, DN 100 X 100 MM, JUNTA ELÁSTICA, FORNECIDO E INSTALADO EM RAMAL DE DESCARGA OU RAMAL DE ESGOTO SANITÁRIO. AF_08/2022 | SINAPI | UN | 2 | 51.78 | 103.56
13.2.1.14 | FNDE 1565 | JUNÇÃO SIMPLES, PVC, SERIE NORMAL, ESGOTO PREDIAL, DN 100 X 75 MM, JUNTA ELÁSTICA, FORNECIDO E INSTALADO EM RAMAL DE DESCARGA OU RAMAL DE ESGOTO SANITÁRIO. | PRÓPRIA | UN | 1 | 97.38 | 97.38
13.2.1.15 | 89795 | JUNÇÃO SIMPLES, PVC, SERIE NORMAL, ESGOTO PREDIAL, DN 75 X 75 MM, JUNTA ELÁSTICA, FORNECIDO E INSTALADO EM RAMAL DE DESCARGA OU RAMAL DE ESGOTO SANITÁRIO. AF_08/2022 | SINAPI | UN | 3 | 41.41 | 124.23
13.2.1.16 | FNDE 210 | JUNÇÃO SIMPLES, PVC, SERIE NORMAL, ESGOTO PREDIAL, DN 75 X 50 MM, JUNTA ELÁSTICA, FORNECIDO E INSTALADO EM RAMAL DE DESCARGA OU RAMAL DE ESGOTO SANITÁRIO. | PRÓPRIA | UN | 2 | 41.43 | 82.86
13.2.1.17 | 89785 | JUNÇÃO SIMPLES, PVC, SERIE NORMAL, ESGOTO PREDIAL, DN 50 X 50 MM, JUNTA ELÁSTICA, FORNECIDO E INSTALADO EM RAMAL DE DESCARGA OU RAMAL DE ESGOTO SANITÁRIO. AF_08/2022 | SINAPI | UN | 5 | 27.03 | 135.15
13.2.1.18 | 89783 | JUNÇÃO SIMPLES, PVC, SERIE NORMAL, ESGOTO PREDIAL, DN 40 MM, JUNTA SOLDÁVEL, FORNECIDO E INSTALADO EM RAMAL DE DESCARGA OU RAMAL DE ESGOTO SANITÁRIO. AF_08/2022 | SINAPI | UN | 2 | 14.71 | 29.42
13.2.1.19 | 89825 | TE, PVC, SERIE NORMAL, ESGOTO PREDIAL, DN 50 X 50 MM, JUNTA ELÁSTICA, FORNECIDO E INSTALADO EM PRUMADA DE ESGOTO SANITÁRIO OU VENTILAÇÃO. AF_08/2022 | SINAPI | UN | 7 | 17.52 | 122.64
13.2.1.20 | 89782 | TE, PVC, SERIE NORMAL, ESGOTO PREDIAL, DN 40 X 40 MM, JUNTA SOLDÁVEL, FORNECIDO E INSTALADO EM RAMAL DE DESCARGA OU RAMAL DE ESGOTO SANITÁRIO. AF_08/2022 | SINAPI | UN | 1 | 14.61 | 14.61
13.2.1.21 | 89731 | JOELHO 90 GRAUS, PVC, SERIE NORMAL, ESGOTO PREDIAL, DN 50 MM, JUNTA ELÁSTICA, FORNECIDO E INSTALADO EM RAMAL DE DESCARGA OU RAMAL DE ESGOTO SANITÁRIO. AF_08/2022 | SINAPI | UN | 4 | 15.27 | 61.08
13.2.1.22 | 89746 | JOELHO 45 GRAUS, PVC, SERIE NORMAL, ESGOTO PREDIAL, DN 100 MM, JUNTA ELÁSTICA, FORNECIDO E INSTALADO EM RAMAL DE DESCARGA OU RAMAL DE ESGOTO SANITÁRIO. AF_08/2022 | SINAPI | UN | 2 | 28.7 | 57.4
13.2.1.23 | 89739 | JOELHO 45 GRAUS, PVC, SERIE NORMAL, ESGOTO PREDIAL, DN 75 MM, JUNTA ELÁSTICA, FORNECIDO E INSTALADO EM RAMAL DE DESCARGA OU RAMAL DE ESGOTO SANITÁRIO. AF_08/2022 | SINAPI | UN | 6 | 24.01 | 144.06
13.2.1.24 | 89732 | JOELHO 45 GRAUS, PVC, SERIE NORMAL, ESGOTO PREDIAL, DN 50 MM, JUNTA ELÁSTICA, FORNECIDO E INSTALADO EM RAMAL DE DESCARGA OU RAMAL DE ESGOTO SANITÁRIO. AF_08/2022 | SINAPI | UN | 13 | 16 | 208
13.2.1.25 | 89726 | JOELHO 45 GRAUS, PVC, SERIE NORMAL, ESGOTO PREDIAL, DN 40 MM, JUNTA SOLDÁVEL, FORNECIDO E INSTALADO EM RAMAL DE DESCARGA OU RAMAL DE ESGOTO SANITÁRIO. AF_08/2022 | SINAPI | UN | 3 | 10.36 | 31.08
13.2.1.26 | 89742 | CURVA CURTA 90 GRAUS, PVC, SERIE NORMAL, ESGOTO PREDIAL, DN 75 MM, JUNTA ELÁSTICA, FORNECIDO E INSTALADO EM RAMAL DE DESCARGA OU RAMAL DE ESGOTO SANITÁRIO. AF_08/2022 | SINAPI | UN | 1 | 40.18 | 40.18
13.2.1.27 | 89733 | CURVA CURTA 90 GRAUS, PVC, SERIE NORMAL, ESGOTO PREDIAL, DN 50 MM, JUNTA ELÁSTICA, FORNECIDO E INSTALADO EM RAMAL DE DESCARGA OU RAMAL DE ESGOTO SANITÁRIO. AF_08/2022 | SINAPI | UN | 5 | 23.76 | 118.8
13.2.1.28 | 89728 | CURVA CURTA 90 GRAUS, PVC, SERIE NORMAL, ESGOTO PREDIAL, DN 40 MM, JUNTA SOLDÁVEL, FORNECIDO E INSTALADO EM RAMAL DE DESCARGA OU RAMAL DE ESGOTO SANITÁRIO. AF_08/2022 | SINAPI | UN | 3 | 13.07 | 39.21
13.2.1.29 | 104341 | BUCHA DE REDUÇÃO LONGA, PVC, SÉRIE NORMAL, ESGOTO PREDIAL, DN 50 X 40 MM, JUNTA SOLDÁVEL E ELÁSTICA, FORNECIDO E INSTALADO EM RAMAL DE DESCARGA OU RAMAL DE ESGOTO SANITÁRIO. AF_08/2022 | SINAPI | UN | 6 | 10.91 | 65.46
13.2.1.30 | 104357 | CAP, PVC, SÉRIE NORMAL, ESGOTO PREDIAL, DN 100 MM, JUNTA ELÁSTICA, FORNECIDO E INSTALADO EM SUBCOLETOR AÉREO DE ESGOTO SANITÁRIO. AF_08/2022 | SINAPI | UN | 2 | 19.27 | 38.54
13.2.1.31 | FNDE 1566 | CAP, PVC, SÉRIE NORMAL, ESGOTO PREDIAL, DN 75 MM, JUNTA ELÁSTICA, FORNECIDO E INSTALADO EM SUBCOLETOR AÉREO DE ESGOTO SANITÁRIO. | PRÓPRIA | UN | 2 | 20.26 | 40.52
13.2.1.32 | FNDE 1567 | CAP, PVC, SÉRIE NORMAL, ESGOTO PREDIAL, DN 50 MM, JUNTA ELÁSTICA, FORNECIDO E INSTALADO EM SUBCOLETOR AÉREO DE ESGOTO SANITÁRIO. | PRÓPRIA | UN | 2 | 14.07 | 28.14
13.2.1.33 | FNDE 1568 | CAP, PVC, SÉRIE NORMAL, ESGOTO PREDIAL, DN 40 MM, JUNTA ELÁSTICA, FORNECIDO E INSTALADO EM SUBCOLETOR AÉREO DE ESGOTO SANITÁRIO. | PRÓPRIA | UN | 1 | 13.57 | 13.57
13.2.2 | Diversos | [5 empty] | 30096.95
13.2.2.1 | 89709 | RALO SIFONADO, PVC, DN 100 X 40 MM, JUNTA SOLDÁVEL, FORNECIDO E INSTALADO EM RAMAL DE DESCARGA OU EM RAMAL DE ESGOTO SANITÁRIO. AF_08/2022 | SINAPI | UN | 1 | 19.91 | 19.91
13.2.2.2 | 97906 | CAIXA ENTERRADA HIDRÁULICA RETANGULAR, EM ALVENARIA COM BLOCOS DE CONCRETO, DIMENSÕES INTERNAS: 0,6X0,6X0,6 M PARA REDE DE ESGOTO. AF_12/2020 | SINAPI | UN | 1 | 478.91 | 478.91
13.2.2.3 | 98085 | TANQUE SÉPTICO RETANGULAR, EM ALVENARIA COM BLOCOS DE CONCRETO, DIMENSÕES INTERNAS: 1,6 X 4,4 X H=1,8 M, VOLUME ÚTIL: 9856 L (PARA 68 CONTRIBUINTES). AF_12/2020 | SINAPI | UN | 1 | 9832.6 | 9832.6
13.2.2.4 | 98061 | FILTRO ANAERÓBIO CIRCULAR, EM CONCRETO PRÉ-MOLDADO, DIÂMETRO INTERNO = 2,88 M, ALTURA INTERNA = 1,50 M, VOLUME ÚTIL: 7817,3 L (PARA 75 CONTRIBUINTES). AF_12/2020 | SINAPI | UN | 1 | 7883.89 | 7883.89
13.2.2.5 | 98064 | SUMIDOURO CIRCULAR, EM CONCRETO PRÉ-MOLDADO, DIÂMETRO INTERNO = 2,38 M, ALTURA INTERNA = 3,0 M, ÁREA DE INFILTRAÇÃO: 25 M² (PARA 10 CONTRIBUINTES). AF_12/2020 | SINAPI | UN | 2 | 5940.82 | 11881.64
13.2.3 | Banheiro ecológico seco | [5 empty] | 52372.32
13.2.3.1 | FNDE 1569 | BANHEIRO ECOLÓGICO SECO - FORNECIMENTO, TRANSPORTE, INSTALAÇÃO E TREINAMENTO DE USO | PRÓPRIA | UN | 3 | 17457.44 | 52372.32
13.3 | Louças, acessórios e metais | [5 empty] | 18072.69
13.3.1 | 86914 | TORNEIRA CROMADA 1/2" OU 3/4" PARA TANQUE, PADRÃO MÉDIO - FORNECIMENTO E INSTALAÇÃO. AF_01/2020 | SINAPI | UN | 1 | 93.34 | 93.34
13.3.2 | FNDE 1570 | BANCADA DE COZINHA COM 02 CUBAS 2,70X0,70m INCLUSO APOIOS | PRÓPRIA | UN | 1 | 6128.57 | 6128.57
13.3.3 | FNDE 1571 | BANCADA PASSA-PRATOS INOX 2,30X0,70m | PRÓPRIA | UN | 1 | 4271.31 | 4271.31
13.3.4 | 86875 | TANQUE DE MÁRMORE SINTÉTICO COM COLUNA, 22L OU EQUIVALENTE FORNECIMENTO E INSTALAÇÃO. AF_01/2020 | SINAPI | UN | 1 | 381.98 | 381.98
13.3.5 | 100853 | TORNEIRA CROMADA DE MESA PARA LAVATORIO, TIPO MONOCOMANDO. AF_01/2020 | SINAPI | UN | 2 | 326.01 | 652.02
13.3.6 | 100867 | BARRA DE APOIO RETA, EM ACO INOX POLIDO, COMPRIMENTO 70 CM, FIXADA NA PAREDE - FORNECIMENTO E INSTALAÇÃO. AF_01/2020 | SINAPI | UN | 5 | 317.51 | 1587.55
13.3.7 | 95545 | SABONETEIRA DE PAREDE EM METAL CROMADO, INCLUSO FIXAÇÃO. AF_01/2020 | SINAPI | UN | 2 | 36.17 | 72.34
13.3.8 | 86878 | VÁLVULA EM METAL CROMADO TIPO AMERICANA 3.1/2" X 1.1/2" PARA PIA - FORNECIMENTO E INSTALAÇÃO. AF_01/2020 | SINAPI | UN | 5 | 64.09 | 320.45
13.3.9 | 86883 | SIFÃO DO TIPO FLEXÍVEL EM PVC 1 X 1.1/2 - FORNECIMENTO E INSTALAÇÃO. AF_01/2020 | SINAPI | UN | 5 | 12.02 | 60.1
13.3.10 | FNDE 1572 | LAVATÓRIO EM AÇO INOX DIM: 55x50x46cm - FORNECIMENTO E INSTALAÇÃO. | PRÓPRIA | UN | 2 | 1226.88 | 2453.76
13.3.11 | 86909 | TORNEIRA CROMADA TUBO MÓVEL, DE MESA, 1/2" OU 3/4", PARA PIA DE COZINHA, PADRÃO ALTO - FORNECIMENTO E INSTALAÇÃO. AF_01/2020 | SINAPI | UN | 2 | 123.2 | 246.4
13.3.12 | FNDE 16 | PAPELEIRA PLASTICA TIPO DISPENSER PARA PAPEL HIGIENICO ROLAO, INCLUSO FIXAÇÃO, FORNECIMENTO E INSTALAÇÃO. | PRÓPRIA | UN | 2 | 97.07 | 194.14
13.3.13 | FNDE 1573 | BEBEDOURO PURIFICADOR DE PRESSÃO DE COLUNA CONJUGADO 1,2L, FORNECIMENTO E INSTALAÇÃO. | PRÓPRIA | UN | 1 | 1610.73 | 1610.73
14 | Sistema de Proteção Contra Incêndio | [5 empty] | 3329.58
14.1 | 101909 | EXTINTOR DE INCÊNDIO PORTÁTIL COM CARGA DE PQS DE 6 KG, CLASSE BC - FORNECIMENTO E INSTALAÇÃO. AF_01/2026_PE | SINAPI | UN | 4 | 323.55 | 1294.2
14.2 | 102520 | PINTURA DE SINALIZAÇÃO VERTICAL DE SEGURANÇA, FAIXAS AMARELA E PRETA, APLICAÇÃO MANUAL, 2 DEMÃOS. AF_05/2021 | SINAPI | M2 | 4 | 85.48 | 341.92
14.3 | 00037556 | PLACA DE SINALIZACAO DE SEGURANCA CONTRA INCENDIO, FOTOLUMINESCENTE, QUADRADA, *20 X 20* CM, EM PVC *2* MM ANTI-CHAMAS (SIMBOLOS, CORES E PICTOGRAMAS CONFORME NBR 16820) | SINAPI | UN | 10 | 23.13 | 231.3
14.4 | 00037539 | PLACA DE SINALIZACAO DE SEGURANCA CONTRA INCENDIO, FOTOLUMINESCENTE, RETANGULAR, *13 X 26* CM, EM PVC *2* MM ANTI-CHAMAS (SIMBOLOS, CORES E PICTOGRAMAS CONFORME NBR 16820) | SINAPI | UN | 9 | 20 | 180
14.5 | 00037558 | PLACA DE SINALIZACAO DE SEGURANCA CONTRA INCENDIO, FOTOLUMINESCENTE, RETANGULAR, *20 X 40* CM, EM PVC *2* MM ANTI-CHAMAS (SIMBOLOS, CORES E PICTOGRAMAS CONFORME NBR 16820) | SINAPI | UN | 1 | 37.29 | 37.29
14.6 | FNDE 1574 | DETECTOR ÓPTICO DE FUMAÇA COM BASE ENDEREÇÁVEL, FORNECIMENTO E INSTALAÇÃO. | PRÓPRIA | UN | 1 | 242.51 | 242.51
14.7 | FNDE 1575 | SIRENE AUDIOVISUAL TIPO ENDEREÇÁVEL, FORNECIMENTO E INSTALAÇÃO. | PRÓPRIA | UN | 3 | 334.12 | 1002.36
15 | Serviços Finais | [5 empty] | 10514.63
15.1 | FNDE 1576 | LIMPEZA GERAL DE OBRA | PRÓPRIA | M2 | 493.66 | 16.54 | 8165.14
15.2 | FNDE 560 | FORNECIMENTO E INSTALAÇÃO DE PLACA DE INAUGURAÇÃO EM AÇO INOX - 500 X 700 MM | PRÓPRIA | UN | 1 | 2349.49 | 2349.49
[5 empty] | VALOR BDI TOTAL: |  | 513775.5
[5 empty] | VALOR BDI: |  | 513775.5
[5 empty] | VALOR ORÇAMENTO: |  | 2055101.99
[5 empty] | VALOR TOTAL: |  | 2568877.49
Fundo Nacional de Desenvolvimento da Educação - CNPJ: 00.378.257/0001-81- Brasília/DF. Observações: 1- Esta planilha possui caráter referencial, destinando-se a subsidiar a elaboração da planilha para fins de licitação. Todos os itens deverão ser revisados e adequados ao projeto executivo, a ser desenvolvido localmente, o qual deverá contemplar a adaptação do projeto-padrão às condições específicas do empreendimento, incluindo características do terreno, condições geotécnicas, legislação municipal e exigências das concessionárias; 2- O desenvolvimento do projeto executivo, incluindo o projeto de fundações, bem como a elaboração da planilha orçamentária de licitação, contemplando os custos de mobilização e desmobilização, são de responsabilidade do respectivo ente federativo; 3- As soluções de fundação a serem adotadas deverão ser compatibilizadas com as características geotécnicas do solo local, sendo sua definição e dimensionamento de responsabilidade do ente federativo; 4- Cada ente federativo deverá adotar como referência a planilha correspondente à sua unidade federativa, observando, adicionalmente, as características do sistema elétrico local, em especial a tensão de fornecimento de energia; 5- Para os insumos de materiais e equipamentos não contemplados na base SINAPI, foram adotados valores de referência oriundos das fontes CPOS/SPOBRAS, mantendo-se os demais insumos, especialmente a mão de obra, conforme as composições do SINAPI, com a consequente adoção dos respectivos encargos sociais dessa base; 6- Para os insumos de materiais e equipamentos não constantes nem na base SINAPI nem nas fontes CPOS/SPOBRAS, foram elaboradas composições próprias, identificadas com código FNDE, mantendo-se os demais insumos, especialmente a mão de obra, conforme o SINAPI, de modo a preservar a uniformidade dos encargos sociais adotados na planilha; 7- As referências do SINAPI são divulgadas em relatórios próprios, contendo legenda indicativa da origem dos preços, conforme as seguintes classificações: (C) preço de insumo coletado pelo IBGE; (CR) preço obtido por meio de coeficiente de representatividade, conforme metodologia de família homogênea; e (AS) preço atribuído com base em referência da localidade de São Paulo/SP; 8- A adoção das referências quanto à origem dos preços constitui decisão técnica do orçamentista, que deverá avaliar a adequação dos valores à localidade de aplicação do orçamento, considerando, inclusive, a relevância de cada insumo no custo global da obra.

## PE
MINISTÉRIO DA EDUCAÇÃO
Obra: Escola Indígena 2 Salas - 220V | [5 empty] | BDI : | 25%
Unidade federativa: PERNAMBUCO |  |  |  |  | Fonte
Planilha Orçamentária: IMA2A-PLN-AT1-R00 |  |  |  |  | SICRO | 2025/10 | SEM DESONERAÇÃO
[5 empty] | SINAPI | 2026/01 | SEM DESONERAÇÃO
[5 empty] | SP OBRAS | 200 | SEM DESONERAÇÃO
[5 empty] | PRÓPRIA | PRÓPRIA
ITEM | CÓDIGO | DESCRIÇÃO | FONTE | UND | QUANTIDADE | PREÇO UNITÁRIO R$ | PREÇO TOTAL R$
1 | Serviços Preliminares | [5 empty] | 94364.72
1.1 | 103689 | FORNECIMENTO E INSTALAÇÃO DE PLACA DE OBRA COM CHAPA GALVANIZADA E ESTRUTURA DE MADEIRA. AF_03/2022_PS | SINAPI | M2 | 6.48 | 468.67 | 3036.98
1.2 | 99059 | LOCAÇÃO CONVENCIONAL DE OBRA, UTILIZANDO GABARITO DE TÁBUAS CORRIDAS PONTALETADAS A CADA 2,00M - 2 UTILIZAÇÕES. AF_03/2024 | SINAPI | M | 137.4 | 69.33 | 9525.94
1.3 | FNDE 1500 | LOCACAO DE GRUPO GERADOR *80 A 125* KVA, MOTOR DIESEL, REBOCAVEL, ACIONAMENTO MANUAL - INCLUSO ÓLEO DIESEL | PRÓPRIA | MÊS | 5 | 16360.36 | 81801.8
2 | Administração Local | [5 empty] | 187817.4
2.1 | FNDE 1501 | ADMINISTRAÇÃO LOCAL ESCOLA INDÍGENA - 02 SALAS | PRÓPRIA | UN | 1 | 187817.4 | 187817.4
3 | Canteiro de Obra | [5 empty] | 322188.3
3.1 | 98524 | LIMPEZA MANUAL DE VEGETAÇÃO EM TERRENO COM ENXADA. AF_03/2024 | SINAPI | M2 | 4640 | 5.17 | 23988.8
3.2 | 98458 | TAPUME COM COMPENSADO DE MADEIRA. AF_03/2024 | SINAPI | M2 | 611.6 | 97.99 | 59930.68
3.3 | 105113 | ESTRUTURA DE MADEIRA PROVISÓRIA PARA SUPORTE DE CAIXA D'ÁGUA ELEVADA DE 2000 LITROS. AF_03/2024 | SINAPI | UN | 1 | 8661.55 | 8661.55
3.4 | FNDE 1502 | EXECUÇÃO DE SANITÁRIO E VESTIÁRIO EM CANTEIRO DE OBRA EM CHAPA DE MADEIRA COMPENSADA, NÃO INCLUSO MOBILIÁRIO. | PRÓPRIA | M2 | 25 | 812.24 | 20306
3.5 | FNDE 1503 | EXECUÇÃO DE GUARITA EM CANTEIRO DE OBRA EM CHAPA DE MADEIRA COMPENSADA, NÃO INCLUSO MOBILIÁRIO. | PRÓPRIA | M2 | 6 | 906.8 | 5440.8
3.6 | FNDE 1504 | EXECUÇÃO DE REFEITÓRIO E COZINHA EM CANTEIRO DE OBRA EM CHAPA DE MADEIRA COMPENSADA, NÃO INCLUSO MOBILIÁRIO E EQUIPAMENTOS. | PRÓPRIA | M2 | 35 | 441.87 | 15465.45
3.7 | FNDE 1505 | EXECUÇÃO DE ESCRITÓRIO EM CANTEIRO DE OBRA EM CHAPA DE MADEIRA COMPENSADA, NÃO INCLUSO MOBILIÁRIO E EQUIPAMENTOS. | PRÓPRIA | M2 | 30 | 835.37 | 25061.1
3.8 | FNDE 1506 | EXECUÇÃO DE ALMOXARIFADO EM CANTEIRO DE OBRA EM CHAPA DE MADEIRA COMPENSADA, INCLUSO PRATELEIRAS. | PRÓPRIA | M2 | 20 | 688.94 | 13778.8
3.9 | FNDE 1507 | EXECUÇÃO DE DEPÓSITO DE MATERIAL E RESÍDUOS EM CANTEIRO DE OBRA EM CHAPA DE MADEIRA COMPENSADA, NÃO INCLUSO MOBILIÁRIO. | PRÓPRIA | M2 | 76 | 642.14 | 48802.64
3.10 | FNDE 1508 | EXECUÇÃO DE ALOJAMENTO EM CANTEIRO DE OBRA EM CHAPA DE MADEIRA COMPENSADA, NÃO INCLUSO MOBILIÁRIO. | PRÓPRIA | M2 | 45 | 835.37 | 37591.65
3.11 | FNDE 1509 | EXECUÇÃO DE CENTRAL DE ARMADURA EM CANTEIRO DE OBRA, NÃO INCLUSO MOBILIÁRIO E EQUIPAMENTOS. | PRÓPRIA | M2 | 30 | 287.15 | 8614.5
3.12 | FNDE 1510 | EXECUÇÃO DE CENTRAL DE CARPINTARIA, FÔRMAS, PRODUÇÃO DE ARGAMASSA OU CONCRETO EM CANTEIRO DE OBRA, NÃO INCLUSO MOBILIÁRIO E EQUIPAMENTOS. | PRÓPRIA | M2 | 90 | 509.15 | 45823.5
3.13 | 98053 | TANQUE SÉPTICO CIRCULAR, EM CONCRETO PRÉ-MOLDADO, DIÂMETRO INTERNO = 1,40 M, ALTURA INTERNA = 2,50 M, VOLUME ÚTIL: 3463,6 L (PARA 13 CONTRIBUINTES). AF_12/2020 | SINAPI | UN | 1 | 2436.33 | 2436.33
3.14 | 98100 | SUMIDOURO RETANGULAR, EM ALVENARIA COM BLOCOS DE CONCRETO, DIMENSÕES INTERNAS: 1,6 X 3,4 X H=3,0 M, ÁREA DE INFILTRAÇÃO: 32,9 M² (PARA 13 CONTRIBUINTES). . AF_12/2020 | SINAPI | UN | 1 | 6286.5 | 6286.5
4 | Fundação | [5 empty] | 91391.64
4.1 | Movimentação de terra | [5 empty] | 7190.08
4.1.1 | 93382 | REATERRO MANUAL DE VALAS, COM COMPACTADOR DE SOLOS DE PERCUSSÃO. AF_08/2023 | SINAPI | M3 | 38.25 | 27.68 | 1058.76
4.1.2 | 93358 | ESCAVAÇÃO MANUAL DE VALA. AF_09/2024 | SINAPI | M3 | 60.43 | 95.92 | 5796.45
4.1.3 | 101617 | PREPARO DE FUNDO DE VALA COM LARGURA MAIOR OU IGUAL A 1,5 M E MENOR QUE 2,5 M (ACERTO DO SOLO NATURAL), EM LOCAL COM NÍVEL BAIXO DE INTERFERÊNCIA. AF_01/2026 | SINAPI | M2 | 90.75 | 3.69 | 334.87
4.2 | Blocos | [5 empty] | 32167.52
4.2.1 | 96619 | LASTRO DE CONCRETO MAGRO, APLICADO EM BLOCOS DE COROAMENTO OU SAPATAS, ESPESSURA DE 5 CM. AF_01/2024 | SINAPI | M2 | 90.75 | 43.8 | 3974.85
4.2.2 | 96534 | FABRICAÇÃO, MONTAGEM E DESMONTAGEM DE FÔRMA PARA BLOCO DE COROAMENTO, EM MADEIRA SERRADA, E=25 MM, 4 UTILIZAÇÕES. AF_01/2024 | SINAPI | M2 | 108 | 87.75 | 9477
4.2.3 | 96543 | ARMAÇÃO DE BLOCO UTILIZANDO AÇO CA-60 DE 5 MM - MONTAGEM. AF_01/2024 | SINAPI | KG | 94.25 | 20.15 | 1899.14
4.2.4 | 96544 | ARMAÇÃO DE BLOCO UTILIZANDO AÇO CA-50 DE 6,3 MM - MONTAGEM. AF_01/2024 | SINAPI | KG | 209.48 | 17.83 | 3735.03
4.2.5 | 96555 | CONCRETAGEM DE BLOCO DE COROAMENTO OU VIGA BALDRAME, FCK 30 MPA, COM USO DE JERICA - LANÇAMENTO, ADENSAMENTO E ACABAMENTO. AF_01/2024 | SINAPI | M3 | 16.2 | 807.5 | 13081.5
4.3 | Estacas | [5 empty] | 52034.04
4.3.1 | 101176 | ESTACA BROCA DE CONCRETO, DIÂMETRO DE 30CM, ESCAVAÇÃO MANUAL COM TRADO CONCHA, INTEIRAMENTE ARMADA. AF_05/2020 | SINAPI | M | 300 | 152.83 | 45849
4.3.2 | FNDE 1511 | ESTACA DE MADEIRA CRAVADA, DN=25CM, CAPACIDADE DE 3T | PRÓPRIA | M | 24 | 257.71 | 6185.04
5 | Superestrutura | [5 empty] | 552958.37
5.1 | Pilar de madeira | [5 empty] | 50719.35
5.1.1 | FNDE 1512 | PILAR DE MADEIRA SERRADA TRATADO COM STAIN, MAÇARANDUBA OU EQUIVALENTE DA REGIÃO, NÃO APARELHADO, FIXADO COM CANTONEIRA, SEÇÃO 22 X 14 CM, COMPRIMENTO DE ATÉ 6 M. | PRÓPRIA | M | 139.27 | 291.15 | 40548.46
5.1.2 | FNDE 1513 | PILAR DE MADEIRA SERRADA TRATADO COM STAIN, MAÇARANDUBA OU EQUIVALENTE DA REGIÃO, APARELHADO, FIXADO COM CANTONEIRA, SEÇÃO 22 X 14 CM, COMPRIMENTO DE ATÉ 3 M. | PRÓPRIA | M | 33.48 | 303.79 | 10170.89
5.2 | Viga de madeira | [5 empty] | 208063.87
5.2.1 | FNDE 1514 | BARROTE DE MADEIRA TRATADO COM STAIN *6 X 20* CM | PRÓPRIA | M | 743.06 | 115.9 | 86120.65
5.2.2 | FNDE 1515 | APOIO DO BARROTE DE MADEIRA TRATADO COM STAIN *6 X 12* CM | PRÓPRIA | M | 267.88 | 71.59 | 19177.53
5.2.3 | FNDE 1516 | VIGA-CAIXÃO CHAPA COMPENSADA NAVAL DE 2200 X 1600 MM, E = 20 MM | PRÓPRIA | M2 | 79.07 | 226.01 | 17870.61
5.2.4 | FNDE 1517 | VIGA DE MADEIRA SERRADA TRATADA COM STAIN, MAÇARANDUBA OU EQUIVALENTE DA REGIÃO, APARELHADA, SEÇÃO RETANGULAR 7 X 22 CM. | PRÓPRIA | M | 485.92 | 174.71 | 84895.08
5.3 | Estrutura cobertura | [5 empty] | 294175.15
5.3.1 | FNDE 1518 | TERÇAS E BEIRAL TRATADOS COM STAIN *6 X 22* CM | PRÓPRIA | M | 1336.02 | 110.36 | 147443.17
5.3.2 | FNDE 1519 | PEÇAS DE CONTRAVENTAMENTO TRATADAS COM STAIN *3,5 X 15* CM | PRÓPRIA | M | 101.88 | 60.4 | 6153.55
5.3.3 | FNDE 1520 | PEÇAS DAS TESOURAS TRATADAS COM STAIN *7 X 22* CM | PRÓPRIA | M | 13.44 | 165.05 | 2218.27
5.3.4 | FNDE 1521 | CUMEEIRA NORMAL PARA TELHA TRAPEZOIDAL DE AÇO, E = 0,5 MM, INCLUSO ACESSÓRIOS DE FIXAÇÃO E IÇAMENTO | PRÓPRIA | M | 40.14 | 88.62 | 3557.21
5.3.5 | 94449 | TELHAMENTO COM TELHA ONDULADA DE FIBRA DE VIDRO E = 0,6 MM, PARA TELHADO COM INCLINAÇÃO MAIOR QUE 10°, COM ATÉ 2 ÁGUAS, INCLUSO IÇAMENTO. AF_07/2019 | SINAPI | M2 | 18.2 | 63.18 | 1149.88
5.3.6 | FNDE 1522 | TELHAMENTO COM TELHA METÁLICA TERMOACÚSTICA E = 50 MM, COM ATÉ 2 ÁGUAS, PRE-PINTURA DE COR BRANCA NAS DUAS FACES, NUCLEO EM POLIISOCIANURATO (PIR) | PRÓPRIA | M2 | 626.92 | 213.19 | 133653.07
6 | Sistema de vedação vertical | [5 empty] | 41740.51
6.1 | FNDE 1523 | PAREDES - FECHAMENTO EM MADEIRA ENCAIXE TIPO MACHO E FÊMEA (15x3,5 cm) E = 44MM | PRÓPRIA | M2 | 214.66 | 191.55 | 41118.12
6.2 | FNDE 1524 | DIV01 - PAINEL EM MADEIRA COMPENSADO NAVAL E = 10MM | PRÓPRIA | M2 | 4.83 | 128.86 | 622.39
7 | Esquadrias | [5 empty] | 107208.92
7.1 | FNDE 1525 | P01 - FOLHA DE ABRIR C/ POLICABORNATO ALVEOLAR E BRISE | PRÓPRIA | UN | 4 | 3089.56 | 12358.24
7.2 | FNDE 1526 | P02 - FOLHA DE ABRIR QUADRO DE MADEIRA COM TELA DE NYLON | PRÓPRIA | UN | 2 | 3191.28 | 6382.56
7.3 | FNDE 1527 | P03 - PORTA 01 FOLHA DE MADEIRA C/ STAIN BARRA DE APOIO PNE E CHAPA METÁLICA | PRÓPRIA | UN | 1 | 1916.28 | 1916.28
7.4 | FNDE 1528 | P04 - 01 FOLHA DE ABRIR DIVISÓRIAS DV1 COMPENSADO NAVAL | PRÓPRIA | UN | 2 | 1186.49 | 2372.98
7.5 | FNDE 1529 | P05 - FOLHAS DE CORRER C/ QUADRO DE MADEIRA E TELA DE NYLON | PRÓPRIA | UN | 1 | 6242.88 | 6242.88
7.6 | FNDE 1530 | JA01 - FIXO - QUADRO DE MADEIRA COM TELA DE NYLON | PRÓPRIA | UN | 2 | 1692.56 | 3385.12
7.7 | FNDE 1531 | JA02 - FIXO - QUADRO DE MADEIRA COM TELA DE NYLON | PRÓPRIA | UN | 2 | 1281.33 | 2562.66
7.8 | FNDE 1532 | JA03 - FIXO - QUADRO DE MADEIRA COM POLICARBONATO ALVEOLAR CRISTAL | PRÓPRIA | UN | 1 | 729.59 | 729.59
7.9 | FNDE 1533 | JA04 - FIXO - QUADRO DE MADEIRA COM TELA DE NYLON | PRÓPRIA | UN | 3 | 2198.73 | 6596.19
7.10 | FNDE 1534 | JA05 - FIXO - QUADRO DE MADEIRA COM TELA DE NYLON | PRÓPRIA | UN | 2 | 3108.6 | 6217.2
7.11 | FNDE 1535 | PN01 - BRISE FIXO MADEIRA COM TELA DE NYLON C/ VÃO DE PORTA - 735X305 | PRÓPRIA | UN | 1 | 4554.64 | 4554.64
7.12 | FNDE 1536 | PN02 - BRISE FIXO MADEIRA COM TELA DE NYLON C/ VÃO DE PORTA - 482X305 | PRÓPRIA | UN | 1 | 4447.42 | 4447.42
7.13 | FNDE 1537 | PN03 - BRISE FIXO MADEIRA COM TELA DE NYLON - 482x305 | PRÓPRIA | UN | 1 | 5479.82 | 5479.82
7.14 | FNDE 1538 | PN04 - BRISE FIXO MADEIRA - 657X305 | PRÓPRIA | UN | 2 | 2438.08 | 4876.16
7.15 | FNDE 1539 | PN05 - BRISE FIXO MADEIRA - 160X305 | PRÓPRIA | UN | 2 | 593.75 | 1187.5
7.16 | FNDE 1540 | PN 07 - BRISES DE MADEIRA PÓRTICO FRONTAL 2,5 X 5,0 CM, PROTEGIDO COM STAIN | PRÓPRIA | UN | 4 | 3292.93 | 13171.72
7.17 | FNDE 1541 | CORRIMÃO DUPLO EM TUBO DE AÇO INOXIDÁVEL ESCOVADO, COM DIÂMETRO DE 1 1/2" E MONTANTES COM DIÂMETRO DE 2" | PRÓPRIA | M | 19.68 | 749.84 | 14756.85
7.18 | FNDE 1542 | CG1 - GUARDA-CORPO EM MADEIRA C/ CABOS DE AÇO | PRÓPRIA | M | 55.65 | 142.34 | 7921.22
7.19 | FNDE 1543 | BANCO COLETIVO EM MADEIRA - FACHADA FRONTAL | PRÓPRIA | UN | 1 | 2049.89 | 2049.89
8 | Sistema de pisos | [5 empty] | 324481.92
8.1 | 101746 | ASSOALHO DE MADEIRA. AF_09/2020 | SINAPI | M2 | 452.8 | 531.5 | 240663.2
8.2 | FNDE 670 | ACABAMENTO E PROTEÇÃO DE MADEIRA - STAIN - 2 DEMÃOS | PRÓPRIA | M2 | 905.6 | 44.65 | 40435.04
8.3 | 101094 | PISO PODOTÁTIL DE ALERTA OU DIRECIONAL, DE BORRACHA, ASSENTADO SOBRE ARGAMASSA. AF_05/2020 | SINAPI | M | 25.8 | 227.28 | 5863.82
8.4 | 97083 | COMPACTAÇÃO MECÂNICA DE SOLO PARA EXECUÇÃO DE RADIER, PISO DE CONCRETO OU LAJE SOBRE SOLO, COM COMPACTADOR DE SOLOS A PERCUSSÃO. AF_09/2021 | SINAPI | M2 | 128.01 | 3.69 | 472.36
8.5 | 96622 | LASTRO COM MATERIAL GRANULAR, APLICADO EM PISOS OU LAJES SOBRE SOLO, ESPESSURA DE *5 CM*. AF_01/2024 | SINAPI | M3 | 6.4 | 227.44 | 1455.62
8.6 | 94992 | EXECUÇÃO DE PASSEIO (CALÇADA) OU PISO DE CONCRETO COM CONCRETO MOLDADO IN LOCO, FEITO EM OBRA, ACABAMENTO CONVENCIONAL, ESPESSURA 6 CM, ARMADO. AF_08/2022 | SINAPI | M2 | 128.01 | 80.7 | 10330.41
8.7 | FNDE 1544 | ESCADA DE MADEIRA | PRÓPRIA | M | 12.28 | 926.98 | 11383.31
8.8 | FNDE 1545 | RAMPA DE MADEIRA | PRÓPRIA | UN | 1 | 13878.16 | 13878.16
9 | Pintura e acabamentos | [5 empty] | 23448.71
9.1 | 102229 | PINTURA TINTA DE ACABAMENTO (PIGMENTADA) ESMALTE SINTÉTICO ACETINADO EM MADEIRA, 3 DEMÃOS. AF_01/2021 | SINAPI | M2 | 131.85 | 29.19 | 3848.7
9.2 | FNDE 670 | ACABAMENTO E PROTEÇÃO DE MADEIRA - STAIN - 2 DEMÃOS | PRÓPRIA | M2 | 438.97 | 44.65 | 19600.01
10 | Sistema Fotovoltáico Pequeno | [5 empty] | 110915.06
10.1 | Serviços preliminares - Cercamento | [5 empty] | 15208.22
10.1.1 | 98524 | LIMPEZA MANUAL DE VEGETAÇÃO EM TERRENO COM ENXADA. AF_03/2024 | SINAPI | M2 | 235.8 | 5.17 | 1219.09
10.1.2 | 98522 | ALAMBRADO EM MOURÕES DE CONCRETO, COM TELA DE ARAME GALVANIZADO (INCLUSIVE MURETA EM CONCRETO). AF_12/2025 | SINAPI | M | 62.85 | 187.17 | 11763.63
10.1.3 | FNDE 1546 | PORTÃO TUBULAR EM TELA DE AÇO GALVANIZADO ATÉ 2,50 M DE ALTURA, COMPLETO | PRÓPRIA | M2 | 2.1 | 1059.76 | 2225.5
10.2 | Abrigo do sistema fotovoltáico | [5 empty] | 24199.54
10.2.1 | Movimentação de terra | [5 empty] | 527.31
10.2.1.1 | 93358 | ESCAVAÇÃO MANUAL DE VALA. AF_09/2024 | SINAPI | M3 | 3.8 | 95.92 | 364.5
10.2.1.2 | 93382 | REATERRO MANUAL DE VALAS, COM COMPACTADOR DE SOLOS DE PERCUSSÃO. AF_08/2023 | SINAPI | M3 | 3.5 | 27.68 | 96.88
10.2.1.3 | 101616 | PREPARO DE FUNDO DE VALA COM LARGURA MENOR QUE 1,5 M (ACERTO DO SOLO NATURAL), EM LOCAL COM NÍVEL BAIXO DE INTERFERÊNCIA. AF_01/2026 | SINAPI | M2 | 8.05 | 8.19 | 65.93
10.2.2 | Fundação | [5 empty] | 3109.51
10.2.2.1 | Sapatas | [5 empty] | 987.91
10.2.2.1.1 | 96619 | LASTRO DE CONCRETO MAGRO, APLICADO EM BLOCOS DE COROAMENTO OU SAPATAS, ESPESSURA DE 5 CM. AF_01/2024 | SINAPI | M2 | 3.24 | 43.8 | 141.91
10.2.2.1.2 | 96556 | CONCRETAGEM DE SAPATA, FCK 30 MPA, COM USO DE JERICA - LANÇAMENTO, ADENSAMENTO E ACABAMENTO. AF_01/2024 | SINAPI | M3 | 0.3 | 973.73 | 292.12
10.2.2.1.3 | 96535 | FABRICAÇÃO, MONTAGEM E DESMONTAGEM DE FÔRMA PARA SAPATA, EM MADEIRA SERRADA, E=25 MM, 4 UTILIZAÇÕES. AF_01/2024 | SINAPI | M2 | 2.4 | 143.9 | 345.36
10.2.2.1.4 | 104918 | ARMAÇÃO DE SAPATA ISOLADA, VIGA BALDRAME E SAPATA CORRIDA UTILIZANDO AÇO CA-50 DE 8 MM - MONTAGEM. AF_01/2024 | SINAPI | KG | 14.98 | 13.92 | 208.52
10.2.2.2 | Baldrames | [5 empty] | 1706.29
10.2.2.2.1 | 96619 | LASTRO DE CONCRETO MAGRO, APLICADO EM BLOCOS DE COROAMENTO OU SAPATAS, ESPESSURA DE 5 CM. AF_01/2024 | SINAPI | M2 | 4.81 | 43.8 | 210.68
10.2.2.2.2 | 96555 | CONCRETAGEM DE BLOCO DE COROAMENTO OU VIGA BALDRAME, FCK 30 MPA, COM USO DE JERICA - LANÇAMENTO, ADENSAMENTO E ACABAMENTO. AF_01/2024 | SINAPI | M3 | 0.46 | 807.5 | 371.45
10.2.2.2.3 | 96536 | FABRICAÇÃO, MONTAGEM E DESMONTAGEM DE FÔRMA PARA VIGA BALDRAME, EM MADEIRA SERRADA, E=25 MM, 4 UTILIZAÇÕES. AF_01/2024 | SINAPI | M2 | 6.17 | 76.17 | 469.97
10.2.2.2.4 | 104916 | ARMAÇÃO DE SAPATA ISOLADA, VIGA BALDRAME E SAPATA CORRIDA UTILIZANDO AÇO CA-60 DE 5 MM - MONTAGEM. AF_01/2024 | SINAPI | KG | 12.01 | 16.7 | 200.57
10.2.2.2.5 | 104919 | ARMAÇÃO DE SAPATA ISOLADA, VIGA BALDRAME E SAPATA CORRIDA UTILIZANDO AÇO CA-50 DE 10 MM - MONTAGEM. AF_01/2024 | SINAPI | KG | 36.85 | 12.31 | 453.62
10.2.2.3 | Pilares-apoio | [5 empty] | 415.31
10.2.2.3.1 | 92419 | MONTAGEM E DESMONTAGEM DE FÔRMA DE PILARES RETANGULARES E ESTRUTURAS SIMILARES, PÉ-DIREITO SIMPLES, EM CHAPA DE MADEIRA COMPENSADA RESINADA, 4 UTILIZAÇÕES. AF_09/2020 | SINAPI | M2 | 1.52 | 95.05 | 144.48
10.2.2.3.2 | 92759 | ARMAÇÃO DE PILAR OU VIGA DE ESTRUTURA CONVENCIONAL DE CONCRETO ARMADO UTILIZANDO AÇO CA-60 DE 5,0 MM - MONTAGEM. AF_06/2022 | SINAPI | KG | 2.29 | 13.85 | 31.72
10.2.2.3.3 | 92763 | ARMAÇÃO DE PILAR OU VIGA DE ESTRUTURA CONVENCIONAL DE CONCRETO ARMADO UTILIZANDO AÇO CA-50 DE 12,5 MM - MONTAGEM. AF_06/2022 | SINAPI | KG | 13.56 | 8.74 | 118.51
10.2.2.3.4 | 103669 | CONCRETAGEM DE PILARES, FCK = 25 MPA, COM USO DE BALDES - LANÇAMENTO, ADENSAMENTO E ACABAMENTO. AF_02/2022 | SINAPI | M3 | 0.12 | 1005.02 | 120.6
10.2.3 | Superestrutura | [5 empty] | 9760.15
10.2.3.1 | Alvenaria estrutural | [5 empty] | 5479.82
10.2.3.1.1 | 89472 | ALVENARIA DE BLOCOS DE CONCRETO ESTRUTURAL 14X19X39 CM (ESPESSURA 14 CM), FBK = 14 MPA, UTILIZANDO COLHER DE PEDREIRO. AF_10/2022 | SINAPI | M2 | 33.9 | 124.93 | 4235.13
10.2.3.1.2 | 89998 | ARMAÇÃO DE CINTA DE ALVENARIA ESTRUTURAL; DIÂMETRO DE 10,0 MM. AF_09/2021 | SINAPI | KG | 10.75 | 9.79 | 105.24
10.2.3.1.3 | 89996 | ARMAÇÃO VERTICAL DE ALVENARIA ESTRUTURAL; DIÂMETRO DE 10,0 MM. AF_09/2021 | SINAPI | KG | 20.58 | 10.39 | 213.83
10.2.3.1.4 | 90000 | ARMAÇÃO DE VERGA E CONTRAVERGA DE ALVENARIA ESTRUTURAL; DIÂMETRO DE 10,0 MM. AF_09/2021 | SINAPI | KG | 8.47 | 12.86 | 108.92
10.2.3.1.5 | 89993 | GRAUTEAMENTO VERTICAL EM ALVENARIA ESTRUTURAL. AF_09/2021 | SINAPI | M3 | 0.35 | 1154.58 | 404.1
10.2.3.1.6 | 89995 | GRAUTEAMENTO DE CINTA SUPERIOR OU DE VERGA EM ALVENARIA ESTRUTURAL. AF_09/2021 | SINAPI | M3 | 0.29 | 1113.86 | 323.02
10.2.3.1.7 | 89994 | GRAUTEAMENTO DE CINTA INTERMEDIÁRIA OU DE CONTRAVERGA EM ALVENARIA ESTRUTURAL. AF_09/2021 | SINAPI | M3 | 0.09 | 995.36 | 89.58
10.2.3.2 | Cobertura | [5 empty] | 4280.33
10.2.3.2.1 | 92543 | TRAMA DE MADEIRA COMPOSTA POR TERÇAS PARA TELHADOS DE ATÉ 2 ÁGUAS PARA TELHA ONDULADA DE FIBROCIMENTO, METÁLICA, PLÁSTICA OU TERMOACÚSTICA, INCLUSO TRANSPORTE VERTICAL. AF_10/2025 | SINAPI | M2 | 17.71 | 28.5 | 504.74
10.2.3.2.2 | FNDE 1522 | TELHAMENTO COM TELHA METÁLICA TERMOACÚSTICA E = 50 MM, COM ATÉ 2 ÁGUAS, PRE-PINTURA DE COR BRANCA NAS DUAS FACES, NUCLEO EM POLIISOCIANURATO (PIR) | PRÓPRIA | M2 | 17.71 | 213.19 | 3775.59
10.2.4 | Piso de concreto | [5 empty] | 1327.45
10.2.4.1 | 97083 | COMPACTAÇÃO MECÂNICA DE SOLO PARA EXECUÇÃO DE RADIER, PISO DE CONCRETO OU LAJE SOBRE SOLO, COM COMPACTADOR DE SOLOS A PERCUSSÃO. AF_09/2021 | SINAPI | M2 | 17.71 | 3.69 | 65.35
10.2.4.2 | 96622 | LASTRO COM MATERIAL GRANULAR, APLICADO EM PISOS OU LAJES SOBRE SOLO, ESPESSURA DE *5 CM*. AF_01/2024 | SINAPI | M3 | 0.89 | 227.44 | 202.42
10.2.4.3 | 97087 | CAMADA SEPARADORA PARA EXECUÇÃO DE RADIER, PISO DE CONCRETO OU LAJE SOBRE SOLO, EM LONA PLÁSTICA. AF_09/2021 | SINAPI | M2 | 17.71 | 2.49 | 44.1
10.2.4.4 | FNDE 1548 | PISO DE CONCRETO COM CONCRETO MOLDADO IN LOCO, PREPARO MANUAL C15, ACABAMENTO CONVENCIONAL, NÃO ARMADO. | PRÓPRIA | M3 | 1.24 | 819.02 | 1015.58
10.2.5 | Acabamento e Esquadrias | [5 empty] | 7293.99
10.2.5.1 | 87879 | CHAPISCO APLICADO EM ALVENARIAS E ESTRUTURAS DE CONCRETO INTERNAS, COM COLHER DE PEDREIRO. ARGAMASSA TRAÇO 1:3 COM PREPARO EM BETONEIRA 400L. AF_10/2022 | SINAPI | M2 | 33.9 | 4.84 | 164.08
10.2.5.2 | 87905 | CHAPISCO APLICADO EM ALVENARIA (COM PRESENÇA DE VÃOS) E ESTRUTURAS DE CONCRETO DE FACHADA, COM COLHER DE PEDREIRO. ARGAMASSA TRAÇO 1:3 COM PREPARO EM BETONEIRA 400L. AF_10/2022 | SINAPI | M2 | 33.9 | 8.74 | 296.29
10.2.5.3 | 87777 | EMBOÇO OU MASSA ÚNICA EM ARGAMASSA TRAÇO 1:2:8, PREPARO MANUAL, APLICADA MANUALMENTE EM PANOS DE FACHADA COM PRESENÇA DE VÃOS, ESPESSURA DE 25 MM. AF_08/2022 | SINAPI | M2 | 67.8 | 66.45 | 4505.31
10.2.5.4 | FNDE 1549 | J01 - FIXO - JANELA VENEZIANA TOMADA DE AR EM ALUMÍNIO - 100 X 30 CM | PRÓPRIA | UN | 3 | 402.67 | 1208.01
10.2.5.5 | FNDE 1550 | PORTA EM AÇO DE ABRIR TIPO VENEZIANA SEM GUARNIÇÃO, 106X210CM, FIXAÇÃO COM PARAFUSOS - FORNECIMENTO E INSTALAÇÃO. | PRÓPRIA | UN | 1 | 876.74 | 876.74
10.2.5.6 | 100757 | PINTURA COM TINTA ALQUÍDICA DE ACABAMENTO (ESMALTE SINTÉTICO ACETINADO) PULVERIZADA SOBRE SUPERFÍCIES METÁLICAS (EXCETO PERFIL) EXECUTADO EM OBRA (02 DEMÃOS). AF_01/2020_PE | SINAPI | M2 | 4.2 | 57.99 | 243.56
10.2.6 | Revestimento | [5 empty] | 2181.13
10.2.6.1 | 88497 | EMASSAMENTO COM MASSA LÁTEX, APLICAÇÃO EM PAREDE, DUAS DEMÃOS, LIXAMENTO MANUAL. AF_04/2023 | SINAPI | M2 | 67.8 | 17.55 | 1189.89
10.2.6.2 | 88489 | PINTURA LÁTEX ACRÍLICA PREMIUM, APLICAÇÃO MANUAL EM PAREDES, DUAS DEMÃOS. AF_04/2023 | SINAPI | M2 | 67.8 | 14.62 | 991.24
10.3 | Circuitos e luminárias | [5 empty] | 7303.14
10.3.1 | 101879 | QUADRO DE DISTRIBUIÇÃO DE ENERGIA EM CHAPA DE AÇO GALVANIZADO, DE EMBUTIR, COM BARRAMENTO TRIFÁSICO, PARA 24 DISJUNTORES DIN 100A - FORNECIMENTO E INSTALAÇÃO. AF_07/2025 | SINAPI | UN | 1 | 553.6 | 553.6
10.3.2 | 92004 | TOMADA MÉDIA DE EMBUTIR (2 MÓDULOS), 2P+T 10 A, INCLUINDO SUPORTE E PLACA - FORNECIMENTO E INSTALAÇÃO. AF_03/2023 | SINAPI | UN | 1 | 56.07 | 56.07
10.3.3 | 93672 | DISJUNTOR TRIPOLAR TIPO DIN, CORRENTE NOMINAL DE 40A - FORNECIMENTO E INSTALAÇÃO. AF_07/2025 | SINAPI | UN | 1 | 97.62 | 97.62
10.3.4 | 93667 | DISJUNTOR TRIPOLAR TIPO DIN, CORRENTE NOMINAL DE 10A - FORNECIMENTO E INSTALAÇÃO. AF_07/2025 | SINAPI | UN | 2 | 79.87 | 159.74
10.3.5 | 93653 | DISJUNTOR MONOPOLAR TIPO DIN, CORRENTE NOMINAL DE 10A - FORNECIMENTO E INSTALAÇÃO. AF_07/2025 | SINAPI | UN | 2 | 13.15 | 26.3
10.3.6 | 93655 | DISJUNTOR MONOPOLAR TIPO DIN, CORRENTE NOMINAL DE 20A - FORNECIMENTO E INSTALAÇÃO. AF_07/2025 | SINAPI | UN | 1 | 14.13 | 14.13
10.3.7 | 97667 | ELETRODUTO FLEXÍVEL CORRUGADO, PEAD, DN 50 (1 1/2"), PARA REDE ENTERRADA DE DISTRIBUIÇÃO DE ENERGIA ELÉTRICA - FORNECIMENTO E INSTALAÇÃO. AF_12/2021 | SINAPI | M | 39.2 | 9.15 | 358.68
10.3.8 | 97668 | ELETRODUTO FLEXÍVEL CORRUGADO, PEAD, DN 63 (2"), PARA REDE ENTERRADA DE DISTRIBUIÇÃO DE ENERGIA ELÉTRICA - FORNECIMENTO E INSTALAÇÃO. AF_12/2021 | SINAPI | M | 31.3 | 13.03 | 407.84
10.3.9 | 95727 | ELETRODUTO RÍGIDO SOLDÁVEL, PVC, DN 25 MM (3/4"), APARENTE - FORNECIMENTO E INSTALAÇÃO. AF_01/2026 | SINAPI | M | 30.1 | 19.53 | 587.85
10.3.10 | 95728 | ELETRODUTO RÍGIDO SOLDÁVEL, PVC, DN 32 MM (1"), APARENTE - FORNECIMENTO E INSTALAÇÃO. AF_01/2026 | SINAPI | M | 1 | 21.92 | 21.92
10.3.11 | 91931 | CABO DE COBRE FLEXÍVEL ISOLADO, 6 MM², ANTI-CHAMA 0,6/1,0 KV, PARA CIRCUITOS TERMINAIS - FORNECIMENTO E INSTALAÇÃO. AF_03/2023 | SINAPI | M | 327.4 | 10.86 | 3555.56
10.3.12 | 91929 | CABO DE COBRE FLEXÍVEL ISOLADO, 4 MM², ANTI-CHAMA 0,6/1,0 KV, PARA CIRCUITOS TERMINAIS - FORNECIMENTO E INSTALAÇÃO. AF_03/2023 | SINAPI | M | 76.5 | 7.69 | 588.29
10.3.13 | 91927 | CABO DE COBRE FLEXÍVEL ISOLADO, 2,5 MM², ANTI-CHAMA 0,6/1,0 KV, PARA CIRCUITOS TERMINAIS - FORNECIMENTO E INSTALAÇÃO. AF_03/2023 | SINAPI | M | 111.1 | 5.24 | 582.16
10.3.14 | FNDE 1551 | LUMINÁRIA TIPO CALHA, DE SOBREPOR, COM ALETAS E REFLETORES EM ALUMINIO, COM 2 LÂMPADAS TUBULARES LED DE 18 W, SEM REATOR - FORNECIMENTO E INSTALAÇÃO. | PRÓPRIA | UN | 2 | 131.87 | 263.74
10.3.15 | 91953 | INTERRUPTOR SIMPLES (1 MÓDULO), 10A/250V, INCLUINDO SUPORTE E PLACA - FORNECIMENTO E INSTALAÇÃO. AF_03/2023 | SINAPI | UN | 1 | 29.64 | 29.64
10.4 | Equipamentos | [5 empty] | 64204.16
10.4.1 | FNDE 1552 | INVERSOR SOLAR FOTOVOLTAICO, HIBRIDO, 380/220 V, TRIFASICO, 2 MPPT, 8 kW - FORNECIMENTO E INSTALAÇÃO. | PRÓPRIA | UN | 1 | 13778.34 | 13778.34
10.4.2 | FNDE 1553 | BATERIA DE LÍTIO 48V 100Ah PARA SISTEMA FOTOVOLTAICO | PRÓPRIA | UN | 6 | 6155.08 | 36930.48
10.4.3 | FNDE 1554 | STRING BOX, DE SOBREPOR/CAIXA DE JUNCAO, DE SOBREPOR, *210* X*210* X *110* MM, 20 A, 2 ENTRADAS E 2 SAIDAS, COM DPS CLASSE II E CHAVE SECCIONADORA, QUADRO EM POLICARBONATO. | PRÓPRIA | UN | 2 | 546.51 | 1093.02
10.4.4 | FNDE 1555 | MÓDULO 01 PLACA SOLAR FOTOVOLTAICA MONOCRISTALINO - 550WP - 2,20 X 1,10, INCLUSO ESTRUTURA DE FIXAÇÃO | PRÓPRIA | UN | 14 | 885.88 | 12402.32
11 | Sistema de Captação, Adução e Tratamento de Água | [5 empty] | 101017.6
11.1 | Serviços preliminares - Cercamento | [5 empty] | 14716.54
11.1.1 | 98524 | LIMPEZA MANUAL DE VEGETAÇÃO EM TERRENO COM ENXADA. AF_03/2024 | SINAPI | M2 | 287.32 | 5.17 | 1485.44
11.1.2 | 98522 | ALAMBRADO EM MOURÕES DE CONCRETO, COM TELA DE ARAME GALVANIZADO (INCLUSIVE MURETA EM CONCRETO). AF_12/2025 | SINAPI | M | 58.8 | 187.17 | 11005.6
11.1.3 | FNDE 1546 | PORTÃO TUBULAR EM TELA DE AÇO GALVANIZADO ATÉ 2,50 M DE ALTURA, COMPLETO | PRÓPRIA | M2 | 2.1 | 1059.76 | 2225.5
11.2 | Poço raso | [5 empty] | 16969.37
11.2.1 | Escavação e estrutura | [5 empty] | 12471.18
11.2.1.1 | FNDE 1556 | POÇO RASO CIRCULAR PARA ABASTECIMENTO, EM CONCRETO PRÉ-MOLDADO, DIÂMETRO INTERNO = 1,5 M. | PRÓPRIA | M | 14 | 844.77 | 11826.78
11.2.1.2 | 97740 | PEÇA CIRCULAR PRÉ-MOLDADA, VOLUME DE CONCRETO ACIMA DE 100 LITROS, TAXA DE AÇO APROXIMADA DE 30KG/M³. AF_03/2024 | SINAPI | M3 | 0.31 | 2078.72 | 644.4
11.2.2 | Diversos | [5 empty] | 4498.19
11.2.2.1 | FNDE 1557 | MOTO BOMBA SUBMERSÍVEL Q= 3 A 20 M³/H, Hman= 13 A 5 MCA, POTÊNCIA 1 CV - FORNECIMENTO E INSTALAÇÃO. | PRÓPRIA | UN | 1 | 4498.19 | 4498.19
11.3 | Tubulação de adução | [5 empty] | 1153.59
11.3.1 | 93358 | ESCAVAÇÃO MANUAL DE VALA. AF_09/2024 | SINAPI | M3 | 7.21 | 95.92 | 691.58
11.3.2 | 93382 | REATERRO MANUAL DE VALAS, COM COMPACTADOR DE SOLOS DE PERCUSSÃO. AF_08/2023 | SINAPI | M3 | 8.57 | 27.68 | 237.22
11.3.3 | 94648 | TUBO, PVC, SOLDÁVEL, DE 25MM, INSTALADO EM RESERVAÇÃO PREDIAL DE ÁGUA - FORNECIMENTO E INSTALAÇÃO. AF_04/2024 | SINAPI | M | 18.3 | 6.69 | 122.43
11.3.4 | 89408 | JOELHO 90 GRAUS, PVC, SOLDÁVEL, DN 25MM, INSTALADO EM RAMAL DE DISTRIBUIÇÃO DE ÁGUA - FORNECIMENTO E INSTALAÇÃO. AF_06/2022 | SINAPI | UN | 4 | 9.17 | 36.68
11.3.5 | 94489 | REGISTRO DE ESFERA, PVC, SOLDÁVEL, COM VOLANTE, DN 25 MM - FORNECIMENTO E INSTALAÇÃO. AF_08/2021 | SINAPI | UN | 2 | 32.84 | 65.68
11.4 | SALTAz - Estação de Tratamento | [5 empty] | 65039.62
11.4.1 | Casa de bomba | [5 empty] | 24183.49
11.4.1.1 | Movimentação de terra | [5 empty] | 511.26
11.4.1.1.1 | 93358 | ESCAVAÇÃO MANUAL DE VALA. AF_09/2024 | SINAPI | M3 | 3.8 | 95.92 | 364.5
11.4.1.1.2 | 93382 | REATERRO MANUAL DE VALAS, COM COMPACTADOR DE SOLOS DE PERCUSSÃO. AF_08/2023 | SINAPI | M3 | 2.92 | 27.68 | 80.83
11.4.1.1.3 | 101616 | PREPARO DE FUNDO DE VALA COM LARGURA MENOR QUE 1,5 M (ACERTO DO SOLO NATURAL), EM LOCAL COM NÍVEL BAIXO DE INTERFERÊNCIA. AF_01/2026 | SINAPI | M2 | 8.05 | 8.19 | 65.93
11.4.1.2 | Fundação | [5 empty] | 3109.51
11.4.1.2.1 | Sapatas | [5 empty] | 987.91
11.4.1.2.1.1 | 96619 | LASTRO DE CONCRETO MAGRO, APLICADO EM BLOCOS DE COROAMENTO OU SAPATAS, ESPESSURA DE 5 CM. AF_01/2024 | SINAPI | M2 | 3.24 | 43.8 | 141.91
11.4.1.2.1.2 | 96556 | CONCRETAGEM DE SAPATA, FCK 30 MPA, COM USO DE JERICA - LANÇAMENTO, ADENSAMENTO E ACABAMENTO. AF_01/2024 | SINAPI | M3 | 0.3 | 973.73 | 292.12
11.4.1.2.1.3 | 96535 | FABRICAÇÃO, MONTAGEM E DESMONTAGEM DE FÔRMA PARA SAPATA, EM MADEIRA SERRADA, E=25 MM, 4 UTILIZAÇÕES. AF_01/2024 | SINAPI | M2 | 2.4 | 143.9 | 345.36
11.4.1.2.1.4 | 104918 | ARMAÇÃO DE SAPATA ISOLADA, VIGA BALDRAME E SAPATA CORRIDA UTILIZANDO AÇO CA-50 DE 8 MM - MONTAGEM. AF_01/2024 | SINAPI | KG | 14.98 | 13.92 | 208.52
11.4.1.2.2 | Baldrames | [5 empty] | 1706.29
11.4.1.2.2.1 | 96619 | LASTRO DE CONCRETO MAGRO, APLICADO EM BLOCOS DE COROAMENTO OU SAPATAS, ESPESSURA DE 5 CM. AF_01/2024 | SINAPI | M2 | 4.81 | 43.8 | 210.68
11.4.1.2.2.2 | 96555 | CONCRETAGEM DE BLOCO DE COROAMENTO OU VIGA BALDRAME, FCK 30 MPA, COM USO DE JERICA - LANÇAMENTO, ADENSAMENTO E ACABAMENTO. AF_01/2024 | SINAPI | M3 | 0.46 | 807.5 | 371.45
11.4.1.2.2.3 | 96536 | FABRICAÇÃO, MONTAGEM E DESMONTAGEM DE FÔRMA PARA VIGA BALDRAME, EM MADEIRA SERRADA, E=25 MM, 4 UTILIZAÇÕES. AF_01/2024 | SINAPI | M2 | 6.17 | 76.17 | 469.97
11.4.1.2.2.4 | 104916 | ARMAÇÃO DE SAPATA ISOLADA, VIGA BALDRAME E SAPATA CORRIDA UTILIZANDO AÇO CA-60 DE 5 MM - MONTAGEM. AF_01/2024 | SINAPI | KG | 12.01 | 16.7 | 200.57
11.4.1.2.2.5 | 104919 | ARMAÇÃO DE SAPATA ISOLADA, VIGA BALDRAME E SAPATA CORRIDA UTILIZANDO AÇO CA-50 DE 10 MM - MONTAGEM. AF_01/2024 | SINAPI | KG | 36.85 | 12.31 | 453.62
11.4.1.2.3 | Pilares-apoio | [5 empty] | 415.31
11.4.1.2.3.1 | 92419 | MONTAGEM E DESMONTAGEM DE FÔRMA DE PILARES RETANGULARES E ESTRUTURAS SIMILARES, PÉ-DIREITO SIMPLES, EM CHAPA DE MADEIRA COMPENSADA RESINADA, 4 UTILIZAÇÕES. AF_09/2020 | SINAPI | M2 | 1.52 | 95.05 | 144.48
11.4.1.2.3.2 | 92759 | ARMAÇÃO DE PILAR OU VIGA DE ESTRUTURA CONVENCIONAL DE CONCRETO ARMADO UTILIZANDO AÇO CA-60 DE 5,0 MM - MONTAGEM. AF_06/2022 | SINAPI | KG | 2.29 | 13.85 | 31.72
11.4.1.2.3.3 | 92763 | ARMAÇÃO DE PILAR OU VIGA DE ESTRUTURA CONVENCIONAL DE CONCRETO ARMADO UTILIZANDO AÇO CA-50 DE 12,5 MM - MONTAGEM. AF_06/2022 | SINAPI | KG | 13.56 | 8.74 | 118.51
11.4.1.2.3.4 | 103669 | CONCRETAGEM DE PILARES, FCK = 25 MPA, COM USO DE BALDES - LANÇAMENTO, ADENSAMENTO E ACABAMENTO. AF_02/2022 | SINAPI | M3 | 0.12 | 1005.02 | 120.6
11.4.1.3 | Superestrutura | [5 empty] | 9760.15
11.4.1.3.1 | Alvenaria estrutural | [5 empty] | 5479.82
11.4.1.3.1.1 | 89472 | ALVENARIA DE BLOCOS DE CONCRETO ESTRUTURAL 14X19X39 CM (ESPESSURA 14 CM), FBK = 14 MPA, UTILIZANDO COLHER DE PEDREIRO. AF_10/2022 | SINAPI | M2 | 33.9 | 124.93 | 4235.13
11.4.1.3.1.2 | 89998 | ARMAÇÃO DE CINTA DE ALVENARIA ESTRUTURAL; DIÂMETRO DE 10,0 MM. AF_09/2021 | SINAPI | KG | 10.75 | 9.79 | 105.24
11.4.1.3.1.3 | 89996 | ARMAÇÃO VERTICAL DE ALVENARIA ESTRUTURAL; DIÂMETRO DE 10,0 MM. AF_09/2021 | SINAPI | KG | 20.58 | 10.39 | 213.83
11.4.1.3.1.4 | 90000 | ARMAÇÃO DE VERGA E CONTRAVERGA DE ALVENARIA ESTRUTURAL; DIÂMETRO DE 10,0 MM. AF_09/2021 | SINAPI | KG | 8.47 | 12.86 | 108.92
11.4.1.3.1.5 | 89993 | GRAUTEAMENTO VERTICAL EM ALVENARIA ESTRUTURAL. AF_09/2021 | SINAPI | M3 | 0.35 | 1154.58 | 404.1
11.4.1.3.1.6 | 89995 | GRAUTEAMENTO DE CINTA SUPERIOR OU DE VERGA EM ALVENARIA ESTRUTURAL. AF_09/2021 | SINAPI | M3 | 0.29 | 1113.86 | 323.02
11.4.1.3.1.7 | 89994 | GRAUTEAMENTO DE CINTA INTERMEDIÁRIA OU DE CONTRAVERGA EM ALVENARIA ESTRUTURAL. AF_09/2021 | SINAPI | M3 | 0.09 | 995.36 | 89.58
11.4.1.3.2 | Cobertura | [5 empty] | 4280.33
11.4.1.3.2.1 | 92543 | TRAMA DE MADEIRA COMPOSTA POR TERÇAS PARA TELHADOS DE ATÉ 2 ÁGUAS PARA TELHA ONDULADA DE FIBROCIMENTO, METÁLICA, PLÁSTICA OU TERMOACÚSTICA, INCLUSO TRANSPORTE VERTICAL. AF_10/2025 | SINAPI | M2 | 17.71 | 28.5 | 504.74
11.4.1.3.2.2 | FNDE 1522 | TELHAMENTO COM TELHA METÁLICA TERMOACÚSTICA E = 50 MM, COM ATÉ 2 ÁGUAS, PRE-PINTURA DE COR BRANCA NAS DUAS FACES, NUCLEO EM POLIISOCIANURATO (PIR) | PRÓPRIA | M2 | 17.71 | 213.19 | 3775.59
11.4.1.4 | Piso de concreto | [5 empty] | 1327.45
11.4.1.4.1 | 97083 | COMPACTAÇÃO MECÂNICA DE SOLO PARA EXECUÇÃO DE RADIER, PISO DE CONCRETO OU LAJE SOBRE SOLO, COM COMPACTADOR DE SOLOS A PERCUSSÃO. AF_09/2021 | SINAPI | M2 | 17.71 | 3.69 | 65.35
11.4.1.4.2 | 96622 | LASTRO COM MATERIAL GRANULAR, APLICADO EM PISOS OU LAJES SOBRE SOLO, ESPESSURA DE *5 CM*. AF_01/2024 | SINAPI | M3 | 0.89 | 227.44 | 202.42
11.4.1.4.3 | 97087 | CAMADA SEPARADORA PARA EXECUÇÃO DE RADIER, PISO DE CONCRETO OU LAJE SOBRE SOLO, EM LONA PLÁSTICA. AF_09/2021 | SINAPI | M2 | 17.71 | 2.49 | 44.1
11.4.1.4.4 | FNDE 1548 | PISO DE CONCRETO COM CONCRETO MOLDADO IN LOCO, PREPARO MANUAL C15, ACABAMENTO CONVENCIONAL, NÃO ARMADO. | PRÓPRIA | M3 | 1.24 | 819.02 | 1015.58
11.4.1.5 | Acabamento e Esquadrias | [5 empty] | 7293.99
11.4.1.5.1 | 87879 | CHAPISCO APLICADO EM ALVENARIAS E ESTRUTURAS DE CONCRETO INTERNAS, COM COLHER DE PEDREIRO. ARGAMASSA TRAÇO 1:3 COM PREPARO EM BETONEIRA 400L. AF_10/2022 | SINAPI | M2 | 33.9 | 4.84 | 164.08
11.4.1.5.2 | 87905 | CHAPISCO APLICADO EM ALVENARIA (COM PRESENÇA DE VÃOS) E ESTRUTURAS DE CONCRETO DE FACHADA, COM COLHER DE PEDREIRO. ARGAMASSA TRAÇO 1:3 COM PREPARO EM BETONEIRA 400L. AF_10/2022 | SINAPI | M2 | 33.9 | 8.74 | 296.29
11.4.1.5.3 | 87777 | EMBOÇO OU MASSA ÚNICA EM ARGAMASSA TRAÇO 1:2:8, PREPARO MANUAL, APLICADA MANUALMENTE EM PANOS DE FACHADA COM PRESENÇA DE VÃOS, ESPESSURA DE 25 MM. AF_08/2022 | SINAPI | M2 | 67.8 | 66.45 | 4505.31
11.4.1.5.4 | FNDE 1549 | J01 - FIXO - JANELA VENEZIANA TOMADA DE AR EM ALUMÍNIO - 100 X 30 CM | PRÓPRIA | UN | 3 | 402.67 | 1208.01
11.4.1.5.5 | FNDE 1550 | PORTA EM AÇO DE ABRIR TIPO VENEZIANA SEM GUARNIÇÃO, 106X210CM, FIXAÇÃO COM PARAFUSOS - FORNECIMENTO E INSTALAÇÃO. | PRÓPRIA | UN | 1 | 876.74 | 876.74
11.4.1.5.6 | 100757 | PINTURA COM TINTA ALQUÍDICA DE ACABAMENTO (ESMALTE SINTÉTICO ACETINADO) PULVERIZADA SOBRE SUPERFÍCIES METÁLICAS (EXCETO PERFIL) EXECUTADO EM OBRA (02 DEMÃOS). AF_01/2020_PE | SINAPI | M2 | 4.2 | 57.99 | 243.56
11.4.1.6 | Revestimento | [5 empty] | 2181.13
11.4.1.6.1 | 88497 | EMASSAMENTO COM MASSA LÁTEX, APLICAÇÃO EM PAREDE, DUAS DEMÃOS, LIXAMENTO MANUAL. AF_04/2023 | SINAPI | M2 | 67.8 | 17.55 | 1189.89
11.4.1.6.2 | 88489 | PINTURA LÁTEX ACRÍLICA PREMIUM, APLICAÇÃO MANUAL EM PAREDES, DUAS DEMÃOS. AF_04/2023 | SINAPI | M2 | 67.8 | 14.62 | 991.24
11.4.2 | Estrutura do Reservatório | [5 empty] | 29137.35
11.4.2.1 | Serviços Preliminares | [5 empty] | 3581.08
11.4.2.1.1 | 98524 | LIMPEZA MANUAL DE VEGETAÇÃO EM TERRENO COM ENXADA. AF_03/2024 | SINAPI | M2 | 146.36 | 5.17 | 756.68
11.4.2.1.2 | 98522 | ALAMBRADO EM MOURÕES DE CONCRETO, COM TELA DE ARAME GALVANIZADO (INCLUSIVE MURETA EM CONCRETO). AF_12/2025 | SINAPI | M | 15.09 | 187.17 | 2824.4
11.4.2.2 | Movimentação de terra | [5 empty] | 499.89
11.4.2.2.1 | 93358 | ESCAVAÇÃO MANUAL DE VALA. AF_09/2024 | SINAPI | M3 | 3.72 | 95.92 | 356.82
11.4.2.2.2 | 101616 | PREPARO DE FUNDO DE VALA COM LARGURA MENOR QUE 1,5 M (ACERTO DO SOLO NATURAL), EM LOCAL COM NÍVEL BAIXO DE INTERFERÊNCIA. AF_01/2026 | SINAPI | M2 | 7.6 | 8.19 | 62.24
11.4.2.2.3 | 93382 | REATERRO MANUAL DE VALAS, COM COMPACTADOR DE SOLOS DE PERCUSSÃO. AF_08/2023 | SINAPI | M3 | 2.92 | 27.68 | 80.83
11.4.2.3 | Fundação | [5 empty] | 4749.8
11.4.2.3.1 | Blocos | [5 empty] | 1307.9
11.4.2.3.1.1 | 96619 | LASTRO DE CONCRETO MAGRO, APLICADO EM BLOCOS DE COROAMENTO OU SAPATAS, ESPESSURA DE 5 CM. AF_01/2024 | SINAPI | M2 | 7.6 | 43.8 | 332.88
11.4.2.3.1.2 | 96555 | CONCRETAGEM DE BLOCO DE COROAMENTO OU VIGA BALDRAME, FCK 30 MPA, COM USO DE JERICA - LANÇAMENTO, ADENSAMENTO E ACABAMENTO. AF_01/2024 | SINAPI | M3 | 0.8 | 807.5 | 646
11.4.2.3.1.3 | 96534 | FABRICAÇÃO, MONTAGEM E DESMONTAGEM DE FÔRMA PARA BLOCO DE COROAMENTO, EM MADEIRA SERRADA, E=25 MM, 4 UTILIZAÇÕES. AF_01/2024 | SINAPI | M2 | 1.32 | 87.75 | 115.83
11.4.2.3.1.4 | 96543 | ARMAÇÃO DE BLOCO UTILIZANDO AÇO CA-60 DE 5 MM - MONTAGEM. AF_01/2024 | SINAPI | KG | 10.58 | 20.15 | 213.19
11.4.2.3.2 | Baldrame | [5 empty] | 1607.94
11.4.2.3.2.1 | 96619 | LASTRO DE CONCRETO MAGRO, APLICADO EM BLOCOS DE COROAMENTO OU SAPATAS, ESPESSURA DE 5 CM. AF_01/2024 | SINAPI | M2 | 3.96 | 43.8 | 173.45
11.4.2.3.2.2 | 96555 | CONCRETAGEM DE BLOCO DE COROAMENTO OU VIGA BALDRAME, FCK 30 MPA, COM USO DE JERICA - LANÇAMENTO, ADENSAMENTO E ACABAMENTO. AF_01/2024 | SINAPI | M3 | 0.4 | 807.5 | 323
11.4.2.3.2.3 | 96536 | FABRICAÇÃO, MONTAGEM E DESMONTAGEM DE FÔRMA PARA VIGA BALDRAME, EM MADEIRA SERRADA, E=25 MM, 4 UTILIZAÇÕES. AF_01/2024 | SINAPI | M2 | 5.28 | 76.17 | 402.18
11.4.2.3.2.4 | 104916 | ARMAÇÃO DE SAPATA ISOLADA, VIGA BALDRAME E SAPATA CORRIDA UTILIZANDO AÇO CA-60 DE 5 MM - MONTAGEM. AF_01/2024 | SINAPI | KG | 14.75 | 16.7 | 246.33
11.4.2.3.2.5 | 104919 | ARMAÇÃO DE SAPATA ISOLADA, VIGA BALDRAME E SAPATA CORRIDA UTILIZANDO AÇO CA-50 DE 10 MM - MONTAGEM. AF_01/2024 | SINAPI | KG | 37.61 | 12.31 | 462.98
11.4.2.3.3 | Estacas | [5 empty] | 1833.96
11.4.2.3.3.1 | 101176 | ESTACA BROCA DE CONCRETO, DIÂMETRO DE 30CM, ESCAVAÇÃO MANUAL COM TRADO CONCHA, INTEIRAMENTE ARMADA. AF_05/2020 | SINAPI | M | 12 | 152.83 | 1833.96
11.4.2.4 | Superestrutura | [5 empty] | 7753.49
11.4.2.4.1 | Pilar | [5 empty] | 2148.59
11.4.2.4.1.1 | 92443 | MONTAGEM E DESMONTAGEM DE FÔRMA DE PILARES RETANGULARES E ESTRUTURAS SIMILARES, PÉ-DIREITO SIMPLES, EM CHAPA DE MADEIRA COMPENSADA PLASTIFICADA, 18 UTILIZAÇÕES. AF_09/2020 | SINAPI | M2 | 11.2 | 55.52 | 621.82
11.4.2.4.1.2 | 92759 | ARMAÇÃO DE PILAR OU VIGA DE ESTRUTURA CONVENCIONAL DE CONCRETO ARMADO UTILIZANDO AÇO CA-60 DE 5,0 MM - MONTAGEM. AF_06/2022 | SINAPI | KG | 12.98 | 13.85 | 179.77
11.4.2.4.1.3 | 92762 | ARMAÇÃO DE PILAR OU VIGA DE ESTRUTURA CONVENCIONAL DE CONCRETO ARMADO UTILIZANDO AÇO CA-50 DE 10,0 MM - MONTAGEM. AF_06/2022 | SINAPI | KG | 71.95 | 10.48 | 754.04
11.4.2.4.1.4 | 103669 | CONCRETAGEM DE PILARES, FCK = 25 MPA, COM USO DE BALDES - LANÇAMENTO, ADENSAMENTO E ACABAMENTO. AF_02/2022 | SINAPI | M3 | 0.59 | 1005.02 | 592.96
11.4.2.4.2 | Viga | [5 empty] | 2162.79
11.4.2.4.2.1 | 92431 | MONTAGEM E DESMONTAGEM DE FÔRMA DE PILARES RETANGULARES E ESTRUTURAS SIMILARES, PÉ-DIREITO SIMPLES, EM CHAPA DE MADEIRA COMPENSADA PLASTIFICADA, 10 UTILIZAÇÕES. AF_09/2020 | SINAPI | M2 | 10.56 | 65.47 | 691.36
11.4.2.4.2.2 | 92759 | ARMAÇÃO DE PILAR OU VIGA DE ESTRUTURA CONVENCIONAL DE CONCRETO ARMADO UTILIZANDO AÇO CA-60 DE 5,0 MM - MONTAGEM. AF_06/2022 | SINAPI | KG | 13.94 | 13.85 | 193.07
11.4.2.4.2.3 | 92762 | ARMAÇÃO DE PILAR OU VIGA DE ESTRUTURA CONVENCIONAL DE CONCRETO ARMADO UTILIZANDO AÇO CA-50 DE 10,0 MM - MONTAGEM. AF_06/2022 | SINAPI | KG | 46.22 | 10.48 | 484.39
11.4.2.4.2.4 | 103669 | CONCRETAGEM DE PILARES, FCK = 25 MPA, COM USO DE BALDES - LANÇAMENTO, ADENSAMENTO E ACABAMENTO. AF_02/2022 | SINAPI | M3 | 0.79 | 1005.02 | 793.97
11.4.2.4.3 | Laje | [5 empty] | 3442.11
11.4.2.4.3.1 | 103760 | MONTAGEM E DESMONTAGEM DE FÔRMA DE LAJE MACIÇA, PÉ-DIREITO SIMPLES, EM CHAPA DE MADEIRA COMPENSADA RESINADA E CIMBRAMENTO DE MADEIRA, 2 UTILIZAÇÕES. AF_03/2022 | SINAPI | M2 | 10.94 | 120.27 | 1315.75
11.4.2.4.3.2 | 92768 | ARMAÇÃO DE LAJE DE ESTRUTURA CONVENCIONAL DE CONCRETO ARMADO UTILIZANDO AÇO CA-60 DE 5,0 MM - MONTAGEM. AF_06/2022 | SINAPI | KG | 8.62 | 13.25 | 114.22
11.4.2.4.3.3 | 92769 | ARMAÇÃO DE LAJE DE ESTRUTURA CONVENCIONAL DE CONCRETO ARMADO UTILIZANDO AÇO CA-50 DE 6,3 MM - MONTAGEM. AF_06/2022 | SINAPI | KG | 17.29 | 12.24 | 211.63
11.4.2.4.3.4 | 92770 | ARMAÇÃO DE LAJE DE ESTRUTURA CONVENCIONAL DE CONCRETO ARMADO UTILIZANDO AÇO CA-50 DE 8,0 MM - MONTAGEM. AF_06/2022 | SINAPI | KG | 60.39 | 11.31 | 683.01
11.4.2.4.3.5 | 103682 | CONCRETAGEM DE VIGAS E LAJES, FCK=25 MPA, PARA QUALQUER TIPO DE LAJE COM BALDES EM EDIFICAÇÃO TÉRREA - LANÇAMENTO, ADENSAMENTO E ACABAMENTO. AF_02/2022 | SINAPI | M3 | 1.09 | 1025.23 | 1117.5
11.4.2.5 | Diversos | [5 empty] | 7115.56
11.4.2.5.1 | 99842 | GUARDA-CORPO DE AÇO GALVANIZADO DE 1,10M, MONTANTES TUBULARES DE 1.1/4" ESPAÇADOS 1,20M, TRAVESSA SUPERIOR DE 1.1/2", GRADIL FORMADO POR TUBOS HORIZONTAIS DE 1" E VERTICAIS DE 3/4", FIXADO COM ADESIVO ESTRUTURAL EPOXI. AF_10/2025_PS | SINAPI | M | 13.6 | 477.71 | 6496.86
11.4.2.5.2 | 00038477 | ESCADA EXTENSIVEL EM ALUMINIO, COM SAPATAS DE BORRACHA, ALTURA FECHADA 3,60 M, ALTURA ESTENDIDA DE 6,0 A 6,30 M, LARGURA MINIMA DE 35 CM, CACIDADE *120* KG | SINAPI | UN | 1 | 618.7 | 618.7
11.4.2.6 | Revestimento | [5 empty] | 5437.53
11.4.2.6.1 | 95306 | TEXTURA ACRÍLICA, APLICAÇÃO MANUAL EM TETO, UMA DEMÃO. AF_04/2023 | SINAPI | M2 | 12.25 | 17.93 | 219.64
11.4.2.6.2 | 95305 | TEXTURA ACRÍLICA, APLICAÇÃO MANUAL EM PAREDE, UMA DEMÃO. AF_04/2023 | SINAPI | M2 | 20.44 | 15.54 | 317.64
11.4.2.6.3 | 98547 | IMPERMEABILIZAÇÃO DE SUPERFÍCIE COM MANTA ASFÁLTICA, DUAS CAMADAS, INCLUSIVE APLICAÇÃO DE PRIMER ASFÁLTICO, E=3MM E E=4MM. AF_09/2023 | SINAPI | M2 | 12.25 | 206.74 | 2532.57
11.4.2.6.4 | 98563 | PROTEÇÃO MECÂNICA DE SUPERFÍCIE HORIZONTAL COM ARGAMASSA DE CIMENTO E AREIA, TRAÇO 1:3, E=2CM. AF_09/2023 | SINAPI | M2 | 24.5 | 41.52 | 1017.24
11.4.2.6.5 | 87739 | CONTRAPISO EM ARGAMASSA PRONTA, PREPARO MANUAL, APLICADO EM ÁREAS MOLHADAS SOBRE LAJE, ADERIDO, ACABAMENTO NÃO REFORÇADO, ESPESSURA 2CM. AF_07/2021 | SINAPI | M2 | 12.25 | 110.24 | 1350.44
11.4.3 | Tubulações e conexões | [5 empty] | 1743.6
11.4.3.1 | 94648 | TUBO, PVC, SOLDÁVEL, DE 25MM, INSTALADO EM RESERVAÇÃO PREDIAL DE ÁGUA - FORNECIMENTO E INSTALAÇÃO. AF_04/2024 | SINAPI | M | 18.3 | 6.69 | 122.43
11.4.3.2 | 94650 | TUBO, PVC, SOLDÁVEL, DE 40MM, INSTALADO EM RESERVAÇÃO PREDIAL DE ÁGUA - FORNECIMENTO E INSTALAÇÃO. AF_04/2024 | SINAPI | M | 6.95 | 18.57 | 129.06
11.4.3.3 | 94651 | TUBO, PVC, SOLDÁVEL, DE 50MM, INSTALADO EM RESERVAÇÃO PREDIAL DE ÁGUA - FORNECIMENTO E INSTALAÇÃO. AF_04/2024 | SINAPI | M | 3.5 | 21.7 | 75.95
11.4.3.4 | 94673 | CURVA 90 GRAUS, PVC, SOLDÁVEL, DN 25 MM, INSTALADO EM RESERVAÇÃO PREDIAL DE ÁGUA - FORNECIMENTO E INSTALAÇÃO. AF_04/2024 | SINAPI | UN | 6 | 7.05 | 42.3
11.4.3.5 | 94677 | CURVA 90 GRAUS, PVC, SOLDÁVEL, DN 40 MM, INSTALADO EM RESERVAÇÃO PREDIAL DE ÁGUA - FORNECIMENTO E INSTALAÇÃO. AF_04/2024 | SINAPI | UN | 19 | 18.83 | 357.77
11.4.3.6 | 102591 | FURO EM CAIXA D'ÁGUA COM ESPESSURA DE 2 ATÉ 5 MM E DIÂMETRO DE 25 MM. AF_06/2021 | SINAPI | UN | 2 | 4.64 | 9.28
11.4.3.7 | 94703 | ADAPTADOR COM FLANGE E ANEL DE VEDAÇÃO, PVC, SOLDÁVEL, DN 25 MM X 3/4", INSTALADO EM RESERVAÇÃO PREDIAL DE ÁGUA - FORNECIMENTO E INSTALAÇÃO. AF_04/2024 | SINAPI | UN | 2 | 19.62 | 39.24
11.4.3.8 | 94796 | TORNEIRA DE BOIA PARA CAIXA D'ÁGUA, ROSCÁVEL, 3/4" - FORNECIMENTO E INSTALAÇÃO. AF_08/2021 | SINAPI | UN | 1 | 37.87 | 37.87
11.4.3.9 | 102595 | FURO EM CAIXA D'ÁGUA COM ESPESSURA DE 2 ATÉ 5 MM E DIÂMETRO DE 40 MM. AF_06/2021 | SINAPI | UN | 2 | 5.92 | 11.84
11.4.3.10 | 94705 | ADAPTADOR COM FLANGE E ANEL DE VEDAÇÃO, PVC, SOLDÁVEL, DN 40 MM X 1 1/4", INSTALADO EM RESERVAÇÃO PREDIAL DE ÁGUA - FORNECIMENTO E INSTALAÇÃO. AF_04/2024 | SINAPI | UN | 2 | 35.26 | 70.52
11.4.3.11 | 94798 | TORNEIRA DE BOIA PARA CAIXA D'ÁGUA, ROSCÁVEL, 1 1/4" - FORNECIMENTO E INSTALAÇÃO. AF_08/2021 | SINAPI | UN | 1 | 124.37 | 124.37
11.4.3.12 | 94656 | ADAPTADOR CURTO COM BOLSA E ROSCA PARA REGISTRO, PVC, SOLDÁVEL, DN 25 MM X 3/4", INSTALADO EM RESERVAÇÃO PREDIAL DE ÁGUA - FORNECIMENTO E INSTALAÇÃO. AF_04/2024 | SINAPI | UN | 2 | 3.52 | 7.04
11.4.3.13 | 103042 | REGISTRO DE ESFERA, PVC, ROSCÁVEL, COM BORBOLETA, 3/4" - FORNECIMENTO E INSTALAÇÃO. AF_08/2021 | SINAPI | UN | 2 | 27.12 | 54.24
11.4.3.14 | 94660 | ADAPTADOR CURTO COM BOLSA E ROSCA PARA REGISTRO, PVC, SOLDÁVEL, DN 40 MM X 1 1/4", INSTALADO EM RESERVAÇÃO PREDIAL DE ÁGUA - FORNECIMENTO E INSTALAÇÃO. AF_04/2024 | SINAPI | UN | 3 | 8.22 | 24.66
11.4.3.15 | 103038 | REGISTRO DE ESFERA, PVC, ROSCÁVEL, COM VOLANTE, 1 1/4" - FORNECIMENTO E INSTALAÇÃO. AF_08/2021 | SINAPI | UN | 3 | 69.14 | 207.42
11.4.3.16 | 99621 | VÁLVULA DE RETENÇÃO HORIZONTAL, DE BRONZE, ROSCÁVEL, 1 1/4" - FORNECIMENTO E INSTALAÇÃO. AF_08/2021 | SINAPI | UN | 1 | 287.63 | 287.63
11.4.3.17 | 99619 | VÁLVULA DE RETENÇÃO HORIZONTAL, DE BRONZE, ROSCÁVEL, 3/4" - FORNECIMENTO E INSTALAÇÃO. AF_08/2021 | SINAPI | UN | 1 | 141.98 | 141.98
11.4.4 | Equipamentos | [5 empty] | 9975.18
11.4.4.1 | FNDE 1558 | MONTAGEM DOSADOR COAGULANTE - FORNECIMENTO E INSTALAÇÃO | PRÓPRIA | UN | 1 | 368.03 | 368.03
11.4.4.2 | FNDE 1559 | MONTAGEM DOSADOR DE CLORO EM PARTILHAS - FORNECIMENTO E INSTALAÇÃO | PRÓPRIA | UN | 1 | 668.7 | 668.7
11.4.4.3 | 102617 | CAIXA D´ÁGUA EM POLIÉSTER REFORÇADO COM FIBRA DE VIDRO, 5000 LITROS - FORNECIMENTO E INSTALAÇÃO. AF_06/2021 | SINAPI | UN | 2 | 3370.04 | 6740.08
11.4.4.4 | 94483 | CONJUNTO HIDRÁULICO EM AÇO ROSCÁVEL PARA INSTALAÇÃO DE BOMBA, DN SUCÇÃO 32 MM (1 1/4") E DN RECALQUE 25 MM (1"), PARA EDIFICAÇÃO COM 4 PAVIMENTOS - FORNECIMENTO E INSTALAÇÃO. AF_04/2024 | SINAPI | UN | 1 | 1362.16 | 1362.16
11.4.4.5 | 102111 | BOMBA CENTRÍFUGA, MONOFÁSICA, 0,5 CV OU 0,49 HP, HM 6 A 20 M, Q 1,2 A 8,3 M3/H - FORNECIMENTO E INSTALAÇÃO. AF_11/2025_PS | SINAPI | UN | 1 | 836.21 | 836.21
11.5 | Tubulação de distribuição | [5 empty] | 3138.48
11.5.1 | 93358 | ESCAVAÇÃO MANUAL DE VALA. AF_09/2024 | SINAPI | M3 | 20.16 | 95.92 | 1933.75
11.5.2 | 93382 | REATERRO MANUAL DE VALAS, COM COMPACTADOR DE SOLOS DE PERCUSSÃO. AF_08/2023 | SINAPI | M3 | 24.19 | 27.68 | 669.58
11.5.3 | 89402 | TUBO, PVC, SOLDÁVEL, DE 25MM, INSTALADO EM RAMAL DE DISTRIBUIÇÃO DE ÁGUA - FORNECIMENTO E INSTALAÇÃO. AF_06/2022 | SINAPI | M | 40 | 12.85 | 514
11.5.4 | 94673 | CURVA 90 GRAUS, PVC, SOLDÁVEL, DN 25 MM, INSTALADO EM RESERVAÇÃO PREDIAL DE ÁGUA - FORNECIMENTO E INSTALAÇÃO. AF_04/2024 | SINAPI | UN | 3 | 7.05 | 21.15
12 | Instalações Elétricas | [5 empty] | 61628.26
12.1 | Sistema de Proteção Contra Descargas Atmosféricas (SPDA) | [5 empty] | 33542.3
12.1.1 | FNDE 360 | CAIXA DE INSPECAO PARA ATERRAMENTO OU OUTRO USO, EM PVC, DN = 250 X 250 MM | PRÓPRIA | UN | 13 | 61.43 | 798.59
12.1.2 | FNDE 71 | SOLDA EXOTÉRMICA PARA SPDA - FORNECIMENTO E INSTALAÇÃO. | PRÓPRIA | UN | 13 | 77.41 | 1006.33
12.1.3 | 96985 | HASTE DE ATERRAMENTO, DIÂMETRO 5/8", COM 3 METROS - FORNECIMENTO E INSTALAÇÃO. AF_08/2023 | SINAPI | UN | 13 | 110.24 | 1433.12
12.1.4 | 104753 | CONECTOR SPLIT-BOLT, PARA SPDA, PARA CABOS ATÉ 50 MM2 - FORNECIMENTO E INSTALAÇÃO. AF_08/2023 | SINAPI | UN | 26 | 26.74 | 695.24
12.1.5 | 96973 | CORDOALHA DE COBRE NU 35 MM², NÃO ENTERRADA, COM ISOLADOR - FORNECIMENTO E INSTALAÇÃO. AF_08/2023 | SINAPI | M | 195.8 | 74.34 | 14555.77
12.1.6 | 95728 | ELETRODUTO RÍGIDO SOLDÁVEL, PVC, DN 32 MM (1"), APARENTE - FORNECIMENTO E INSTALAÇÃO. AF_01/2026 | SINAPI | M | 73.15 | 21.92 | 1603.45
12.1.7 | 96974 | CORDOALHA DE COBRE NU 50 MM², NÃO ENTERRADA, COM ISOLADOR - FORNECIMENTO E INSTALAÇÃO. AF_08/2023 | SINAPI | M | 54.6 | 96.04 | 5243.78
12.1.8 | 96977 | CORDOALHA DE COBRE NU 50 MM², ENTERRADA - FORNECIMENTO E INSTALAÇÃO. AF_08/2023 | SINAPI | M | 117.2 | 61.38 | 7193.74
12.1.9 | 93358 | ESCAVAÇÃO MANUAL DE VALA. AF_09/2024 | SINAPI | M3 | 8.19 | 95.92 | 785.58
12.1.10 | 93382 | REATERRO MANUAL DE VALAS, COM COMPACTADOR DE SOLOS DE PERCUSSÃO. AF_08/2023 | SINAPI | M3 | 8.19 | 27.68 | 226.7
12.2 | Circuitos e Luminárias | [5 empty] | 28085.96
12.2.1 | 101879 | QUADRO DE DISTRIBUIÇÃO DE ENERGIA EM CHAPA DE AÇO GALVANIZADO, DE EMBUTIR, COM BARRAMENTO TRIFÁSICO, PARA 24 DISJUNTORES DIN 100A - FORNECIMENTO E INSTALAÇÃO. AF_07/2025 | SINAPI | UN | 2 | 553.6 | 1107.2
12.2.2 | 92008 | TOMADA BAIXA DE EMBUTIR (2 MÓDULOS), 2P+T 10 A, INCLUINDO SUPORTE E PLACA - FORNECIMENTO E INSTALAÇÃO. AF_03/2023 | SINAPI | UN | 4 | 47.58 | 190.32
12.2.3 | 91996 | TOMADA MÉDIA DE EMBUTIR (1 MÓDULO), 2P+T 10 A, INCLUINDO SUPORTE E PLACA - FORNECIMENTO E INSTALAÇÃO. AF_03/2023 | SINAPI | UN | 3 | 35.2 | 105.6
12.2.4 | 91953 | INTERRUPTOR SIMPLES (1 MÓDULO), 10A/250V, INCLUINDO SUPORTE E PLACA - FORNECIMENTO E INSTALAÇÃO. AF_03/2023 | SINAPI | UN | 4 | 29.64 | 118.56
12.2.5 | 91959 | INTERRUPTOR SIMPLES (2 MÓDULOS), 10A/250V, INCLUINDO SUPORTE E PLACA - FORNECIMENTO E INSTALAÇÃO. AF_03/2023 | SINAPI | UN | 2 | 44.94 | 89.88
12.2.6 | 92022 | INTERRUPTOR SIMPLES (1 MÓDULO) COM 1 TOMADA DE EMBUTIR 2P+T 10 A, SEM SUPORTE E SEM PLACA - FORNECIMENTO E INSTALAÇÃO. AF_03/2023 | SINAPI | UN | 2 | 39.58 | 79.16
12.2.7 | 93653 | DISJUNTOR MONOPOLAR TIPO DIN, CORRENTE NOMINAL DE 10A - FORNECIMENTO E INSTALAÇÃO. AF_07/2025 | SINAPI | UN | 12 | 13.15 | 157.8
12.2.8 | 93667 | DISJUNTOR TRIPOLAR TIPO DIN, CORRENTE NOMINAL DE 10A - FORNECIMENTO E INSTALAÇÃO. AF_07/2025 | SINAPI | UN | 2 | 79.87 | 159.74
12.2.9 | FNDE 1560 | DISPOSITIVO DR, 2 POLOS, SENSIBILIDADE DE 30 MA, CORRENTE DE 25 A, TIPO AC - FORNECIMENTO E INSTALAÇÃO. | PRÓPRIA | UN | 3 | 164.04 | 492.12
12.2.10 | FNDE 1561 | DISPOSITIVO DPS CLASSE II, 1 POLO, TENSAO MAXIMA DE 175 V, CORRENTE MAXIMA DE *20* KA (TIPO AC) - FORNECIMENTO E INSTALAÇÃO. | PRÓPRIA | UN | 6 | 86.33 | 517.98
12.2.11 | FNDE 1551 | LUMINÁRIA TIPO CALHA, DE SOBREPOR, COM ALETAS E REFLETORES EM ALUMINIO, COM 2 LÂMPADAS TUBULARES LED DE 18 W, SEM REATOR - FORNECIMENTO E INSTALAÇÃO. | PRÓPRIA | UN | 15 | 131.87 | 1978.05
12.2.12 | FNDE 1562 | LUMINÁRIA PROJETOR LED EXTERNO RETANGULAR, 30 W - FORNECIMENTO E INSTALAÇÃO. | PRÓPRIA | UN | 10 | 77.28 | 772.8
12.2.13 | 95727 | ELETRODUTO RÍGIDO SOLDÁVEL, PVC, DN 25 MM (3/4"), APARENTE - FORNECIMENTO E INSTALAÇÃO. AF_01/2026 | SINAPI | M | 63 | 19.53 | 1230.39
12.2.14 | 97667 | ELETRODUTO FLEXÍVEL CORRUGADO, PEAD, DN 50 (1 1/2"), PARA REDE ENTERRADA DE DISTRIBUIÇÃO DE ENERGIA ELÉTRICA - FORNECIMENTO E INSTALAÇÃO. AF_12/2021 | SINAPI | M | 48.4 | 9.15 | 442.86
12.2.15 | 104399 | CONDULETE DE PVC, TIPO LR, PARA ELETRODUTO DE PVC SOLDÁVEL DN 25 MM (3/4''), APARENTE - FORNECIMENTO E INSTALAÇÃO. AF_01/2026 | SINAPI | UN | 1 | 27.06 | 27.06
12.2.16 | 95808 | CONDULETE DE PVC, TIPO LL, PARA ELETRODUTO DE PVC SOLDÁVEL DN 25 MM (3/4''), APARENTE - FORNECIMENTO E INSTALAÇÃO. AF_01/2026 | SINAPI | UN | 3 | 28.76 | 86.28
12.2.17 | 95811 | CONDULETE DE PVC, TIPO LB, PARA ELETRODUTO DE PVC SOLDÁVEL DN 25 MM (3/4''), APARENTE - FORNECIMENTO E INSTALAÇÃO. AF_01/2026 | SINAPI | UN | 3 | 20.06 | 60.18
12.2.18 | 104404 | CONDULETE DE PVC, TIPO T, PARA ELETRODUTO DE PVC SOLDÁVEL DN 25 MM (3/4''), APARENTE - FORNECIMENTO E INSTALAÇÃO. AF_01/2026 | SINAPI | UN | 2 | 31.42 | 62.84
12.2.19 | 104396 | CONDULETE DE PVC, TIPO E, PARA ELETRODUTO DE PVC SOLDÁVEL DN 25 MM (3/4''), APARENTE - FORNECIMENTO E INSTALAÇÃO. AF_01/2026 | SINAPI | UN | 4 | 22.41 | 89.64
12.2.20 | FNDE 330 | TAMPA CEGA EM PVC PARA CONDULETE 4 X 2" | PRÓPRIA | UN | 13 | 12.27 | 159.51
12.2.21 | 91884 | LUVA PARA ELETRODUTO, PVC, ROSCÁVEL, DN 25 MM (3/4"), PARA CIRCUITOS TERMINAIS, INSTALADA EM PAREDE - FORNECIMENTO E INSTALAÇÃO. AF_03/2023 | SINAPI | UN | 6 | 12.7 | 76.2
12.2.22 | 97236 | ELETROCALHA LISA OU PERFURADA EM AÇO GALVANIZADO, LARGURA 50MM E ALTURA 50MM, INCLUSIVE EMENDA E FIXAÇÃO - FORNECIMENTO E INSTALAÇÃO. AF_04/2023 | SINAPI | M | 103.7 | 105.03 | 10891.61
12.2.23 | 97275 | COTOVELO HORIZONTAL 90º PARA ELETROCALHA, LISA OU PERFURADA EM AÇO GALVANIZADO, LARGURA DE 50MM E ALTURA DE 50MM - FORNECIMENTO E INSTALAÇÃO. AF_04/2023 | SINAPI | UN | 3 | 102.11 | 306.33
12.2.24 | 97313 | TÊ HORIZONTAL 90º, PARA ELETROCALHA, LISA OU PERFURADA EM AÇO GALVANIZADO, LARGURA DE 50MM E ALTURA DE 50MM - FORNECIMENTO E INSTALAÇÃO. AF_04/2023 | SINAPI | UN | 3 | 156.31 | 468.93
12.2.25 | FNDE 1547 | CRUZETA HORIZONTAL, PARA ELETROCALHA, LISA OU PERFURADA EM AÇO GALVANIZADO, LARGURA DE 50MM E ALTURA DE 50MM - FORNECIMENTO E INSTALAÇÃO. | PRÓPRIA | UN | 1 | 179.31 | 179.31
12.2.26 | 91929 | CABO DE COBRE FLEXÍVEL ISOLADO, 4 MM², ANTI-CHAMA 0,6/1,0 KV, PARA CIRCUITOS TERMINAIS - FORNECIMENTO E INSTALAÇÃO. AF_03/2023 | SINAPI | M | 308.1 | 7.69 | 2369.29
12.2.27 | 91927 | CABO DE COBRE FLEXÍVEL ISOLADO, 2,5 MM², ANTI-CHAMA 0,6/1,0 KV, PARA CIRCUITOS TERMINAIS - FORNECIMENTO E INSTALAÇÃO. AF_03/2023 | SINAPI | M | 794.4 | 5.24 | 4162.66
12.2.28 | FNDE 905 | CAIXA DE PASSAGEM ELETRICA, PARA PISO, EM PVC, DIMENSOES DE 3/4" A 4" - FORNECIMENTO E INSTALACAO. | PRÓPRIA | UN | 2 | 851.83 | 1703.66
13 | Instalações Hidrossanitárias | [5 empty] | 105984.91
13.1 | Instalações Hidráulicas | [5 empty] | 4375.79
13.1.1 | 94648 | TUBO, PVC, SOLDÁVEL, DE 25MM, INSTALADO EM RESERVAÇÃO PREDIAL DE ÁGUA - FORNECIMENTO E INSTALAÇÃO. AF_04/2024 | SINAPI | M | 25.68 | 6.69 | 171.8
13.1.2 | 94673 | CURVA 90 GRAUS, PVC, SOLDÁVEL, DN 25 MM, INSTALADO EM RESERVAÇÃO PREDIAL DE ÁGUA - FORNECIMENTO E INSTALAÇÃO. AF_04/2024 | SINAPI | UN | 3 | 7.05 | 21.15
13.1.3 | 94703 | ADAPTADOR COM FLANGE E ANEL DE VEDAÇÃO, PVC, SOLDÁVEL, DN 25 MM X 3/4", INSTALADO EM RESERVAÇÃO PREDIAL DE ÁGUA - FORNECIMENTO E INSTALAÇÃO. AF_04/2024 | SINAPI | UN | 1 | 19.62 | 19.62
13.1.4 | 94656 | ADAPTADOR CURTO COM BOLSA E ROSCA PARA REGISTRO, PVC, SOLDÁVEL, DN 25 MM X 3/4", INSTALADO EM RESERVAÇÃO PREDIAL DE ÁGUA - FORNECIMENTO E INSTALAÇÃO. AF_04/2024 | SINAPI | UN | 3 | 3.52 | 10.56
13.1.5 | 89353 | REGISTRO DE GAVETA BRUTO, LATÃO, ROSCÁVEL, 3/4" - FORNECIMENTO E INSTALAÇÃO. AF_08/2021 | SINAPI | UN | 3 | 45.63 | 136.89
13.1.6 | 102615 | CAIXA D´ÁGUA EM POLIÉSTER REFORÇADO COM FIBRA DE VIDRO, 2000 LITROS - FORNECIMENTO E INSTALAÇÃO. AF_06/2021 | SINAPI | UN | 1 | 1222.35 | 1222.35
13.1.7 | 94796 | TORNEIRA DE BOIA PARA CAIXA D'ÁGUA, ROSCÁVEL, 3/4" - FORNECIMENTO E INSTALAÇÃO. AF_08/2021 | SINAPI | UN | 1 | 37.87 | 37.87
13.1.8 | 89403 | TUBO, PVC, SOLDÁVEL, DE 32MM, INSTALADO EM RAMAL DE DISTRIBUIÇÃO DE ÁGUA - FORNECIMENTO E INSTALAÇÃO. AF_06/2022 | SINAPI | M | 8.5 | 19.37 | 164.65
13.1.9 | 103979 | TUBO, PVC, SOLDÁVEL, DE 50MM, INSTALADO EM RAMAL DE DISTRIBUIÇÃO DE ÁGUA - FORNECIMENTO E INSTALAÇÃO. AF_06/2022 | SINAPI | M | 2.6 | 30.14 | 78.36
13.1.10 | 89413 | JOELHO 90 GRAUS, PVC, SOLDÁVEL, DN 32MM, INSTALADO EM RAMAL DE DISTRIBUIÇÃO DE ÁGUA - FORNECIMENTO E INSTALAÇÃO. AF_06/2022 | SINAPI | UN | 6 | 12.61 | 75.66
13.1.11 | 103984 | JOELHO 90 GRAUS, PVC, SOLDÁVEL, DN 50MM, INSTALADO EM RAMAL DE DISTRIBUIÇÃO DE ÁGUA - FORNECIMENTO E INSTALAÇÃO. AF_06/2022 | SINAPI | UN | 1 | 20.05 | 20.05
13.1.12 | 102591 | FURO EM CAIXA D'ÁGUA COM ESPESSURA DE 2 ATÉ 5 MM E DIÂMETRO DE 25 MM. AF_06/2021 | SINAPI | UN | 1 | 4.64 | 4.64
13.1.13 | 94704 | ADAPTADOR COM FLANGE E ANEL DE VEDAÇÃO, PVC, SOLDÁVEL, DN 32 MM X 1", INSTALADO EM RESERVAÇÃO PREDIAL DE ÁGUA - FORNECIMENTO E INSTALAÇÃO. AF_04/2024 | SINAPI | UN | 4 | 25.97 | 103.88
13.1.14 | 102593 | FURO EM CAIXA D'ÁGUA COM ESPESSURA DE 2 ATÉ 5 MM E DIÂMETRO DE 32 MM. AF_06/2021 | SINAPI | UN | 4 | 5.24 | 20.96
13.1.15 | 102597 | FURO EM CAIXA D'ÁGUA COM ESPESSURA DE 2 ATÉ 5 MM E DIÂMETRO DE 50 MM. AF_06/2021 | SINAPI | UN | 1 | 6.78 | 6.78
13.1.16 | 94658 | ADAPTADOR CURTO COM BOLSA E ROSCA PARA REGISTRO, PVC, SOLDÁVEL, DN 32 MM X 1", INSTALADO EM RESERVAÇÃO PREDIAL DE ÁGUA - FORNECIMENTO E INSTALAÇÃO. AF_04/2024 | SINAPI | UN | 1 | 5.22 | 5.22
13.1.17 | 94495 | REGISTRO DE GAVETA BRUTO, LATÃO, ROSCÁVEL, 1" - FORNECIMENTO E INSTALAÇÃO. AF_08/2021 | SINAPI | UN | 1 | 70.61 | 70.61
13.1.18 | 103953 | BUCHA DE REDUÇÃO, CURTA, PVC, SOLDÁVEL, DN 32 X 25 MM, INSTALADO EM RAMAL DE DISTRIBUIÇÃO DE ÁGUA - FORNECIMENTO E INSTALAÇÃO. AF_06/2022 | SINAPI | UN | 2 | 7.59 | 15.18
13.1.19 | 89356 | TUBO, PVC, SOLDÁVEL, DE 25MM, INSTALADO EM RAMAL OU SUB-RAMAL DE ÁGUA - FORNECIMENTO E INSTALAÇÃO. AF_06/2022 | SINAPI | M | 3.48 | 24.97 | 86.9
13.1.20 | 89366 | JOELHO 90 GRAUS COM BUCHA DE LATÃO, PVC, SOLDÁVEL, DN 25MM, X 3/4 INSTALADO EM RAMAL OU SUB-RAMAL DE ÁGUA - FORNECIMENTO E INSTALAÇÃO. AF_06/2022 | SINAPI | UN | 4 | 16.38 | 65.52
13.1.21 | 89395 | TE, PVC, SOLDÁVEL, DN 25MM, INSTALADO EM RAMAL OU SUB-RAMAL DE ÁGUA - FORNECIMENTO E INSTALAÇÃO. AF_06/2022 | SINAPI | UN | 2 | 13.81 | 27.62
13.1.22 | 90374 | TÊ COM BUCHA DE LATÃO NA BOLSA CENTRAL, PVC, SOLDÁVEL, DN 25MM X 3/4, INSTALADO EM RAMAL OU SUB-RAMAL DE ÁGUA - FORNECIMENTO E INSTALAÇÃO. AF_06/2022 | SINAPI | UN | 2 | 22.25 | 44.5
13.1.23 | FNDE 1563 | TELA DE PROTEÇÃO CONTRA INSETOS INSTALADA NA SAÍDA LIVRE DE TUBULAÇÃO, D = 2" A 2 1/2" | PRÓPRIA | UN | 2 | 68.07 | 136.14
13.1.24 | 101802 | CAIXA ENTERRADA RETENTORA DE AREIA RETANGULAR, EM ALVENARIA COM BLOCOS DE CONCRETO, DIMENSÕES INTERNAS: 1,00 X 1,00 X 1,20 M, EXCLUINDO TAMPÃO. AF_12/2020 | SINAPI | UN | 1 | 1828.88 | 1828.88
13.2 | Instalações Sanitárias | [5 empty] | 83877.16
13.2.1 | Tubulações e conexões de PVC | [5 empty] | 5412.73
13.2.1.1 | 93358 | ESCAVAÇÃO MANUAL DE VALA. AF_09/2024 | SINAPI | M3 | 8.06 | 95.92 | 773.12
13.2.1.2 | 93382 | REATERRO MANUAL DE VALAS, COM COMPACTADOR DE SOLOS DE PERCUSSÃO. AF_08/2023 | SINAPI | M3 | 7.75 | 27.68 | 214.52
13.2.1.3 | 89849 | TUBO PVC, SERIE NORMAL, ESGOTO PREDIAL, DN 150 MM, FORNECIDO E INSTALADO EM SUBCOLETOR AÉREO DE ESGOTO SANITÁRIO. AF_08/2022 | SINAPI | M | 9.05 | 51.17 | 463.09
13.2.1.4 | 89714 | TUBO PVC, SERIE NORMAL, ESGOTO PREDIAL, DN 100 MM, FORNECIDO E INSTALADO EM RAMAL DE DESCARGA OU RAMAL DE ESGOTO SANITÁRIO. AF_08/2022 | SINAPI | M | 2.8 | 37.26 | 104.33
13.2.1.5 | 89713 | TUBO PVC, SERIE NORMAL, ESGOTO PREDIAL, DN 75 MM, FORNECIDO E INSTALADO EM RAMAL DE DESCARGA OU RAMAL DE ESGOTO SANITÁRIO. AF_08/2022 | SINAPI | M | 13.35 | 33.13 | 442.29
13.2.1.6 | 89712 | TUBO PVC, SERIE NORMAL, ESGOTO PREDIAL, DN 50 MM, FORNECIDO E INSTALADO EM RAMAL DE DESCARGA OU RAMAL DE ESGOTO SANITÁRIO. AF_08/2022 | SINAPI | M | 26.45 | 26.75 | 707.54
13.2.1.7 | 89711 | TUBO PVC, SERIE NORMAL, ESGOTO PREDIAL, DN 40 MM, FORNECIDO E INSTALADO EM RAMAL DE DESCARGA OU RAMAL DE ESGOTO SANITÁRIO. AF_08/2022 | SINAPI | M | 15.5 | 21.64 | 335.42
13.2.1.8 | 104348 | TERMINAL DE VENTILAÇÃO, PVC, SÉRIE NORMAL, ESGOTO PREDIAL, DN 50 MM, JUNTA SOLDÁVEL, FORNECIDO E INSTALADO EM PRUMADA DE ESGOTO SANITÁRIO OU VENTILAÇÃO. AF_08/2022 | SINAPI | UN | 2 | 9.51 | 19.02
13.2.1.9 | 89779 | LUVA DE CORRER, PVC, SERIE NORMAL, ESGOTO PREDIAL, DN 100 MM, JUNTA ELÁSTICA, FORNECIDO E INSTALADO EM RAMAL DE DESCARGA OU RAMAL DE ESGOTO SANITÁRIO. AF_08/2022 | SINAPI | UN | 2 | 32.95 | 65.9
13.2.1.10 | 89776 | LUVA DE CORRER, PVC, SERIE NORMAL, ESGOTO PREDIAL, DN 75 MM, JUNTA ELÁSTICA, FORNECIDO E INSTALADO EM RAMAL DE DESCARGA OU RAMAL DE ESGOTO SANITÁRIO. AF_08/2022 | SINAPI | UN | 8 | 24.63 | 197.04
13.2.1.11 | 89754 | LUVA DE CORRER, PVC, SERIE NORMAL, ESGOTO PREDIAL, DN 50 MM, JUNTA ELÁSTICA, FORNECIDO E INSTALADO EM RAMAL DE DESCARGA OU RAMAL DE ESGOTO SANITÁRIO. AF_08/2022 | SINAPI | UN | 22 | 19.94 | 438.68
13.2.1.12 | FNDE 1564 | REDUCAO EXCENTRICA PVC, SERIE R, DN 100 X 75 MM, PARA ESGOTO PREDIAL, FORNECIDO E INSTALADO EM RAMAL DE DESCARGA OU RAMAL DE ESGOTO SANITÁRIO. | PRÓPRIA | UN | 3 | 29.74 | 89.22
13.2.1.13 | 89797 | JUNÇÃO SIMPLES, PVC, SERIE NORMAL, ESGOTO PREDIAL, DN 100 X 100 MM, JUNTA ELÁSTICA, FORNECIDO E INSTALADO EM RAMAL DE DESCARGA OU RAMAL DE ESGOTO SANITÁRIO. AF_08/2022 | SINAPI | UN | 2 | 49.88 | 99.76
13.2.1.14 | FNDE 1565 | JUNÇÃO SIMPLES, PVC, SERIE NORMAL, ESGOTO PREDIAL, DN 100 X 75 MM, JUNTA ELÁSTICA, FORNECIDO E INSTALADO EM RAMAL DE DESCARGA OU RAMAL DE ESGOTO SANITÁRIO. | PRÓPRIA | UN | 1 | 87.64 | 87.64
13.2.1.15 | 89795 | JUNÇÃO SIMPLES, PVC, SERIE NORMAL, ESGOTO PREDIAL, DN 75 X 75 MM, JUNTA ELÁSTICA, FORNECIDO E INSTALADO EM RAMAL DE DESCARGA OU RAMAL DE ESGOTO SANITÁRIO. AF_08/2022 | SINAPI | UN | 3 | 39.9 | 119.7
13.2.1.16 | FNDE 210 | JUNÇÃO SIMPLES, PVC, SERIE NORMAL, ESGOTO PREDIAL, DN 75 X 50 MM, JUNTA ELÁSTICA, FORNECIDO E INSTALADO EM RAMAL DE DESCARGA OU RAMAL DE ESGOTO SANITÁRIO. | PRÓPRIA | UN | 2 | 39.9 | 79.8
13.2.1.17 | 89785 | JUNÇÃO SIMPLES, PVC, SERIE NORMAL, ESGOTO PREDIAL, DN 50 X 50 MM, JUNTA ELÁSTICA, FORNECIDO E INSTALADO EM RAMAL DE DESCARGA OU RAMAL DE ESGOTO SANITÁRIO. AF_08/2022 | SINAPI | UN | 5 | 26.57 | 132.85
13.2.1.18 | 89783 | JUNÇÃO SIMPLES, PVC, SERIE NORMAL, ESGOTO PREDIAL, DN 40 MM, JUNTA SOLDÁVEL, FORNECIDO E INSTALADO EM RAMAL DE DESCARGA OU RAMAL DE ESGOTO SANITÁRIO. AF_08/2022 | SINAPI | UN | 2 | 14.99 | 29.98
13.2.1.19 | 89825 | TE, PVC, SERIE NORMAL, ESGOTO PREDIAL, DN 50 X 50 MM, JUNTA ELÁSTICA, FORNECIDO E INSTALADO EM PRUMADA DE ESGOTO SANITÁRIO OU VENTILAÇÃO. AF_08/2022 | SINAPI | UN | 7 | 17.12 | 119.84
13.2.1.20 | 89782 | TE, PVC, SERIE NORMAL, ESGOTO PREDIAL, DN 40 X 40 MM, JUNTA SOLDÁVEL, FORNECIDO E INSTALADO EM RAMAL DE DESCARGA OU RAMAL DE ESGOTO SANITÁRIO. AF_08/2022 | SINAPI | UN | 1 | 14.9 | 14.9
13.2.1.21 | 89731 | JOELHO 90 GRAUS, PVC, SERIE NORMAL, ESGOTO PREDIAL, DN 50 MM, JUNTA ELÁSTICA, FORNECIDO E INSTALADO EM RAMAL DE DESCARGA OU RAMAL DE ESGOTO SANITÁRIO. AF_08/2022 | SINAPI | UN | 4 | 15.62 | 62.48
13.2.1.22 | 89746 | JOELHO 45 GRAUS, PVC, SERIE NORMAL, ESGOTO PREDIAL, DN 100 MM, JUNTA ELÁSTICA, FORNECIDO E INSTALADO EM RAMAL DE DESCARGA OU RAMAL DE ESGOTO SANITÁRIO. AF_08/2022 | SINAPI | UN | 2 | 28.69 | 57.38
13.2.1.23 | 89739 | JOELHO 45 GRAUS, PVC, SERIE NORMAL, ESGOTO PREDIAL, DN 75 MM, JUNTA ELÁSTICA, FORNECIDO E INSTALADO EM RAMAL DE DESCARGA OU RAMAL DE ESGOTO SANITÁRIO. AF_08/2022 | SINAPI | UN | 6 | 23.82 | 142.92
13.2.1.24 | 89732 | JOELHO 45 GRAUS, PVC, SERIE NORMAL, ESGOTO PREDIAL, DN 50 MM, JUNTA ELÁSTICA, FORNECIDO E INSTALADO EM RAMAL DE DESCARGA OU RAMAL DE ESGOTO SANITÁRIO. AF_08/2022 | SINAPI | UN | 13 | 16.23 | 210.99
13.2.1.25 | 89726 | JOELHO 45 GRAUS, PVC, SERIE NORMAL, ESGOTO PREDIAL, DN 40 MM, JUNTA SOLDÁVEL, FORNECIDO E INSTALADO EM RAMAL DE DESCARGA OU RAMAL DE ESGOTO SANITÁRIO. AF_08/2022 | SINAPI | UN | 3 | 10.61 | 31.83
13.2.1.26 | 89742 | CURVA CURTA 90 GRAUS, PVC, SERIE NORMAL, ESGOTO PREDIAL, DN 75 MM, JUNTA ELÁSTICA, FORNECIDO E INSTALADO EM RAMAL DE DESCARGA OU RAMAL DE ESGOTO SANITÁRIO. AF_08/2022 | SINAPI | UN | 1 | 37.2 | 37.2
13.2.1.27 | 89733 | CURVA CURTA 90 GRAUS, PVC, SERIE NORMAL, ESGOTO PREDIAL, DN 50 MM, JUNTA ELÁSTICA, FORNECIDO E INSTALADO EM RAMAL DE DESCARGA OU RAMAL DE ESGOTO SANITÁRIO. AF_08/2022 | SINAPI | UN | 5 | 22.65 | 113.25
13.2.1.28 | 89728 | CURVA CURTA 90 GRAUS, PVC, SERIE NORMAL, ESGOTO PREDIAL, DN 40 MM, JUNTA SOLDÁVEL, FORNECIDO E INSTALADO EM RAMAL DE DESCARGA OU RAMAL DE ESGOTO SANITÁRIO. AF_08/2022 | SINAPI | UN | 3 | 12.85 | 38.55
13.2.1.29 | 104341 | BUCHA DE REDUÇÃO LONGA, PVC, SÉRIE NORMAL, ESGOTO PREDIAL, DN 50 X 40 MM, JUNTA SOLDÁVEL E ELÁSTICA, FORNECIDO E INSTALADO EM RAMAL DE DESCARGA OU RAMAL DE ESGOTO SANITÁRIO. AF_08/2022 | SINAPI | UN | 6 | 11.02 | 66.12
13.2.1.30 | 104357 | CAP, PVC, SÉRIE NORMAL, ESGOTO PREDIAL, DN 100 MM, JUNTA ELÁSTICA, FORNECIDO E INSTALADO EM SUBCOLETOR AÉREO DE ESGOTO SANITÁRIO. AF_08/2022 | SINAPI | UN | 2 | 18.36 | 36.72
13.2.1.31 | FNDE 1566 | CAP, PVC, SÉRIE NORMAL, ESGOTO PREDIAL, DN 75 MM, JUNTA ELÁSTICA, FORNECIDO E INSTALADO EM SUBCOLETOR AÉREO DE ESGOTO SANITÁRIO. | PRÓPRIA | UN | 2 | 19.2 | 38.4
13.2.1.32 | FNDE 1567 | CAP, PVC, SÉRIE NORMAL, ESGOTO PREDIAL, DN 50 MM, JUNTA ELÁSTICA, FORNECIDO E INSTALADO EM SUBCOLETOR AÉREO DE ESGOTO SANITÁRIO. | PRÓPRIA | UN | 2 | 14.07 | 28.14
13.2.1.33 | FNDE 1568 | CAP, PVC, SÉRIE NORMAL, ESGOTO PREDIAL, DN 40 MM, JUNTA ELÁSTICA, FORNECIDO E INSTALADO EM SUBCOLETOR AÉREO DE ESGOTO SANITÁRIO. | PRÓPRIA | UN | 1 | 14.11 | 14.11
13.2.2 | Diversos | [5 empty] | 26092.11
13.2.2.1 | 89709 | RALO SIFONADO, PVC, DN 100 X 40 MM, JUNTA SOLDÁVEL, FORNECIDO E INSTALADO EM RAMAL DE DESCARGA OU EM RAMAL DE ESGOTO SANITÁRIO. AF_08/2022 | SINAPI | UN | 1 | 21.93 | 21.93
13.2.2.2 | 97906 | CAIXA ENTERRADA HIDRÁULICA RETANGULAR, EM ALVENARIA COM BLOCOS DE CONCRETO, DIMENSÕES INTERNAS: 0,6X0,6X0,6 M PARA REDE DE ESGOTO. AF_12/2020 | SINAPI | UN | 1 | 480.99 | 480.99
13.2.2.3 | 98085 | TANQUE SÉPTICO RETANGULAR, EM ALVENARIA COM BLOCOS DE CONCRETO, DIMENSÕES INTERNAS: 1,6 X 4,4 X H=1,8 M, VOLUME ÚTIL: 9856 L (PARA 68 CONTRIBUINTES). AF_12/2020 | SINAPI | UN | 1 | 9784.03 | 9784.03
13.2.2.4 | 98061 | FILTRO ANAERÓBIO CIRCULAR, EM CONCRETO PRÉ-MOLDADO, DIÂMETRO INTERNO = 2,88 M, ALTURA INTERNA = 1,50 M, VOLUME ÚTIL: 7817,3 L (PARA 75 CONTRIBUINTES). AF_12/2020 | SINAPI | UN | 1 | 6612.5 | 6612.5
13.2.2.5 | 98064 | SUMIDOURO CIRCULAR, EM CONCRETO PRÉ-MOLDADO, DIÂMETRO INTERNO = 2,38 M, ALTURA INTERNA = 3,0 M, ÁREA DE INFILTRAÇÃO: 25 M² (PARA 10 CONTRIBUINTES). AF_12/2020 | SINAPI | UN | 2 | 4596.33 | 9192.66
13.2.3 | Banheiro ecológico seco | [5 empty] | 52372.32
13.2.3.1 | FNDE 1569 | BANHEIRO ECOLÓGICO SECO - FORNECIMENTO, TRANSPORTE, INSTALAÇÃO E TREINAMENTO DE USO | PRÓPRIA | UN | 3 | 17457.44 | 52372.32
13.3 | Louças, acessórios e metais | [5 empty] | 17731.96
13.3.1 | 86914 | TORNEIRA CROMADA 1/2" OU 3/4" PARA TANQUE, PADRÃO MÉDIO - FORNECIMENTO E INSTALAÇÃO. AF_01/2020 | SINAPI | UN | 1 | 111.42 | 111.42
13.3.2 | FNDE 1570 | BANCADA DE COZINHA COM 02 CUBAS 2,70X0,70m INCLUSO APOIOS | PRÓPRIA | UN | 1 | 5452.1 | 5452.1
13.3.3 | FNDE 1571 | BANCADA PASSA-PRATOS INOX 2,30X0,70m | PRÓPRIA | UN | 1 | 3773.3 | 3773.3
13.3.4 | 86875 | TANQUE DE MÁRMORE SINTÉTICO COM COLUNA, 22L OU EQUIVALENTE FORNECIMENTO E INSTALAÇÃO. AF_01/2020 | SINAPI | UN | 1 | 643.2 | 643.2
13.3.5 | 100853 | TORNEIRA CROMADA DE MESA PARA LAVATORIO, TIPO MONOCOMANDO. AF_01/2020 | SINAPI | UN | 2 | 389.5 | 779
13.3.6 | 100867 | BARRA DE APOIO RETA, EM ACO INOX POLIDO, COMPRIMENTO 70 CM, FIXADA NA PAREDE - FORNECIMENTO E INSTALAÇÃO. AF_01/2020 | SINAPI | UN | 5 | 366.99 | 1834.95
13.3.7 | 95545 | SABONETEIRA DE PAREDE EM METAL CROMADO, INCLUSO FIXAÇÃO. AF_01/2020 | SINAPI | UN | 2 | 75.62 | 151.24
13.3.8 | 86878 | VÁLVULA EM METAL CROMADO TIPO AMERICANA 3.1/2" X 1.1/2" PARA PIA - FORNECIMENTO E INSTALAÇÃO. AF_01/2020 | SINAPI | UN | 5 | 91.15 | 455.75
13.3.9 | 86883 | SIFÃO DO TIPO FLEXÍVEL EM PVC 1 X 1.1/2 - FORNECIMENTO E INSTALAÇÃO. AF_01/2020 | SINAPI | UN | 5 | 11.55 | 57.75
13.3.10 | FNDE 1572 | LAVATÓRIO EM AÇO INOX DIM: 55x50x46cm - FORNECIMENTO E INSTALAÇÃO. | PRÓPRIA | UN | 2 | 1230.86 | 2461.72
13.3.11 | 86909 | TORNEIRA CROMADA TUBO MÓVEL, DE MESA, 1/2" OU 3/4", PARA PIA DE COZINHA, PADRÃO ALTO - FORNECIMENTO E INSTALAÇÃO. AF_01/2020 | SINAPI | UN | 2 | 147.24 | 294.48
13.3.12 | FNDE 16 | PAPELEIRA PLASTICA TIPO DISPENSER PARA PAPEL HIGIENICO ROLAO, INCLUSO FIXAÇÃO, FORNECIMENTO E INSTALAÇÃO. | PRÓPRIA | UN | 2 | 50.15 | 100.3
13.3.13 | FNDE 1573 | BEBEDOURO PURIFICADOR DE PRESSÃO DE COLUNA CONJUGADO 1,2L, FORNECIMENTO E INSTALAÇÃO. | PRÓPRIA | UN | 1 | 1616.75 | 1616.75
14 | Sistema de Proteção Contra Incêndio | [5 empty] | 3529.35
14.1 | 101909 | EXTINTOR DE INCÊNDIO PORTÁTIL COM CARGA DE PQS DE 6 KG, CLASSE BC - FORNECIMENTO E INSTALAÇÃO. AF_01/2026_PE | SINAPI | UN | 4 | 310.37 | 1241.48
14.2 | 102520 | PINTURA DE SINALIZAÇÃO VERTICAL DE SEGURANÇA, FAIXAS AMARELA E PRETA, APLICAÇÃO MANUAL, 2 DEMÃOS. AF_05/2021 | SINAPI | M2 | 4 | 91.36 | 365.44
14.3 | 00037556 | PLACA DE SINALIZACAO DE SEGURANCA CONTRA INCENDIO, FOTOLUMINESCENTE, QUADRADA, *20 X 20* CM, EM PVC *2* MM ANTI-CHAMAS (SIMBOLOS, CORES E PICTOGRAMAS CONFORME NBR 16820) | SINAPI | UN | 10 | 34.7 | 347
14.4 | 00037539 | PLACA DE SINALIZACAO DE SEGURANCA CONTRA INCENDIO, FOTOLUMINESCENTE, RETANGULAR, *13 X 26* CM, EM PVC *2* MM ANTI-CHAMAS (SIMBOLOS, CORES E PICTOGRAMAS CONFORME NBR 16820) | SINAPI | UN | 9 | 30 | 270
14.5 | 00037558 | PLACA DE SINALIZACAO DE SEGURANCA CONTRA INCENDIO, FOTOLUMINESCENTE, RETANGULAR, *20 X 40* CM, EM PVC *2* MM ANTI-CHAMAS (SIMBOLOS, CORES E PICTOGRAMAS CONFORME NBR 16820) | SINAPI | UN | 1 | 55.93 | 55.93
14.6 | FNDE 1574 | DETECTOR ÓPTICO DE FUMAÇA COM BASE ENDEREÇÁVEL, FORNECIMENTO E INSTALAÇÃO. | PRÓPRIA | UN | 1 | 244.95 | 244.95
14.7 | FNDE 1575 | SIRENE AUDIOVISUAL TIPO ENDEREÇÁVEL, FORNECIMENTO E INSTALAÇÃO. | PRÓPRIA | UN | 3 | 334.85 | 1004.55
15 | Serviços Finais | [5 empty] | 10941.92
15.1 | FNDE 1576 | LIMPEZA GERAL DE OBRA | PRÓPRIA | M2 | 493.66 | 17.4 | 8589.68
15.2 | FNDE 560 | FORNECIMENTO E INSTALAÇÃO DE PLACA DE INAUGURAÇÃO EM AÇO INOX - 500 X 700 MM | PRÓPRIA | UN | 1 | 2352.24 | 2352.24
[5 empty] | VALOR BDI TOTAL: |  | 534904.4
[5 empty] | VALOR BDI: |  | 534904.4
[5 empty] | VALOR ORÇAMENTO: |  | 2139617.59
[5 empty] | VALOR TOTAL: |  | 2674521.99
Fundo Nacional de Desenvolvimento da Educação - CNPJ: 00.378.257/0001-81- Brasília/DF. Observações: 1- Esta planilha possui caráter referencial, destinando-se a subsidiar a elaboração da planilha para fins de licitação. Todos os itens deverão ser revisados e adequados ao projeto executivo, a ser desenvolvido localmente, o qual deverá contemplar a adaptação do projeto-padrão às condições específicas do empreendimento, incluindo características do terreno, condições geotécnicas, legislação municipal e exigências das concessionárias; 2- O desenvolvimento do projeto executivo, incluindo o projeto de fundações, bem como a elaboração da planilha orçamentária de licitação, contemplando os custos de mobilização e desmobilização, são de responsabilidade do respectivo ente federativo; 3- As soluções de fundação a serem adotadas deverão ser compatibilizadas com as características geotécnicas do solo local, sendo sua definição e dimensionamento de responsabilidade do ente federativo; 4- Cada ente federativo deverá adotar como referência a planilha correspondente à sua unidade federativa, observando, adicionalmente, as características do sistema elétrico local, em especial a tensão de fornecimento de energia; 5- Para os insumos de materiais e equipamentos não contemplados na base SINAPI, foram adotados valores de referência oriundos das fontes CPOS/SPOBRAS, mantendo-se os demais insumos, especialmente a mão de obra, conforme as composições do SINAPI, com a consequente adoção dos respectivos encargos sociais dessa base; 6- Para os insumos de materiais e equipamentos não constantes nem na base SINAPI nem nas fontes CPOS/SPOBRAS, foram elaboradas composições próprias, identificadas com código FNDE, mantendo-se os demais insumos, especialmente a mão de obra, conforme o SINAPI, de modo a preservar a uniformidade dos encargos sociais adotados na planilha; 7- As referências do SINAPI são divulgadas em relatórios próprios, contendo legenda indicativa da origem dos preços, conforme as seguintes classificações: (C) preço de insumo coletado pelo IBGE; (CR) preço obtido por meio de coeficiente de representatividade, conforme metodologia de família homogênea; e (AS) preço atribuído com base em referência da localidade de São Paulo/SP; 8- A adoção das referências quanto à origem dos preços constitui decisão técnica do orçamentista, que deverá avaliar a adequação dos valores à localidade de aplicação do orçamento, considerando, inclusive, a relevância de cada insumo no custo global da obra.

## PI
MINISTÉRIO DA EDUCAÇÃO
Obra: Escola Indígena 2 Salas - 220V | [5 empty] | BDI : | 25%
Unidade federativa: PIAUÍ |  |  |  |  | Fonte
Planilha Orçamentária: IMA2A-PLN-AT1-R00 |  |  |  |  | SICRO | 2025/10 | SEM DESONERAÇÃO
[5 empty] | SINAPI | 2026/01 | SEM DESONERAÇÃO
[5 empty] | SP OBRAS | 200 | SEM DESONERAÇÃO
[5 empty] | PRÓPRIA | PRÓPRIA
ITEM | CÓDIGO | DESCRIÇÃO | FONTE | UND | QUANTIDADE | PREÇO UNITÁRIO R$ | PREÇO TOTAL R$
1 | Serviços Preliminares | [5 empty] | 90183.23
1.1 | 103689 | FORNECIMENTO E INSTALAÇÃO DE PLACA DE OBRA COM CHAPA GALVANIZADA E ESTRUTURA DE MADEIRA. AF_03/2022_PS | SINAPI | M2 | 6.48 | 467.05 | 3026.48
1.2 | 99059 | LOCAÇÃO CONVENCIONAL DE OBRA, UTILIZANDO GABARITO DE TÁBUAS CORRIDAS PONTALETADAS A CADA 2,00M - 2 UTILIZAÇÕES. AF_03/2024 | SINAPI | M | 137.4 | 62.71 | 8616.35
1.3 | FNDE 1500 | LOCACAO DE GRUPO GERADOR *80 A 125* KVA, MOTOR DIESEL, REBOCAVEL, ACIONAMENTO MANUAL - INCLUSO ÓLEO DIESEL | PRÓPRIA | MÊS | 5 | 15708.08 | 78540.4
2 | Administração Local | [5 empty] | 181822.8
2.1 | FNDE 1501 | ADMINISTRAÇÃO LOCAL ESCOLA INDÍGENA - 02 SALAS | PRÓPRIA | UN | 1 | 181822.8 | 181822.8
3 | Canteiro de Obra | [5 empty] | 329318.16
3.1 | 98524 | LIMPEZA MANUAL DE VEGETAÇÃO EM TERRENO COM ENXADA. AF_03/2024 | SINAPI | M2 | 4640 | 5.04 | 23385.6
3.2 | 98458 | TAPUME COM COMPENSADO DE MADEIRA. AF_03/2024 | SINAPI | M2 | 611.6 | 106.72 | 65269.95
3.3 | 105113 | ESTRUTURA DE MADEIRA PROVISÓRIA PARA SUPORTE DE CAIXA D'ÁGUA ELEVADA DE 2000 LITROS. AF_03/2024 | SINAPI | UN | 1 | 8243.16 | 8243.16
3.4 | FNDE 1502 | EXECUÇÃO DE SANITÁRIO E VESTIÁRIO EM CANTEIRO DE OBRA EM CHAPA DE MADEIRA COMPENSADA, NÃO INCLUSO MOBILIÁRIO. | PRÓPRIA | M2 | 25 | 825.21 | 20630.25
3.5 | FNDE 1503 | EXECUÇÃO DE GUARITA EM CANTEIRO DE OBRA EM CHAPA DE MADEIRA COMPENSADA, NÃO INCLUSO MOBILIÁRIO. | PRÓPRIA | M2 | 6 | 909.12 | 5454.72
3.6 | FNDE 1504 | EXECUÇÃO DE REFEITÓRIO E COZINHA EM CANTEIRO DE OBRA EM CHAPA DE MADEIRA COMPENSADA, NÃO INCLUSO MOBILIÁRIO E EQUIPAMENTOS. | PRÓPRIA | M2 | 35 | 443.59 | 15525.65
3.7 | FNDE 1505 | EXECUÇÃO DE ESCRITÓRIO EM CANTEIRO DE OBRA EM CHAPA DE MADEIRA COMPENSADA, NÃO INCLUSO MOBILIÁRIO E EQUIPAMENTOS. | PRÓPRIA | M2 | 30 | 844.98 | 25349.4
3.8 | FNDE 1506 | EXECUÇÃO DE ALMOXARIFADO EM CANTEIRO DE OBRA EM CHAPA DE MADEIRA COMPENSADA, INCLUSO PRATELEIRAS. | PRÓPRIA | M2 | 20 | 672.66 | 13453.2
3.9 | FNDE 1507 | EXECUÇÃO DE DEPÓSITO DE MATERIAL E RESÍDUOS EM CANTEIRO DE OBRA EM CHAPA DE MADEIRA COMPENSADA, NÃO INCLUSO MOBILIÁRIO. | PRÓPRIA | M2 | 76 | 660.52 | 50199.52
3.10 | FNDE 1508 | EXECUÇÃO DE ALOJAMENTO EM CANTEIRO DE OBRA EM CHAPA DE MADEIRA COMPENSADA, NÃO INCLUSO MOBILIÁRIO. | PRÓPRIA | M2 | 45 | 844.98 | 38024.1
3.11 | FNDE 1509 | EXECUÇÃO DE CENTRAL DE ARMADURA EM CANTEIRO DE OBRA, NÃO INCLUSO MOBILIÁRIO E EQUIPAMENTOS. | PRÓPRIA | M2 | 30 | 289.01 | 8670.3
3.12 | FNDE 1510 | EXECUÇÃO DE CENTRAL DE CARPINTARIA, FÔRMAS, PRODUÇÃO DE ARGAMASSA OU CONCRETO EM CANTEIRO DE OBRA, NÃO INCLUSO MOBILIÁRIO E EQUIPAMENTOS. | PRÓPRIA | M2 | 90 | 508.62 | 45775.8
3.13 | 98053 | TANQUE SÉPTICO CIRCULAR, EM CONCRETO PRÉ-MOLDADO, DIÂMETRO INTERNO = 1,40 M, ALTURA INTERNA = 2,50 M, VOLUME ÚTIL: 3463,6 L (PARA 13 CONTRIBUINTES). AF_12/2020 | SINAPI | UN | 1 | 2860.77 | 2860.77
3.14 | 98100 | SUMIDOURO RETANGULAR, EM ALVENARIA COM BLOCOS DE CONCRETO, DIMENSÕES INTERNAS: 1,6 X 3,4 X H=3,0 M, ÁREA DE INFILTRAÇÃO: 32,9 M² (PARA 13 CONTRIBUINTES). . AF_12/2020 | SINAPI | UN | 1 | 6475.74 | 6475.74
4 | Fundação | [5 empty] | 96504.02
4.1 | Movimentação de terra | [5 empty] | 7033.49
4.1.1 | 93382 | REATERRO MANUAL DE VALAS, COM COMPACTADOR DE SOLOS DE PERCUSSÃO. AF_08/2023 | SINAPI | M3 | 38.25 | 27.41 | 1048.43
4.1.2 | 93358 | ESCAVAÇÃO MANUAL DE VALA. AF_09/2024 | SINAPI | M3 | 60.43 | 93.59 | 5655.64
4.1.3 | 101617 | PREPARO DE FUNDO DE VALA COM LARGURA MAIOR OU IGUAL A 1,5 M E MENOR QUE 2,5 M (ACERTO DO SOLO NATURAL), EM LOCAL COM NÍVEL BAIXO DE INTERFERÊNCIA. AF_01/2026 | SINAPI | M2 | 90.75 | 3.63 | 329.42
4.2 | Blocos | [5 empty] | 35075.13
4.2.1 | 96619 | LASTRO DE CONCRETO MAGRO, APLICADO EM BLOCOS DE COROAMENTO OU SAPATAS, ESPESSURA DE 5 CM. AF_01/2024 | SINAPI | M2 | 90.75 | 50.62 | 4593.77
4.2.2 | 96534 | FABRICAÇÃO, MONTAGEM E DESMONTAGEM DE FÔRMA PARA BLOCO DE COROAMENTO, EM MADEIRA SERRADA, E=25 MM, 4 UTILIZAÇÕES. AF_01/2024 | SINAPI | M2 | 108 | 83.92 | 9063.36
4.2.3 | 96543 | ARMAÇÃO DE BLOCO UTILIZANDO AÇO CA-60 DE 5 MM - MONTAGEM. AF_01/2024 | SINAPI | KG | 94.25 | 19.82 | 1868.04
4.2.4 | 96544 | ARMAÇÃO DE BLOCO UTILIZANDO AÇO CA-50 DE 6,3 MM - MONTAGEM. AF_01/2024 | SINAPI | KG | 209.48 | 17.53 | 3672.18
4.2.5 | 96555 | CONCRETAGEM DE BLOCO DE COROAMENTO OU VIGA BALDRAME, FCK 30 MPA, COM USO DE JERICA - LANÇAMENTO, ADENSAMENTO E ACABAMENTO. AF_01/2024 | SINAPI | M3 | 16.2 | 980.11 | 15877.78
4.3 | Estacas | [5 empty] | 54395.4
4.3.1 | 101176 | ESTACA BROCA DE CONCRETO, DIÂMETRO DE 30CM, ESCAVAÇÃO MANUAL COM TRADO CONCHA, INTEIRAMENTE ARMADA. AF_05/2020 | SINAPI | M | 300 | 162.33 | 48699
4.3.2 | FNDE 1511 | ESTACA DE MADEIRA CRAVADA, DN=25CM, CAPACIDADE DE 3T | PRÓPRIA | M | 24 | 237.35 | 5696.4
5 | Superestrutura | [5 empty] | 483473.49
5.1 | Pilar de madeira | [5 empty] | 38410.9
5.1.1 | FNDE 1512 | PILAR DE MADEIRA SERRADA TRATADO COM STAIN, MAÇARANDUBA OU EQUIVALENTE DA REGIÃO, NÃO APARELHADO, FIXADO COM CANTONEIRA, SEÇÃO 22 X 14 CM, COMPRIMENTO DE ATÉ 6 M. | PRÓPRIA | M | 139.27 | 219.96 | 30633.83
5.1.2 | FNDE 1513 | PILAR DE MADEIRA SERRADA TRATADO COM STAIN, MAÇARANDUBA OU EQUIVALENTE DA REGIÃO, APARELHADO, FIXADO COM CANTONEIRA, SEÇÃO 22 X 14 CM, COMPRIMENTO DE ATÉ 3 M. | PRÓPRIA | M | 33.48 | 232.29 | 7777.07
5.2 | Viga de madeira | [5 empty] | 177516.66
5.2.1 | FNDE 1514 | BARROTE DE MADEIRA TRATADO COM STAIN *6 X 20* CM | PRÓPRIA | M | 743.06 | 96.31 | 71564.11
5.2.2 | FNDE 1515 | APOIO DO BARROTE DE MADEIRA TRATADO COM STAIN *6 X 12* CM | PRÓPRIA | M | 267.88 | 60.59 | 16230.85
5.2.3 | FNDE 1516 | VIGA-CAIXÃO CHAPA COMPENSADA NAVAL DE 2200 X 1600 MM, E = 20 MM | PRÓPRIA | M2 | 79.07 | 306.86 | 24263.42
5.2.4 | FNDE 1517 | VIGA DE MADEIRA SERRADA TRATADA COM STAIN, MAÇARANDUBA OU EQUIVALENTE DA REGIÃO, APARELHADA, SEÇÃO RETANGULAR 7 X 22 CM. | PRÓPRIA | M | 485.92 | 134.71 | 65458.28
5.3 | Estrutura cobertura | [5 empty] | 267545.93
5.3.1 | FNDE 1518 | TERÇAS E BEIRAL TRATADOS COM STAIN *6 X 22* CM | PRÓPRIA | M | 1336.02 | 90.77 | 121270.54
5.3.2 | FNDE 1519 | PEÇAS DE CONTRAVENTAMENTO TRATADAS COM STAIN *3,5 X 15* CM | PRÓPRIA | M | 101.88 | 53.15 | 5414.92
5.3.3 | FNDE 1520 | PEÇAS DAS TESOURAS TRATADAS COM STAIN *7 X 22* CM | PRÓPRIA | M | 13.44 | 130.24 | 1750.43
5.3.4 | FNDE 1521 | CUMEEIRA NORMAL PARA TELHA TRAPEZOIDAL DE AÇO, E = 0,5 MM, INCLUSO ACESSÓRIOS DE FIXAÇÃO E IÇAMENTO | PRÓPRIA | M | 40.14 | 96.33 | 3866.69
5.3.5 | 94449 | TELHAMENTO COM TELHA ONDULADA DE FIBRA DE VIDRO E = 0,6 MM, PARA TELHADO COM INCLINAÇÃO MAIOR QUE 10°, COM ATÉ 2 ÁGUAS, INCLUSO IÇAMENTO. AF_07/2019 | SINAPI | M2 | 18.2 | 66.71 | 1214.12
5.3.6 | FNDE 1522 | TELHAMENTO COM TELHA METÁLICA TERMOACÚSTICA E = 50 MM, COM ATÉ 2 ÁGUAS, PRE-PINTURA DE COR BRANCA NAS DUAS FACES, NUCLEO EM POLIISOCIANURATO (PIR) | PRÓPRIA | M2 | 626.92 | 213.79 | 134029.23
6 | Sistema de vedação vertical | [5 empty] | 38642.19
6.1 | FNDE 1523 | PAREDES - FECHAMENTO EM MADEIRA ENCAIXE TIPO MACHO E FÊMEA (15x3,5 cm) E = 44MM | PRÓPRIA | M2 | 214.66 | 176.62 | 37913.25
6.2 | FNDE 1524 | DIV01 - PAINEL EM MADEIRA COMPENSADO NAVAL E = 10MM | PRÓPRIA | M2 | 4.83 | 150.92 | 728.94
7 | Esquadrias | [5 empty] | 103319.75
7.1 | FNDE 1525 | P01 - FOLHA DE ABRIR C/ POLICABORNATO ALVEOLAR E BRISE | PRÓPRIA | UN | 4 | 3070.83 | 12283.32
7.2 | FNDE 1526 | P02 - FOLHA DE ABRIR QUADRO DE MADEIRA COM TELA DE NYLON | PRÓPRIA | UN | 2 | 3167.92 | 6335.84
7.3 | FNDE 1527 | P03 - PORTA 01 FOLHA DE MADEIRA C/ STAIN BARRA DE APOIO PNE E CHAPA METÁLICA | PRÓPRIA | UN | 1 | 2018.61 | 2018.61
7.4 | FNDE 1528 | P04 - 01 FOLHA DE ABRIR DIVISÓRIAS DV1 COMPENSADO NAVAL | PRÓPRIA | UN | 2 | 1291.99 | 2583.98
7.5 | FNDE 1529 | P05 - FOLHAS DE CORRER C/ QUADRO DE MADEIRA E TELA DE NYLON | PRÓPRIA | UN | 1 | 6024.88 | 6024.88
7.6 | FNDE 1530 | JA01 - FIXO - QUADRO DE MADEIRA COM TELA DE NYLON | PRÓPRIA | UN | 2 | 1624.51 | 3249.02
7.7 | FNDE 1531 | JA02 - FIXO - QUADRO DE MADEIRA COM TELA DE NYLON | PRÓPRIA | UN | 2 | 1259.82 | 2519.64
7.8 | FNDE 1532 | JA03 - FIXO - QUADRO DE MADEIRA COM POLICARBONATO ALVEOLAR CRISTAL | PRÓPRIA | UN | 1 | 680.49 | 680.49
7.9 | FNDE 1533 | JA04 - FIXO - QUADRO DE MADEIRA COM TELA DE NYLON | PRÓPRIA | UN | 3 | 2162.51 | 6487.53
7.10 | FNDE 1534 | JA05 - FIXO - QUADRO DE MADEIRA COM TELA DE NYLON | PRÓPRIA | UN | 2 | 3040.43 | 6080.86
7.11 | FNDE 1535 | PN01 - BRISE FIXO MADEIRA COM TELA DE NYLON C/ VÃO DE PORTA - 735X305 | PRÓPRIA | UN | 1 | 4367.21 | 4367.21
7.12 | FNDE 1536 | PN02 - BRISE FIXO MADEIRA COM TELA DE NYLON C/ VÃO DE PORTA - 482X305 | PRÓPRIA | UN | 1 | 4311.38 | 4311.38
7.13 | FNDE 1537 | PN03 - BRISE FIXO MADEIRA COM TELA DE NYLON - 482x305 | PRÓPRIA | UN | 1 | 5306.07 | 5306.07
7.14 | FNDE 1538 | PN04 - BRISE FIXO MADEIRA - 657X305 | PRÓPRIA | UN | 2 | 2231.49 | 4462.98
7.15 | FNDE 1539 | PN05 - BRISE FIXO MADEIRA - 160X305 | PRÓPRIA | UN | 2 | 543.44 | 1086.88
7.16 | FNDE 1540 | PN 07 - BRISES DE MADEIRA PÓRTICO FRONTAL 2,5 X 5,0 CM, PROTEGIDO COM STAIN | PRÓPRIA | UN | 4 | 2957.21 | 11828.84
7.17 | FNDE 1541 | CORRIMÃO DUPLO EM TUBO DE AÇO INOXIDÁVEL ESCOVADO, COM DIÂMETRO DE 1 1/2" E MONTANTES COM DIÂMETRO DE 2" | PRÓPRIA | M | 19.68 | 748.51 | 14730.68
7.18 | FNDE 1542 | CG1 - GUARDA-CORPO EM MADEIRA C/ CABOS DE AÇO | PRÓPRIA | M | 55.65 | 130.42 | 7257.87
7.19 | FNDE 1543 | BANCO COLETIVO EM MADEIRA - FACHADA FRONTAL | PRÓPRIA | UN | 1 | 1703.67 | 1703.67
8 | Sistema de pisos | [5 empty] | 321175.14
8.1 | 101746 | ASSOALHO DE MADEIRA. AF_09/2020 | SINAPI | M2 | 452.8 | 523.29 | 236945.71
8.2 | FNDE 670 | ACABAMENTO E PROTEÇÃO DE MADEIRA - STAIN - 2 DEMÃOS | PRÓPRIA | M2 | 905.6 | 44.71 | 40489.38
8.3 | 101094 | PISO PODOTÁTIL DE ALERTA OU DIRECIONAL, DE BORRACHA, ASSENTADO SOBRE ARGAMASSA. AF_05/2020 | SINAPI | M | 25.8 | 254.63 | 6569.45
8.4 | 97083 | COMPACTAÇÃO MECÂNICA DE SOLO PARA EXECUÇÃO DE RADIER, PISO DE CONCRETO OU LAJE SOBRE SOLO, COM COMPACTADOR DE SOLOS A PERCUSSÃO. AF_09/2021 | SINAPI | M2 | 128.01 | 3.61 | 462.12
8.5 | 96622 | LASTRO COM MATERIAL GRANULAR, APLICADO EM PISOS OU LAJES SOBRE SOLO, ESPESSURA DE *5 CM*. AF_01/2024 | SINAPI | M3 | 6.4 | 420.93 | 2693.95
8.6 | 94992 | EXECUÇÃO DE PASSEIO (CALÇADA) OU PISO DE CONCRETO COM CONCRETO MOLDADO IN LOCO, FEITO EM OBRA, ACABAMENTO CONVENCIONAL, ESPESSURA 6 CM, ARMADO. AF_08/2022 | SINAPI | M2 | 128.01 | 92.88 | 11889.57
8.7 | FNDE 1544 | ESCADA DE MADEIRA | PRÓPRIA | M | 12.28 | 716.83 | 8802.67
8.8 | FNDE 1545 | RAMPA DE MADEIRA | PRÓPRIA | UN | 1 | 13322.29 | 13322.29
9 | Pintura e acabamentos | [5 empty] | 23187.62
9.1 | 102229 | PINTURA TINTA DE ACABAMENTO (PIGMENTADA) ESMALTE SINTÉTICO ACETINADO EM MADEIRA, 3 DEMÃOS. AF_01/2021 | SINAPI | M2 | 131.85 | 27.01 | 3561.27
9.2 | FNDE 670 | ACABAMENTO E PROTEÇÃO DE MADEIRA - STAIN - 2 DEMÃOS | PRÓPRIA | M2 | 438.97 | 44.71 | 19626.35
10 | Sistema Fotovoltáico Pequeno | [5 empty] | 109078.51
10.1 | Serviços preliminares - Cercamento | [5 empty] | 13255.91
10.1.1 | 98524 | LIMPEZA MANUAL DE VEGETAÇÃO EM TERRENO COM ENXADA. AF_03/2024 | SINAPI | M2 | 235.8 | 5.04 | 1188.43
10.1.2 | 98522 | ALAMBRADO EM MOURÕES DE CONCRETO, COM TELA DE ARAME GALVANIZADO (INCLUSIVE MURETA EM CONCRETO). AF_12/2025 | SINAPI | M | 62.85 | 156.65 | 9845.45
10.1.3 | FNDE 1546 | PORTÃO TUBULAR EM TELA DE AÇO GALVANIZADO ATÉ 2,50 M DE ALTURA, COMPLETO | PRÓPRIA | M2 | 2.1 | 1058.11 | 2222.03
10.2 | Abrigo do sistema fotovoltáico | [5 empty] | 23693.4
10.2.1 | Movimentação de terra | [5 empty] | 516.22
10.2.1.1 | 93358 | ESCAVAÇÃO MANUAL DE VALA. AF_09/2024 | SINAPI | M3 | 3.8 | 93.59 | 355.64
10.2.1.2 | 93382 | REATERRO MANUAL DE VALAS, COM COMPACTADOR DE SOLOS DE PERCUSSÃO. AF_08/2023 | SINAPI | M3 | 3.5 | 27.41 | 95.94
10.2.1.3 | 101616 | PREPARO DE FUNDO DE VALA COM LARGURA MENOR QUE 1,5 M (ACERTO DO SOLO NATURAL), EM LOCAL COM NÍVEL BAIXO DE INTERFERÊNCIA. AF_01/2026 | SINAPI | M2 | 8.05 | 8.03 | 64.64
10.2.2 | Fundação | [5 empty] | 3248.01
10.2.2.1 | Sapatas | [5 empty] | 1047.88
10.2.2.1.1 | 96619 | LASTRO DE CONCRETO MAGRO, APLICADO EM BLOCOS DE COROAMENTO OU SAPATAS, ESPESSURA DE 5 CM. AF_01/2024 | SINAPI | M2 | 3.24 | 50.62 | 164.01
10.2.2.1.2 | 96556 | CONCRETAGEM DE SAPATA, FCK 30 MPA, COM USO DE JERICA - LANÇAMENTO, ADENSAMENTO E ACABAMENTO. AF_01/2024 | SINAPI | M3 | 0.3 | 1147.88 | 344.36
10.2.2.1.3 | 96535 | FABRICAÇÃO, MONTAGEM E DESMONTAGEM DE FÔRMA PARA SAPATA, EM MADEIRA SERRADA, E=25 MM, 4 UTILIZAÇÕES. AF_01/2024 | SINAPI | M2 | 2.4 | 139.22 | 334.13
10.2.2.1.4 | 104918 | ARMAÇÃO DE SAPATA ISOLADA, VIGA BALDRAME E SAPATA CORRIDA UTILIZANDO AÇO CA-50 DE 8 MM - MONTAGEM. AF_01/2024 | SINAPI | KG | 14.98 | 13.71 | 205.38
10.2.2.2 | Baldrames | [5 empty] | 1789.48
10.2.2.2.1 | 96619 | LASTRO DE CONCRETO MAGRO, APLICADO EM BLOCOS DE COROAMENTO OU SAPATAS, ESPESSURA DE 5 CM. AF_01/2024 | SINAPI | M2 | 4.81 | 50.62 | 243.48
10.2.2.2.2 | 96555 | CONCRETAGEM DE BLOCO DE COROAMENTO OU VIGA BALDRAME, FCK 30 MPA, COM USO DE JERICA - LANÇAMENTO, ADENSAMENTO E ACABAMENTO. AF_01/2024 | SINAPI | M3 | 0.46 | 980.11 | 450.85
10.2.2.2.3 | 96536 | FABRICAÇÃO, MONTAGEM E DESMONTAGEM DE FÔRMA PARA VIGA BALDRAME, EM MADEIRA SERRADA, E=25 MM, 4 UTILIZAÇÕES. AF_01/2024 | SINAPI | M2 | 6.17 | 73.05 | 450.72
10.2.2.2.4 | 104916 | ARMAÇÃO DE SAPATA ISOLADA, VIGA BALDRAME E SAPATA CORRIDA UTILIZANDO AÇO CA-60 DE 5 MM - MONTAGEM. AF_01/2024 | SINAPI | KG | 12.01 | 16.44 | 197.44
10.2.2.2.5 | 104919 | ARMAÇÃO DE SAPATA ISOLADA, VIGA BALDRAME E SAPATA CORRIDA UTILIZANDO AÇO CA-50 DE 10 MM - MONTAGEM. AF_01/2024 | SINAPI | KG | 36.85 | 12.13 | 446.99
10.2.2.3 | Pilares-apoio | [5 empty] | 410.65
10.2.2.3.1 | 92419 | MONTAGEM E DESMONTAGEM DE FÔRMA DE PILARES RETANGULARES E ESTRUTURAS SIMILARES, PÉ-DIREITO SIMPLES, EM CHAPA DE MADEIRA COMPENSADA RESINADA, 4 UTILIZAÇÕES. AF_09/2020 | SINAPI | M2 | 1.52 | 90.55 | 137.64
10.2.2.3.2 | 92759 | ARMAÇÃO DE PILAR OU VIGA DE ESTRUTURA CONVENCIONAL DE CONCRETO ARMADO UTILIZANDO AÇO CA-60 DE 5,0 MM - MONTAGEM. AF_06/2022 | SINAPI | KG | 2.29 | 13.67 | 31.3
10.2.2.3.3 | 92763 | ARMAÇÃO DE PILAR OU VIGA DE ESTRUTURA CONVENCIONAL DE CONCRETO ARMADO UTILIZANDO AÇO CA-50 DE 12,5 MM - MONTAGEM. AF_06/2022 | SINAPI | KG | 13.56 | 8.65 | 117.29
10.2.2.3.4 | 103669 | CONCRETAGEM DE PILARES, FCK = 25 MPA, COM USO DE BALDES - LANÇAMENTO, ADENSAMENTO E ACABAMENTO. AF_02/2022 | SINAPI | M3 | 0.12 | 1036.86 | 124.42
10.2.3 | Superestrutura | [5 empty] | 9381.8
10.2.3.1 | Alvenaria estrutural | [5 empty] | 5199.58
10.2.3.1.1 | 89472 | ALVENARIA DE BLOCOS DE CONCRETO ESTRUTURAL 14X19X39 CM (ESPESSURA 14 CM), FBK = 14 MPA, UTILIZANDO COLHER DE PEDREIRO. AF_10/2022 | SINAPI | M2 | 33.9 | 112.78 | 3823.24
10.2.3.1.2 | 89998 | ARMAÇÃO DE CINTA DE ALVENARIA ESTRUTURAL; DIÂMETRO DE 10,0 MM. AF_09/2021 | SINAPI | KG | 10.75 | 9.53 | 102.45
10.2.3.1.3 | 89996 | ARMAÇÃO VERTICAL DE ALVENARIA ESTRUTURAL; DIÂMETRO DE 10,0 MM. AF_09/2021 | SINAPI | KG | 20.58 | 10.1 | 207.86
10.2.3.1.4 | 90000 | ARMAÇÃO DE VERGA E CONTRAVERGA DE ALVENARIA ESTRUTURAL; DIÂMETRO DE 10,0 MM. AF_09/2021 | SINAPI | KG | 8.47 | 12.52 | 106.04
10.2.3.1.5 | 89993 | GRAUTEAMENTO VERTICAL EM ALVENARIA ESTRUTURAL. AF_09/2021 | SINAPI | M3 | 0.35 | 1350.16 | 472.56
10.2.3.1.6 | 89995 | GRAUTEAMENTO DE CINTA SUPERIOR OU DE VERGA EM ALVENARIA ESTRUTURAL. AF_09/2021 | SINAPI | M3 | 0.29 | 1310.23 | 379.97
10.2.3.1.7 | 89994 | GRAUTEAMENTO DE CINTA INTERMEDIÁRIA OU DE CONTRAVERGA EM ALVENARIA ESTRUTURAL. AF_09/2021 | SINAPI | M3 | 0.09 | 1194.05 | 107.46
10.2.3.2 | Cobertura | [5 empty] | 4182.22
10.2.3.2.1 | 92543 | TRAMA DE MADEIRA COMPOSTA POR TERÇAS PARA TELHADOS DE ATÉ 2 ÁGUAS PARA TELHA ONDULADA DE FIBROCIMENTO, METÁLICA, PLÁSTICA OU TERMOACÚSTICA, INCLUSO TRANSPORTE VERTICAL. AF_10/2025 | SINAPI | M2 | 17.71 | 22.36 | 396
10.2.3.2.2 | FNDE 1522 | TELHAMENTO COM TELHA METÁLICA TERMOACÚSTICA E = 50 MM, COM ATÉ 2 ÁGUAS, PRE-PINTURA DE COR BRANCA NAS DUAS FACES, NUCLEO EM POLIISOCIANURATO (PIR) | PRÓPRIA | M2 | 17.71 | 213.79 | 3786.22
10.2.4 | Piso de concreto | [5 empty] | 1662.33
10.2.4.1 | 97083 | COMPACTAÇÃO MECÂNICA DE SOLO PARA EXECUÇÃO DE RADIER, PISO DE CONCRETO OU LAJE SOBRE SOLO, COM COMPACTADOR DE SOLOS A PERCUSSÃO. AF_09/2021 | SINAPI | M2 | 17.71 | 3.61 | 63.93
10.2.4.2 | 96622 | LASTRO COM MATERIAL GRANULAR, APLICADO EM PISOS OU LAJES SOBRE SOLO, ESPESSURA DE *5 CM*. AF_01/2024 | SINAPI | M3 | 0.89 | 420.93 | 374.63
10.2.4.3 | 97087 | CAMADA SEPARADORA PARA EXECUÇÃO DE RADIER, PISO DE CONCRETO OU LAJE SOBRE SOLO, EM LONA PLÁSTICA. AF_09/2021 | SINAPI | M2 | 17.71 | 2.5 | 44.28
10.2.4.4 | FNDE 1548 | PISO DE CONCRETO COM CONCRETO MOLDADO IN LOCO, PREPARO MANUAL C15, ACABAMENTO CONVENCIONAL, NÃO ARMADO. | PRÓPRIA | M3 | 1.24 | 951.2 | 1179.49
10.2.5 | Acabamento e Esquadrias | [5 empty] | 6767.64
10.2.5.1 | 87879 | CHAPISCO APLICADO EM ALVENARIAS E ESTRUTURAS DE CONCRETO INTERNAS, COM COLHER DE PEDREIRO. ARGAMASSA TRAÇO 1:3 COM PREPARO EM BETONEIRA 400L. AF_10/2022 | SINAPI | M2 | 33.9 | 5.09 | 172.55
10.2.5.2 | 87905 | CHAPISCO APLICADO EM ALVENARIA (COM PRESENÇA DE VÃOS) E ESTRUTURAS DE CONCRETO DE FACHADA, COM COLHER DE PEDREIRO. ARGAMASSA TRAÇO 1:3 COM PREPARO EM BETONEIRA 400L. AF_10/2022 | SINAPI | M2 | 33.9 | 8.93 | 302.73
10.2.5.3 | 87777 | EMBOÇO OU MASSA ÚNICA EM ARGAMASSA TRAÇO 1:2:8, PREPARO MANUAL, APLICADA MANUALMENTE EM PANOS DE FACHADA COM PRESENÇA DE VÃOS, ESPESSURA DE 25 MM. AF_08/2022 | SINAPI | M2 | 67.8 | 63.56 | 4309.37
10.2.5.4 | FNDE 1549 | J01 - FIXO - JANELA VENEZIANA TOMADA DE AR EM ALUMÍNIO - 100 X 30 CM | PRÓPRIA | UN | 3 | 402.42 | 1207.26
10.2.5.5 | FNDE 1550 | PORTA EM AÇO DE ABRIR TIPO VENEZIANA SEM GUARNIÇÃO, 106X210CM, FIXAÇÃO COM PARAFUSOS - FORNECIMENTO E INSTALAÇÃO. | PRÓPRIA | UN | 1 | 549.85 | 549.85
10.2.5.6 | 100757 | PINTURA COM TINTA ALQUÍDICA DE ACABAMENTO (ESMALTE SINTÉTICO ACETINADO) PULVERIZADA SOBRE SUPERFÍCIES METÁLICAS (EXCETO PERFIL) EXECUTADO EM OBRA (02 DEMÃOS). AF_01/2020_PE | SINAPI | M2 | 4.2 | 53.78 | 225.88
10.2.6 | Revestimento | [5 empty] | 2117.4
10.2.6.1 | 88497 | EMASSAMENTO COM MASSA LÁTEX, APLICAÇÃO EM PAREDE, DUAS DEMÃOS, LIXAMENTO MANUAL. AF_04/2023 | SINAPI | M2 | 67.8 | 18.02 | 1221.76
10.2.6.2 | 88489 | PINTURA LÁTEX ACRÍLICA PREMIUM, APLICAÇÃO MANUAL EM PAREDES, DUAS DEMÃOS. AF_04/2023 | SINAPI | M2 | 67.8 | 13.21 | 895.64
10.3 | Circuitos e luminárias | [5 empty] | 7940.93
10.3.1 | 101879 | QUADRO DE DISTRIBUIÇÃO DE ENERGIA EM CHAPA DE AÇO GALVANIZADO, DE EMBUTIR, COM BARRAMENTO TRIFÁSICO, PARA 24 DISJUNTORES DIN 100A - FORNECIMENTO E INSTALAÇÃO. AF_07/2025 | SINAPI | UN | 1 | 650.67 | 650.67
10.3.2 | 92004 | TOMADA MÉDIA DE EMBUTIR (2 MÓDULOS), 2P+T 10 A, INCLUINDO SUPORTE E PLACA - FORNECIMENTO E INSTALAÇÃO. AF_03/2023 | SINAPI | UN | 1 | 61.97 | 61.97
10.3.3 | 93672 | DISJUNTOR TRIPOLAR TIPO DIN, CORRENTE NOMINAL DE 40A - FORNECIMENTO E INSTALAÇÃO. AF_07/2025 | SINAPI | UN | 1 | 85.24 | 85.24
10.3.4 | 93667 | DISJUNTOR TRIPOLAR TIPO DIN, CORRENTE NOMINAL DE 10A - FORNECIMENTO E INSTALAÇÃO. AF_07/2025 | SINAPI | UN | 2 | 67.83 | 135.66
10.3.5 | 93653 | DISJUNTOR MONOPOLAR TIPO DIN, CORRENTE NOMINAL DE 10A - FORNECIMENTO E INSTALAÇÃO. AF_07/2025 | SINAPI | UN | 2 | 11.42 | 22.84
10.3.6 | 93655 | DISJUNTOR MONOPOLAR TIPO DIN, CORRENTE NOMINAL DE 20A - FORNECIMENTO E INSTALAÇÃO. AF_07/2025 | SINAPI | UN | 1 | 12.39 | 12.39
10.3.7 | 97667 | ELETRODUTO FLEXÍVEL CORRUGADO, PEAD, DN 50 (1 1/2"), PARA REDE ENTERRADA DE DISTRIBUIÇÃO DE ENERGIA ELÉTRICA - FORNECIMENTO E INSTALAÇÃO. AF_12/2021 | SINAPI | M | 39.2 | 11.74 | 460.21
10.3.8 | 97668 | ELETRODUTO FLEXÍVEL CORRUGADO, PEAD, DN 63 (2"), PARA REDE ENTERRADA DE DISTRIBUIÇÃO DE ENERGIA ELÉTRICA - FORNECIMENTO E INSTALAÇÃO. AF_12/2021 | SINAPI | M | 31.3 | 16.76 | 524.59
10.3.9 | 95727 | ELETRODUTO RÍGIDO SOLDÁVEL, PVC, DN 25 MM (3/4"), APARENTE - FORNECIMENTO E INSTALAÇÃO. AF_01/2026 | SINAPI | M | 30.1 | 19.37 | 583.04
10.3.10 | 95728 | ELETRODUTO RÍGIDO SOLDÁVEL, PVC, DN 32 MM (1"), APARENTE - FORNECIMENTO E INSTALAÇÃO. AF_01/2026 | SINAPI | M | 1 | 21.68 | 21.68
10.3.11 | 91931 | CABO DE COBRE FLEXÍVEL ISOLADO, 6 MM², ANTI-CHAMA 0,6/1,0 KV, PARA CIRCUITOS TERMINAIS - FORNECIMENTO E INSTALAÇÃO. AF_03/2023 | SINAPI | M | 327.4 | 11.74 | 3843.68
10.3.12 | 91929 | CABO DE COBRE FLEXÍVEL ISOLADO, 4 MM², ANTI-CHAMA 0,6/1,0 KV, PARA CIRCUITOS TERMINAIS - FORNECIMENTO E INSTALAÇÃO. AF_03/2023 | SINAPI | M | 76.5 | 8.28 | 633.42
10.3.13 | 91927 | CABO DE COBRE FLEXÍVEL ISOLADO, 2,5 MM², ANTI-CHAMA 0,6/1,0 KV, PARA CIRCUITOS TERMINAIS - FORNECIMENTO E INSTALAÇÃO. AF_03/2023 | SINAPI | M | 111.1 | 5.61 | 623.27
10.3.14 | FNDE 1551 | LUMINÁRIA TIPO CALHA, DE SOBREPOR, COM ALETAS E REFLETORES EM ALUMINIO, COM 2 LÂMPADAS TUBULARES LED DE 18 W, SEM REATOR - FORNECIMENTO E INSTALAÇÃO. | PRÓPRIA | UN | 2 | 124.63 | 249.26
10.3.15 | 91953 | INTERRUPTOR SIMPLES (1 MÓDULO), 10A/250V, INCLUINDO SUPORTE E PLACA - FORNECIMENTO E INSTALAÇÃO. AF_03/2023 | SINAPI | UN | 1 | 33.01 | 33.01
10.4 | Equipamentos | [5 empty] | 64188.27
10.4.1 | FNDE 1552 | INVERSOR SOLAR FOTOVOLTAICO, HIBRIDO, 380/220 V, TRIFASICO, 2 MPPT, 8 kW - FORNECIMENTO E INSTALAÇÃO. | PRÓPRIA | UN | 1 | 13775.87 | 13775.87
10.4.2 | FNDE 1553 | BATERIA DE LÍTIO 48V 100Ah PARA SISTEMA FOTOVOLTAICO | PRÓPRIA | UN | 6 | 6155.02 | 36930.12
10.4.3 | FNDE 1554 | STRING BOX, DE SOBREPOR/CAIXA DE JUNCAO, DE SOBREPOR, *210* X*210* X *110* MM, 20 A, 2 ENTRADAS E 2 SAIDAS, COM DPS CLASSE II E CHAVE SECCIONADORA, QUADRO EM POLICARBONATO. | PRÓPRIA | UN | 2 | 544.04 | 1088.08
10.4.4 | FNDE 1555 | MÓDULO 01 PLACA SOLAR FOTOVOLTAICA MONOCRISTALINO - 550WP - 2,20 X 1,10, INCLUSO ESTRUTURA DE FIXAÇÃO | PRÓPRIA | UN | 14 | 885.3 | 12394.2
11 | Sistema de Captação, Adução e Tratamento de Água | [5 empty] | 103682.1
11.1 | Serviços preliminares - Cercamento | [5 empty] | 12881.14
11.1.1 | 98524 | LIMPEZA MANUAL DE VEGETAÇÃO EM TERRENO COM ENXADA. AF_03/2024 | SINAPI | M2 | 287.32 | 5.04 | 1448.09
11.1.2 | 98522 | ALAMBRADO EM MOURÕES DE CONCRETO, COM TELA DE ARAME GALVANIZADO (INCLUSIVE MURETA EM CONCRETO). AF_12/2025 | SINAPI | M | 58.8 | 156.65 | 9211.02
11.1.3 | FNDE 1546 | PORTÃO TUBULAR EM TELA DE AÇO GALVANIZADO ATÉ 2,50 M DE ALTURA, COMPLETO | PRÓPRIA | M2 | 2.1 | 1058.11 | 2222.03
11.2 | Poço raso | [5 empty] | 19057.94
11.2.1 | Escavação e estrutura | [5 empty] | 14530.25
11.2.1.1 | FNDE 1556 | POÇO RASO CIRCULAR PARA ABASTECIMENTO, EM CONCRETO PRÉ-MOLDADO, DIÂMETRO INTERNO = 1,5 M. | PRÓPRIA | M | 14 | 985.91 | 13802.74
11.2.1.2 | 97740 | PEÇA CIRCULAR PRÉ-MOLDADA, VOLUME DE CONCRETO ACIMA DE 100 LITROS, TAXA DE AÇO APROXIMADA DE 30KG/M³. AF_03/2024 | SINAPI | M3 | 0.31 | 2346.81 | 727.51
11.2.2 | Diversos | [5 empty] | 4527.69
11.2.2.1 | FNDE 1557 | MOTO BOMBA SUBMERSÍVEL Q= 3 A 20 M³/H, Hman= 13 A 5 MCA, POTÊNCIA 1 CV - FORNECIMENTO E INSTALAÇÃO. | PRÓPRIA | UN | 1 | 4527.69 | 4527.69
11.3 | Tubulação de adução | [5 empty] | 1138.3
11.3.1 | 93358 | ESCAVAÇÃO MANUAL DE VALA. AF_09/2024 | SINAPI | M3 | 7.21 | 93.59 | 674.78
11.3.2 | 93382 | REATERRO MANUAL DE VALAS, COM COMPACTADOR DE SOLOS DE PERCUSSÃO. AF_08/2023 | SINAPI | M3 | 8.57 | 27.41 | 234.9
11.3.3 | 94648 | TUBO, PVC, SOLDÁVEL, DE 25MM, INSTALADO EM RESERVAÇÃO PREDIAL DE ÁGUA - FORNECIMENTO E INSTALAÇÃO. AF_04/2024 | SINAPI | M | 18.3 | 6.88 | 125.9
11.3.4 | 89408 | JOELHO 90 GRAUS, PVC, SOLDÁVEL, DN 25MM, INSTALADO EM RAMAL DE DISTRIBUIÇÃO DE ÁGUA - FORNECIMENTO E INSTALAÇÃO. AF_06/2022 | SINAPI | UN | 4 | 9.07 | 36.28
11.3.5 | 94489 | REGISTRO DE ESFERA, PVC, SOLDÁVEL, COM VOLANTE, DN 25 MM - FORNECIMENTO E INSTALAÇÃO. AF_08/2021 | SINAPI | UN | 2 | 33.22 | 66.44
11.4 | SALTAz - Estação de Tratamento | [5 empty] | 67520.44
11.4.1 | Casa de bomba | [5 empty] | 23677.5
11.4.1.1 | Movimentação de terra | [5 empty] | 500.32
11.4.1.1.1 | 93358 | ESCAVAÇÃO MANUAL DE VALA. AF_09/2024 | SINAPI | M3 | 3.8 | 93.59 | 355.64
11.4.1.1.2 | 93382 | REATERRO MANUAL DE VALAS, COM COMPACTADOR DE SOLOS DE PERCUSSÃO. AF_08/2023 | SINAPI | M3 | 2.92 | 27.41 | 80.04
11.4.1.1.3 | 101616 | PREPARO DE FUNDO DE VALA COM LARGURA MENOR QUE 1,5 M (ACERTO DO SOLO NATURAL), EM LOCAL COM NÍVEL BAIXO DE INTERFERÊNCIA. AF_01/2026 | SINAPI | M2 | 8.05 | 8.03 | 64.64
11.4.1.2 | Fundação | [5 empty] | 3248.01
11.4.1.2.1 | Sapatas | [5 empty] | 1047.88
11.4.1.2.1.1 | 96619 | LASTRO DE CONCRETO MAGRO, APLICADO EM BLOCOS DE COROAMENTO OU SAPATAS, ESPESSURA DE 5 CM. AF_01/2024 | SINAPI | M2 | 3.24 | 50.62 | 164.01
11.4.1.2.1.2 | 96556 | CONCRETAGEM DE SAPATA, FCK 30 MPA, COM USO DE JERICA - LANÇAMENTO, ADENSAMENTO E ACABAMENTO. AF_01/2024 | SINAPI | M3 | 0.3 | 1147.88 | 344.36
11.4.1.2.1.3 | 96535 | FABRICAÇÃO, MONTAGEM E DESMONTAGEM DE FÔRMA PARA SAPATA, EM MADEIRA SERRADA, E=25 MM, 4 UTILIZAÇÕES. AF_01/2024 | SINAPI | M2 | 2.4 | 139.22 | 334.13
11.4.1.2.1.4 | 104918 | ARMAÇÃO DE SAPATA ISOLADA, VIGA BALDRAME E SAPATA CORRIDA UTILIZANDO AÇO CA-50 DE 8 MM - MONTAGEM. AF_01/2024 | SINAPI | KG | 14.98 | 13.71 | 205.38
11.4.1.2.2 | Baldrames | [5 empty] | 1789.48
11.4.1.2.2.1 | 96619 | LASTRO DE CONCRETO MAGRO, APLICADO EM BLOCOS DE COROAMENTO OU SAPATAS, ESPESSURA DE 5 CM. AF_01/2024 | SINAPI | M2 | 4.81 | 50.62 | 243.48
11.4.1.2.2.2 | 96555 | CONCRETAGEM DE BLOCO DE COROAMENTO OU VIGA BALDRAME, FCK 30 MPA, COM USO DE JERICA - LANÇAMENTO, ADENSAMENTO E ACABAMENTO. AF_01/2024 | SINAPI | M3 | 0.46 | 980.11 | 450.85
11.4.1.2.2.3 | 96536 | FABRICAÇÃO, MONTAGEM E DESMONTAGEM DE FÔRMA PARA VIGA BALDRAME, EM MADEIRA SERRADA, E=25 MM, 4 UTILIZAÇÕES. AF_01/2024 | SINAPI | M2 | 6.17 | 73.05 | 450.72
11.4.1.2.2.4 | 104916 | ARMAÇÃO DE SAPATA ISOLADA, VIGA BALDRAME E SAPATA CORRIDA UTILIZANDO AÇO CA-60 DE 5 MM - MONTAGEM. AF_01/2024 | SINAPI | KG | 12.01 | 16.44 | 197.44
11.4.1.2.2.5 | 104919 | ARMAÇÃO DE SAPATA ISOLADA, VIGA BALDRAME E SAPATA CORRIDA UTILIZANDO AÇO CA-50 DE 10 MM - MONTAGEM. AF_01/2024 | SINAPI | KG | 36.85 | 12.13 | 446.99
11.4.1.2.3 | Pilares-apoio | [5 empty] | 410.65
11.4.1.2.3.1 | 92419 | MONTAGEM E DESMONTAGEM DE FÔRMA DE PILARES RETANGULARES E ESTRUTURAS SIMILARES, PÉ-DIREITO SIMPLES, EM CHAPA DE MADEIRA COMPENSADA RESINADA, 4 UTILIZAÇÕES. AF_09/2020 | SINAPI | M2 | 1.52 | 90.55 | 137.64
11.4.1.2.3.2 | 92759 | ARMAÇÃO DE PILAR OU VIGA DE ESTRUTURA CONVENCIONAL DE CONCRETO ARMADO UTILIZANDO AÇO CA-60 DE 5,0 MM - MONTAGEM. AF_06/2022 | SINAPI | KG | 2.29 | 13.67 | 31.3
11.4.1.2.3.3 | 92763 | ARMAÇÃO DE PILAR OU VIGA DE ESTRUTURA CONVENCIONAL DE CONCRETO ARMADO UTILIZANDO AÇO CA-50 DE 12,5 MM - MONTAGEM. AF_06/2022 | SINAPI | KG | 13.56 | 8.65 | 117.29
11.4.1.2.3.4 | 103669 | CONCRETAGEM DE PILARES, FCK = 25 MPA, COM USO DE BALDES - LANÇAMENTO, ADENSAMENTO E ACABAMENTO. AF_02/2022 | SINAPI | M3 | 0.12 | 1036.86 | 124.42
11.4.1.3 | Superestrutura | [5 empty] | 9381.8
11.4.1.3.1 | Alvenaria estrutural | [5 empty] | 5199.58
11.4.1.3.1.1 | 89472 | ALVENARIA DE BLOCOS DE CONCRETO ESTRUTURAL 14X19X39 CM (ESPESSURA 14 CM), FBK = 14 MPA, UTILIZANDO COLHER DE PEDREIRO. AF_10/2022 | SINAPI | M2 | 33.9 | 112.78 | 3823.24
11.4.1.3.1.2 | 89998 | ARMAÇÃO DE CINTA DE ALVENARIA ESTRUTURAL; DIÂMETRO DE 10,0 MM. AF_09/2021 | SINAPI | KG | 10.75 | 9.53 | 102.45
11.4.1.3.1.3 | 89996 | ARMAÇÃO VERTICAL DE ALVENARIA ESTRUTURAL; DIÂMETRO DE 10,0 MM. AF_09/2021 | SINAPI | KG | 20.58 | 10.1 | 207.86
11.4.1.3.1.4 | 90000 | ARMAÇÃO DE VERGA E CONTRAVERGA DE ALVENARIA ESTRUTURAL; DIÂMETRO DE 10,0 MM. AF_09/2021 | SINAPI | KG | 8.47 | 12.52 | 106.04
11.4.1.3.1.5 | 89993 | GRAUTEAMENTO VERTICAL EM ALVENARIA ESTRUTURAL. AF_09/2021 | SINAPI | M3 | 0.35 | 1350.16 | 472.56
11.4.1.3.1.6 | 89995 | GRAUTEAMENTO DE CINTA SUPERIOR OU DE VERGA EM ALVENARIA ESTRUTURAL. AF_09/2021 | SINAPI | M3 | 0.29 | 1310.23 | 379.97
11.4.1.3.1.7 | 89994 | GRAUTEAMENTO DE CINTA INTERMEDIÁRIA OU DE CONTRAVERGA EM ALVENARIA ESTRUTURAL. AF_09/2021 | SINAPI | M3 | 0.09 | 1194.05 | 107.46
11.4.1.3.2 | Cobertura | [5 empty] | 4182.22
11.4.1.3.2.1 | 92543 | TRAMA DE MADEIRA COMPOSTA POR TERÇAS PARA TELHADOS DE ATÉ 2 ÁGUAS PARA TELHA ONDULADA DE FIBROCIMENTO, METÁLICA, PLÁSTICA OU TERMOACÚSTICA, INCLUSO TRANSPORTE VERTICAL. AF_10/2025 | SINAPI | M2 | 17.71 | 22.36 | 396
11.4.1.3.2.2 | FNDE 1522 | TELHAMENTO COM TELHA METÁLICA TERMOACÚSTICA E = 50 MM, COM ATÉ 2 ÁGUAS, PRE-PINTURA DE COR BRANCA NAS DUAS FACES, NUCLEO EM POLIISOCIANURATO (PIR) | PRÓPRIA | M2 | 17.71 | 213.79 | 3786.22
11.4.1.4 | Piso de concreto | [5 empty] | 1662.33
11.4.1.4.1 | 97083 | COMPACTAÇÃO MECÂNICA DE SOLO PARA EXECUÇÃO DE RADIER, PISO DE CONCRETO OU LAJE SOBRE SOLO, COM COMPACTADOR DE SOLOS A PERCUSSÃO. AF_09/2021 | SINAPI | M2 | 17.71 | 3.61 | 63.93
11.4.1.4.2 | 96622 | LASTRO COM MATERIAL GRANULAR, APLICADO EM PISOS OU LAJES SOBRE SOLO, ESPESSURA DE *5 CM*. AF_01/2024 | SINAPI | M3 | 0.89 | 420.93 | 374.63
11.4.1.4.3 | 97087 | CAMADA SEPARADORA PARA EXECUÇÃO DE RADIER, PISO DE CONCRETO OU LAJE SOBRE SOLO, EM LONA PLÁSTICA. AF_09/2021 | SINAPI | M2 | 17.71 | 2.5 | 44.28
11.4.1.4.4 | FNDE 1548 | PISO DE CONCRETO COM CONCRETO MOLDADO IN LOCO, PREPARO MANUAL C15, ACABAMENTO CONVENCIONAL, NÃO ARMADO. | PRÓPRIA | M3 | 1.24 | 951.2 | 1179.49
11.4.1.5 | Acabamento e Esquadrias | [5 empty] | 6767.64
11.4.1.5.1 | 87879 | CHAPISCO APLICADO EM ALVENARIAS E ESTRUTURAS DE CONCRETO INTERNAS, COM COLHER DE PEDREIRO. ARGAMASSA TRAÇO 1:3 COM PREPARO EM BETONEIRA 400L. AF_10/2022 | SINAPI | M2 | 33.9 | 5.09 | 172.55
11.4.1.5.2 | 87905 | CHAPISCO APLICADO EM ALVENARIA (COM PRESENÇA DE VÃOS) E ESTRUTURAS DE CONCRETO DE FACHADA, COM COLHER DE PEDREIRO. ARGAMASSA TRAÇO 1:3 COM PREPARO EM BETONEIRA 400L. AF_10/2022 | SINAPI | M2 | 33.9 | 8.93 | 302.73
11.4.1.5.3 | 87777 | EMBOÇO OU MASSA ÚNICA EM ARGAMASSA TRAÇO 1:2:8, PREPARO MANUAL, APLICADA MANUALMENTE EM PANOS DE FACHADA COM PRESENÇA DE VÃOS, ESPESSURA DE 25 MM. AF_08/2022 | SINAPI | M2 | 67.8 | 63.56 | 4309.37
11.4.1.5.4 | FNDE 1549 | J01 - FIXO - JANELA VENEZIANA TOMADA DE AR EM ALUMÍNIO - 100 X 30 CM | PRÓPRIA | UN | 3 | 402.42 | 1207.26
11.4.1.5.5 | FNDE 1550 | PORTA EM AÇO DE ABRIR TIPO VENEZIANA SEM GUARNIÇÃO, 106X210CM, FIXAÇÃO COM PARAFUSOS - FORNECIMENTO E INSTALAÇÃO. | PRÓPRIA | UN | 1 | 549.85 | 549.85
11.4.1.5.6 | 100757 | PINTURA COM TINTA ALQUÍDICA DE ACABAMENTO (ESMALTE SINTÉTICO ACETINADO) PULVERIZADA SOBRE SUPERFÍCIES METÁLICAS (EXCETO PERFIL) EXECUTADO EM OBRA (02 DEMÃOS). AF_01/2020_PE | SINAPI | M2 | 4.2 | 53.78 | 225.88
11.4.1.6 | Revestimento | [5 empty] | 2117.4
11.4.1.6.1 | 88497 | EMASSAMENTO COM MASSA LÁTEX, APLICAÇÃO EM PAREDE, DUAS DEMÃOS, LIXAMENTO MANUAL. AF_04/2023 | SINAPI | M2 | 67.8 | 18.02 | 1221.76
11.4.1.6.2 | 88489 | PINTURA LÁTEX ACRÍLICA PREMIUM, APLICAÇÃO MANUAL EM PAREDES, DUAS DEMÃOS. AF_04/2023 | SINAPI | M2 | 67.8 | 13.21 | 895.64
11.4.2 | Estrutura do Reservatório | [5 empty] | 30425.76
11.4.2.1 | Serviços Preliminares | [5 empty] | 3101.5
11.4.2.1.1 | 98524 | LIMPEZA MANUAL DE VEGETAÇÃO EM TERRENO COM ENXADA. AF_03/2024 | SINAPI | M2 | 146.36 | 5.04 | 737.65
11.4.2.1.2 | 98522 | ALAMBRADO EM MOURÕES DE CONCRETO, COM TELA DE ARAME GALVANIZADO (INCLUSIVE MURETA EM CONCRETO). AF_12/2025 | SINAPI | M | 15.09 | 156.65 | 2363.85
11.4.2.2 | Movimentação de terra | [5 empty] | 489.22
11.4.2.2.1 | 93358 | ESCAVAÇÃO MANUAL DE VALA. AF_09/2024 | SINAPI | M3 | 3.72 | 93.59 | 348.15
11.4.2.2.2 | 101616 | PREPARO DE FUNDO DE VALA COM LARGURA MENOR QUE 1,5 M (ACERTO DO SOLO NATURAL), EM LOCAL COM NÍVEL BAIXO DE INTERFERÊNCIA. AF_01/2026 | SINAPI | M2 | 7.6 | 8.03 | 61.03
11.4.2.2.3 | 93382 | REATERRO MANUAL DE VALAS, COM COMPACTADOR DE SOLOS DE PERCUSSÃO. AF_08/2023 | SINAPI | M3 | 2.92 | 27.41 | 80.04
11.4.2.3 | Fundação | [5 empty] | 5114.13
11.4.2.3.1 | Blocos | [5 empty] | 1489.27
11.4.2.3.1.1 | 96619 | LASTRO DE CONCRETO MAGRO, APLICADO EM BLOCOS DE COROAMENTO OU SAPATAS, ESPESSURA DE 5 CM. AF_01/2024 | SINAPI | M2 | 7.6 | 50.62 | 384.71
11.4.2.3.1.2 | 96555 | CONCRETAGEM DE BLOCO DE COROAMENTO OU VIGA BALDRAME, FCK 30 MPA, COM USO DE JERICA - LANÇAMENTO, ADENSAMENTO E ACABAMENTO. AF_01/2024 | SINAPI | M3 | 0.8 | 980.11 | 784.09
11.4.2.3.1.3 | 96534 | FABRICAÇÃO, MONTAGEM E DESMONTAGEM DE FÔRMA PARA BLOCO DE COROAMENTO, EM MADEIRA SERRADA, E=25 MM, 4 UTILIZAÇÕES. AF_01/2024 | SINAPI | M2 | 1.32 | 83.92 | 110.77
11.4.2.3.1.4 | 96543 | ARMAÇÃO DE BLOCO UTILIZANDO AÇO CA-60 DE 5 MM - MONTAGEM. AF_01/2024 | SINAPI | KG | 10.58 | 19.82 | 209.7
11.4.2.3.2 | Baldrame | [5 empty] | 1676.9
11.4.2.3.2.1 | 96619 | LASTRO DE CONCRETO MAGRO, APLICADO EM BLOCOS DE COROAMENTO OU SAPATAS, ESPESSURA DE 5 CM. AF_01/2024 | SINAPI | M2 | 3.96 | 50.62 | 200.46
11.4.2.3.2.2 | 96555 | CONCRETAGEM DE BLOCO DE COROAMENTO OU VIGA BALDRAME, FCK 30 MPA, COM USO DE JERICA - LANÇAMENTO, ADENSAMENTO E ACABAMENTO. AF_01/2024 | SINAPI | M3 | 0.4 | 980.11 | 392.04
11.4.2.3.2.3 | 96536 | FABRICAÇÃO, MONTAGEM E DESMONTAGEM DE FÔRMA PARA VIGA BALDRAME, EM MADEIRA SERRADA, E=25 MM, 4 UTILIZAÇÕES. AF_01/2024 | SINAPI | M2 | 5.28 | 73.05 | 385.7
11.4.2.3.2.4 | 104916 | ARMAÇÃO DE SAPATA ISOLADA, VIGA BALDRAME E SAPATA CORRIDA UTILIZANDO AÇO CA-60 DE 5 MM - MONTAGEM. AF_01/2024 | SINAPI | KG | 14.75 | 16.44 | 242.49
11.4.2.3.2.5 | 104919 | ARMAÇÃO DE SAPATA ISOLADA, VIGA BALDRAME E SAPATA CORRIDA UTILIZANDO AÇO CA-50 DE 10 MM - MONTAGEM. AF_01/2024 | SINAPI | KG | 37.61 | 12.13 | 456.21
11.4.2.3.3 | Estacas | [5 empty] | 1947.96
11.4.2.3.3.1 | 101176 | ESTACA BROCA DE CONCRETO, DIÂMETRO DE 30CM, ESCAVAÇÃO MANUAL COM TRADO CONCHA, INTEIRAMENTE ARMADA. AF_05/2020 | SINAPI | M | 12 | 162.33 | 1947.96
11.4.2.4 | Superestrutura | [5 empty] | 7619.18
11.4.2.4.1 | Pilar | [5 empty] | 2078.59
11.4.2.4.1.1 | 92443 | MONTAGEM E DESMONTAGEM DE FÔRMA DE PILARES RETANGULARES E ESTRUTURAS SIMILARES, PÉ-DIREITO SIMPLES, EM CHAPA DE MADEIRA COMPENSADA PLASTIFICADA, 18 UTILIZAÇÕES. AF_09/2020 | SINAPI | M2 | 11.2 | 48.7 | 545.44
11.4.2.4.1.2 | 92759 | ARMAÇÃO DE PILAR OU VIGA DE ESTRUTURA CONVENCIONAL DE CONCRETO ARMADO UTILIZANDO AÇO CA-60 DE 5,0 MM - MONTAGEM. AF_06/2022 | SINAPI | KG | 12.98 | 13.67 | 177.44
11.4.2.4.1.3 | 92762 | ARMAÇÃO DE PILAR OU VIGA DE ESTRUTURA CONVENCIONAL DE CONCRETO ARMADO UTILIZANDO AÇO CA-50 DE 10,0 MM - MONTAGEM. AF_06/2022 | SINAPI | KG | 71.95 | 10.34 | 743.96
11.4.2.4.1.4 | 103669 | CONCRETAGEM DE PILARES, FCK = 25 MPA, COM USO DE BALDES - LANÇAMENTO, ADENSAMENTO E ACABAMENTO. AF_02/2022 | SINAPI | M3 | 0.59 | 1036.86 | 611.75
11.4.2.4.2 | Viga | [5 empty] | 2120.13
11.4.2.4.2.1 | 92431 | MONTAGEM E DESMONTAGEM DE FÔRMA DE PILARES RETANGULARES E ESTRUTURAS SIMILARES, PÉ-DIREITO SIMPLES, EM CHAPA DE MADEIRA COMPENSADA PLASTIFICADA, 10 UTILIZAÇÕES. AF_09/2020 | SINAPI | M2 | 10.56 | 59.9 | 632.54
11.4.2.4.2.2 | 92759 | ARMAÇÃO DE PILAR OU VIGA DE ESTRUTURA CONVENCIONAL DE CONCRETO ARMADO UTILIZANDO AÇO CA-60 DE 5,0 MM - MONTAGEM. AF_06/2022 | SINAPI | KG | 13.94 | 13.67 | 190.56
11.4.2.4.2.3 | 92762 | ARMAÇÃO DE PILAR OU VIGA DE ESTRUTURA CONVENCIONAL DE CONCRETO ARMADO UTILIZANDO AÇO CA-50 DE 10,0 MM - MONTAGEM. AF_06/2022 | SINAPI | KG | 46.22 | 10.34 | 477.91
11.4.2.4.2.4 | 103669 | CONCRETAGEM DE PILARES, FCK = 25 MPA, COM USO DE BALDES - LANÇAMENTO, ADENSAMENTO E ACABAMENTO. AF_02/2022 | SINAPI | M3 | 0.79 | 1036.86 | 819.12
11.4.2.4.3 | Laje | [5 empty] | 3420.46
11.4.2.4.3.1 | 103760 | MONTAGEM E DESMONTAGEM DE FÔRMA DE LAJE MACIÇA, PÉ-DIREITO SIMPLES, EM CHAPA DE MADEIRA COMPENSADA RESINADA E CIMBRAMENTO DE MADEIRA, 2 UTILIZAÇÕES. AF_03/2022 | SINAPI | M2 | 10.94 | 116.3 | 1272.32
11.4.2.4.3.2 | 92768 | ARMAÇÃO DE LAJE DE ESTRUTURA CONVENCIONAL DE CONCRETO ARMADO UTILIZANDO AÇO CA-60 DE 5,0 MM - MONTAGEM. AF_06/2022 | SINAPI | KG | 8.62 | 13.09 | 112.84
11.4.2.4.3.3 | 92769 | ARMAÇÃO DE LAJE DE ESTRUTURA CONVENCIONAL DE CONCRETO ARMADO UTILIZANDO AÇO CA-50 DE 6,3 MM - MONTAGEM. AF_06/2022 | SINAPI | KG | 17.29 | 12.08 | 208.86
11.4.2.4.3.4 | 92770 | ARMAÇÃO DE LAJE DE ESTRUTURA CONVENCIONAL DE CONCRETO ARMADO UTILIZANDO AÇO CA-50 DE 8,0 MM - MONTAGEM. AF_06/2022 | SINAPI | KG | 60.39 | 11.17 | 674.56
11.4.2.4.3.5 | 103682 | CONCRETAGEM DE VIGAS E LAJES, FCK=25 MPA, PARA QUALQUER TIPO DE LAJE COM BALDES EM EDIFICAÇÃO TÉRREA - LANÇAMENTO, ADENSAMENTO E ACABAMENTO. AF_02/2022 | SINAPI | M3 | 1.09 | 1056.77 | 1151.88
11.4.2.5 | Diversos | [5 empty] | 8120.62
11.4.2.5.1 | 99842 | GUARDA-CORPO DE AÇO GALVANIZADO DE 1,10M, MONTANTES TUBULARES DE 1.1/4" ESPAÇADOS 1,20M, TRAVESSA SUPERIOR DE 1.1/2", GRADIL FORMADO POR TUBOS HORIZONTAIS DE 1" E VERTICAIS DE 3/4", FIXADO COM ADESIVO ESTRUTURAL EPOXI. AF_10/2025_PS | SINAPI | M | 13.6 | 503.7 | 6850.32
11.4.2.5.2 | 00038477 | ESCADA EXTENSIVEL EM ALUMINIO, COM SAPATAS DE BORRACHA, ALTURA FECHADA 3,60 M, ALTURA ESTENDIDA DE 6,0 A 6,30 M, LARGURA MINIMA DE 35 CM, CACIDADE *120* KG | SINAPI | UN | 1 | 1270.3 | 1270.3
11.4.2.6 | Revestimento | [5 empty] | 5981.11
11.4.2.6.1 | 95306 | TEXTURA ACRÍLICA, APLICAÇÃO MANUAL EM TETO, UMA DEMÃO. AF_04/2023 | SINAPI | M2 | 12.25 | 16.31 | 199.8
11.4.2.6.2 | 95305 | TEXTURA ACRÍLICA, APLICAÇÃO MANUAL EM PAREDE, UMA DEMÃO. AF_04/2023 | SINAPI | M2 | 20.44 | 13.93 | 284.73
11.4.2.6.3 | 98547 | IMPERMEABILIZAÇÃO DE SUPERFÍCIE COM MANTA ASFÁLTICA, DUAS CAMADAS, INCLUSIVE APLICAÇÃO DE PRIMER ASFÁLTICO, E=3MM E E=4MM. AF_09/2023 | SINAPI | M2 | 12.25 | 270.45 | 3313.01
11.4.2.6.4 | 98563 | PROTEÇÃO MECÂNICA DE SUPERFÍCIE HORIZONTAL COM ARGAMASSA DE CIMENTO E AREIA, TRAÇO 1:3, E=2CM. AF_09/2023 | SINAPI | M2 | 24.5 | 44.11 | 1080.7
11.4.2.6.5 | 87739 | CONTRAPISO EM ARGAMASSA PRONTA, PREPARO MANUAL, APLICADO EM ÁREAS MOLHADAS SOBRE LAJE, ADERIDO, ACABAMENTO NÃO REFORÇADO, ESPESSURA 2CM. AF_07/2021 | SINAPI | M2 | 12.25 | 90.03 | 1102.87
11.4.3 | Tubulações e conexões | [5 empty] | 1850.9
11.4.3.1 | 94648 | TUBO, PVC, SOLDÁVEL, DE 25MM, INSTALADO EM RESERVAÇÃO PREDIAL DE ÁGUA - FORNECIMENTO E INSTALAÇÃO. AF_04/2024 | SINAPI | M | 18.3 | 6.88 | 125.9
11.4.3.2 | 94650 | TUBO, PVC, SOLDÁVEL, DE 40MM, INSTALADO EM RESERVAÇÃO PREDIAL DE ÁGUA - FORNECIMENTO E INSTALAÇÃO. AF_04/2024 | SINAPI | M | 6.95 | 19.33 | 134.34
11.4.3.3 | 94651 | TUBO, PVC, SOLDÁVEL, DE 50MM, INSTALADO EM RESERVAÇÃO PREDIAL DE ÁGUA - FORNECIMENTO E INSTALAÇÃO. AF_04/2024 | SINAPI | M | 3.5 | 22.49 | 78.72
11.4.3.4 | 94673 | CURVA 90 GRAUS, PVC, SOLDÁVEL, DN 25 MM, INSTALADO EM RESERVAÇÃO PREDIAL DE ÁGUA - FORNECIMENTO E INSTALAÇÃO. AF_04/2024 | SINAPI | UN | 6 | 7.22 | 43.32
11.4.3.5 | 94677 | CURVA 90 GRAUS, PVC, SOLDÁVEL, DN 40 MM, INSTALADO EM RESERVAÇÃO PREDIAL DE ÁGUA - FORNECIMENTO E INSTALAÇÃO. AF_04/2024 | SINAPI | UN | 19 | 19.58 | 372.02
11.4.3.6 | 102591 | FURO EM CAIXA D'ÁGUA COM ESPESSURA DE 2 ATÉ 5 MM E DIÂMETRO DE 25 MM. AF_06/2021 | SINAPI | UN | 2 | 4.48 | 8.96
11.4.3.7 | 94703 | ADAPTADOR COM FLANGE E ANEL DE VEDAÇÃO, PVC, SOLDÁVEL, DN 25 MM X 3/4", INSTALADO EM RESERVAÇÃO PREDIAL DE ÁGUA - FORNECIMENTO E INSTALAÇÃO. AF_04/2024 | SINAPI | UN | 2 | 20.18 | 40.36
11.4.3.8 | 94796 | TORNEIRA DE BOIA PARA CAIXA D'ÁGUA, ROSCÁVEL, 3/4" - FORNECIMENTO E INSTALAÇÃO. AF_08/2021 | SINAPI | UN | 1 | 44.51 | 44.51
11.4.3.9 | 102595 | FURO EM CAIXA D'ÁGUA COM ESPESSURA DE 2 ATÉ 5 MM E DIÂMETRO DE 40 MM. AF_06/2021 | SINAPI | UN | 2 | 5.71 | 11.42
11.4.3.10 | 94705 | ADAPTADOR COM FLANGE E ANEL DE VEDAÇÃO, PVC, SOLDÁVEL, DN 40 MM X 1 1/4", INSTALADO EM RESERVAÇÃO PREDIAL DE ÁGUA - FORNECIMENTO E INSTALAÇÃO. AF_04/2024 | SINAPI | UN | 2 | 36.81 | 73.62
11.4.3.11 | 94798 | TORNEIRA DE BOIA PARA CAIXA D'ÁGUA, ROSCÁVEL, 1 1/4" - FORNECIMENTO E INSTALAÇÃO. AF_08/2021 | SINAPI | UN | 1 | 150.44 | 150.44
11.4.3.12 | 94656 | ADAPTADOR CURTO COM BOLSA E ROSCA PARA REGISTRO, PVC, SOLDÁVEL, DN 25 MM X 3/4", INSTALADO EM RESERVAÇÃO PREDIAL DE ÁGUA - FORNECIMENTO E INSTALAÇÃO. AF_04/2024 | SINAPI | UN | 2 | 3.56 | 7.12
11.4.3.13 | 103042 | REGISTRO DE ESFERA, PVC, ROSCÁVEL, COM BORBOLETA, 3/4" - FORNECIMENTO E INSTALAÇÃO. AF_08/2021 | SINAPI | UN | 2 | 27.21 | 54.42
11.4.3.14 | 94660 | ADAPTADOR CURTO COM BOLSA E ROSCA PARA REGISTRO, PVC, SOLDÁVEL, DN 40 MM X 1 1/4", INSTALADO EM RESERVAÇÃO PREDIAL DE ÁGUA - FORNECIMENTO E INSTALAÇÃO. AF_04/2024 | SINAPI | UN | 3 | 8.41 | 25.23
11.4.3.15 | 103038 | REGISTRO DE ESFERA, PVC, ROSCÁVEL, COM VOLANTE, 1 1/4" - FORNECIMENTO E INSTALAÇÃO. AF_08/2021 | SINAPI | UN | 3 | 69.57 | 208.71
11.4.3.16 | 99621 | VÁLVULA DE RETENÇÃO HORIZONTAL, DE BRONZE, ROSCÁVEL, 1 1/4" - FORNECIMENTO E INSTALAÇÃO. AF_08/2021 | SINAPI | UN | 1 | 315.93 | 315.93
11.4.3.17 | 99619 | VÁLVULA DE RETENÇÃO HORIZONTAL, DE BRONZE, ROSCÁVEL, 3/4" - FORNECIMENTO E INSTALAÇÃO. AF_08/2021 | SINAPI | UN | 1 | 155.88 | 155.88
11.4.4 | Equipamentos | [5 empty] | 11566.28
11.4.4.1 | FNDE 1558 | MONTAGEM DOSADOR COAGULANTE - FORNECIMENTO E INSTALAÇÃO | PRÓPRIA | UN | 1 | 369.27 | 369.27
11.4.4.2 | FNDE 1559 | MONTAGEM DOSADOR DE CLORO EM PARTILHAS - FORNECIMENTO E INSTALAÇÃO | PRÓPRIA | UN | 1 | 674.59 | 674.59
11.4.4.3 | 102617 | CAIXA D´ÁGUA EM POLIÉSTER REFORÇADO COM FIBRA DE VIDRO, 5000 LITROS - FORNECIMENTO E INSTALAÇÃO. AF_06/2021 | SINAPI | UN | 2 | 3945.44 | 7890.88
11.4.4.4 | 94483 | CONJUNTO HIDRÁULICO EM AÇO ROSCÁVEL PARA INSTALAÇÃO DE BOMBA, DN SUCÇÃO 32 MM (1 1/4") E DN RECALQUE 25 MM (1"), PARA EDIFICAÇÃO COM 4 PAVIMENTOS - FORNECIMENTO E INSTALAÇÃO. AF_04/2024 | SINAPI | UN | 1 | 1361.78 | 1361.78
11.4.4.5 | 102111 | BOMBA CENTRÍFUGA, MONOFÁSICA, 0,5 CV OU 0,49 HP, HM 6 A 20 M, Q 1,2 A 8,3 M3/H - FORNECIMENTO E INSTALAÇÃO. AF_11/2025_PS | SINAPI | UN | 1 | 1269.76 | 1269.76
11.5 | Tubulação de distribuição | [5 empty] | 3084.28
11.5.1 | 93358 | ESCAVAÇÃO MANUAL DE VALA. AF_09/2024 | SINAPI | M3 | 20.16 | 93.59 | 1886.77
11.5.2 | 93382 | REATERRO MANUAL DE VALAS, COM COMPACTADOR DE SOLOS DE PERCUSSÃO. AF_08/2023 | SINAPI | M3 | 24.19 | 27.41 | 663.05
11.5.3 | 89402 | TUBO, PVC, SOLDÁVEL, DE 25MM, INSTALADO EM RAMAL DE DISTRIBUIÇÃO DE ÁGUA - FORNECIMENTO E INSTALAÇÃO. AF_06/2022 | SINAPI | M | 40 | 12.82 | 512.8
11.5.4 | 94673 | CURVA 90 GRAUS, PVC, SOLDÁVEL, DN 25 MM, INSTALADO EM RESERVAÇÃO PREDIAL DE ÁGUA - FORNECIMENTO E INSTALAÇÃO. AF_04/2024 | SINAPI | UN | 3 | 7.22 | 21.66
12 | Instalações Elétricas | [5 empty] | 62383.02
12.1 | Sistema de Proteção Contra Descargas Atmosféricas (SPDA) | [5 empty] | 35053.14
12.1.1 | FNDE 360 | CAIXA DE INSPECAO PARA ATERRAMENTO OU OUTRO USO, EM PVC, DN = 250 X 250 MM | PRÓPRIA | UN | 13 | 52.79 | 686.27
12.1.2 | FNDE 71 | SOLDA EXOTÉRMICA PARA SPDA - FORNECIMENTO E INSTALAÇÃO. | PRÓPRIA | UN | 13 | 76.65 | 996.45
12.1.3 | 96985 | HASTE DE ATERRAMENTO, DIÂMETRO 5/8", COM 3 METROS - FORNECIMENTO E INSTALAÇÃO. AF_08/2023 | SINAPI | UN | 13 | 87.05 | 1131.65
12.1.4 | 104753 | CONECTOR SPLIT-BOLT, PARA SPDA, PARA CABOS ATÉ 50 MM2 - FORNECIMENTO E INSTALAÇÃO. AF_08/2023 | SINAPI | UN | 26 | 26.59 | 691.34
12.1.5 | 96973 | CORDOALHA DE COBRE NU 35 MM², NÃO ENTERRADA, COM ISOLADOR - FORNECIMENTO E INSTALAÇÃO. AF_08/2023 | SINAPI | M | 195.8 | 78.29 | 15329.18
12.1.6 | 95728 | ELETRODUTO RÍGIDO SOLDÁVEL, PVC, DN 32 MM (1"), APARENTE - FORNECIMENTO E INSTALAÇÃO. AF_01/2026 | SINAPI | M | 73.15 | 21.68 | 1585.89
12.1.7 | 96974 | CORDOALHA DE COBRE NU 50 MM², NÃO ENTERRADA, COM ISOLADOR - FORNECIMENTO E INSTALAÇÃO. AF_08/2023 | SINAPI | M | 54.6 | 102.14 | 5576.84
12.1.8 | 96977 | CORDOALHA DE COBRE NU 50 MM², ENTERRADA - FORNECIMENTO E INSTALAÇÃO. AF_08/2023 | SINAPI | M | 117.2 | 68.81 | 8064.53
12.1.9 | 93358 | ESCAVAÇÃO MANUAL DE VALA. AF_09/2024 | SINAPI | M3 | 8.19 | 93.59 | 766.5
12.1.10 | 93382 | REATERRO MANUAL DE VALAS, COM COMPACTADOR DE SOLOS DE PERCUSSÃO. AF_08/2023 | SINAPI | M3 | 8.19 | 27.41 | 224.49
12.2 | Circuitos e Luminárias | [5 empty] | 27329.88
12.2.1 | 101879 | QUADRO DE DISTRIBUIÇÃO DE ENERGIA EM CHAPA DE AÇO GALVANIZADO, DE EMBUTIR, COM BARRAMENTO TRIFÁSICO, PARA 24 DISJUNTORES DIN 100A - FORNECIMENTO E INSTALAÇÃO. AF_07/2025 | SINAPI | UN | 2 | 650.67 | 1301.34
12.2.2 | 92008 | TOMADA BAIXA DE EMBUTIR (2 MÓDULOS), 2P+T 10 A, INCLUINDO SUPORTE E PLACA - FORNECIMENTO E INSTALAÇÃO. AF_03/2023 | SINAPI | UN | 4 | 53.68 | 214.72
12.2.3 | 91996 | TOMADA MÉDIA DE EMBUTIR (1 MÓDULO), 2P+T 10 A, INCLUINDO SUPORTE E PLACA - FORNECIMENTO E INSTALAÇÃO. AF_03/2023 | SINAPI | UN | 3 | 38.78 | 116.34
12.2.4 | 91953 | INTERRUPTOR SIMPLES (1 MÓDULO), 10A/250V, INCLUINDO SUPORTE E PLACA - FORNECIMENTO E INSTALAÇÃO. AF_03/2023 | SINAPI | UN | 4 | 33.01 | 132.04
12.2.5 | 91959 | INTERRUPTOR SIMPLES (2 MÓDULOS), 10A/250V, INCLUINDO SUPORTE E PLACA - FORNECIMENTO E INSTALAÇÃO. AF_03/2023 | SINAPI | UN | 2 | 50.4 | 100.8
12.2.6 | 92022 | INTERRUPTOR SIMPLES (1 MÓDULO) COM 1 TOMADA DE EMBUTIR 2P+T 10 A, SEM SUPORTE E SEM PLACA - FORNECIMENTO E INSTALAÇÃO. AF_03/2023 | SINAPI | UN | 2 | 43.92 | 87.84
12.2.7 | 93653 | DISJUNTOR MONOPOLAR TIPO DIN, CORRENTE NOMINAL DE 10A - FORNECIMENTO E INSTALAÇÃO. AF_07/2025 | SINAPI | UN | 12 | 11.42 | 137.04
12.2.8 | 93667 | DISJUNTOR TRIPOLAR TIPO DIN, CORRENTE NOMINAL DE 10A - FORNECIMENTO E INSTALAÇÃO. AF_07/2025 | SINAPI | UN | 2 | 67.83 | 135.66
12.2.9 | FNDE 1560 | DISPOSITIVO DR, 2 POLOS, SENSIBILIDADE DE 30 MA, CORRENTE DE 25 A, TIPO AC - FORNECIMENTO E INSTALAÇÃO. | PRÓPRIA | UN | 3 | 137.74 | 413.22
12.2.10 | FNDE 1561 | DISPOSITIVO DPS CLASSE II, 1 POLO, TENSAO MAXIMA DE 175 V, CORRENTE MAXIMA DE *20* KA (TIPO AC) - FORNECIMENTO E INSTALAÇÃO. | PRÓPRIA | UN | 6 | 73.38 | 440.28
12.2.11 | FNDE 1551 | LUMINÁRIA TIPO CALHA, DE SOBREPOR, COM ALETAS E REFLETORES EM ALUMINIO, COM 2 LÂMPADAS TUBULARES LED DE 18 W, SEM REATOR - FORNECIMENTO E INSTALAÇÃO. | PRÓPRIA | UN | 15 | 124.63 | 1869.45
12.2.12 | FNDE 1562 | LUMINÁRIA PROJETOR LED EXTERNO RETANGULAR, 30 W - FORNECIMENTO E INSTALAÇÃO. | PRÓPRIA | UN | 10 | 66.96 | 669.6
12.2.13 | 95727 | ELETRODUTO RÍGIDO SOLDÁVEL, PVC, DN 25 MM (3/4"), APARENTE - FORNECIMENTO E INSTALAÇÃO. AF_01/2026 | SINAPI | M | 63 | 19.37 | 1220.31
12.2.14 | 97667 | ELETRODUTO FLEXÍVEL CORRUGADO, PEAD, DN 50 (1 1/2"), PARA REDE ENTERRADA DE DISTRIBUIÇÃO DE ENERGIA ELÉTRICA - FORNECIMENTO E INSTALAÇÃO. AF_12/2021 | SINAPI | M | 48.4 | 11.74 | 568.22
12.2.15 | 104399 | CONDULETE DE PVC, TIPO LR, PARA ELETRODUTO DE PVC SOLDÁVEL DN 25 MM (3/4''), APARENTE - FORNECIMENTO E INSTALAÇÃO. AF_01/2026 | SINAPI | UN | 1 | 22.47 | 22.47
12.2.16 | 95808 | CONDULETE DE PVC, TIPO LL, PARA ELETRODUTO DE PVC SOLDÁVEL DN 25 MM (3/4''), APARENTE - FORNECIMENTO E INSTALAÇÃO. AF_01/2026 | SINAPI | UN | 3 | 23.64 | 70.92
12.2.17 | 95811 | CONDULETE DE PVC, TIPO LB, PARA ELETRODUTO DE PVC SOLDÁVEL DN 25 MM (3/4''), APARENTE - FORNECIMENTO E INSTALAÇÃO. AF_01/2026 | SINAPI | UN | 3 | 15.3 | 45.9
12.2.18 | 104404 | CONDULETE DE PVC, TIPO T, PARA ELETRODUTO DE PVC SOLDÁVEL DN 25 MM (3/4''), APARENTE - FORNECIMENTO E INSTALAÇÃO. AF_01/2026 | SINAPI | UN | 2 | 25.96 | 51.92
12.2.19 | 104396 | CONDULETE DE PVC, TIPO E, PARA ELETRODUTO DE PVC SOLDÁVEL DN 25 MM (3/4''), APARENTE - FORNECIMENTO E INSTALAÇÃO. AF_01/2026 | SINAPI | UN | 4 | 18.31 | 73.24
12.2.20 | FNDE 330 | TAMPA CEGA EM PVC PARA CONDULETE 4 X 2" | PRÓPRIA | UN | 13 | 9.83 | 127.79
12.2.21 | 91884 | LUVA PARA ELETRODUTO, PVC, ROSCÁVEL, DN 25 MM (3/4"), PARA CIRCUITOS TERMINAIS, INSTALADA EM PAREDE - FORNECIMENTO E INSTALAÇÃO. AF_03/2023 | SINAPI | UN | 6 | 11.94 | 71.64
12.2.22 | 97236 | ELETROCALHA LISA OU PERFURADA EM AÇO GALVANIZADO, LARGURA 50MM E ALTURA 50MM, INCLUSIVE EMENDA E FIXAÇÃO - FORNECIMENTO E INSTALAÇÃO. AF_04/2023 | SINAPI | M | 103.7 | 97.39 | 10099.34
12.2.23 | 97275 | COTOVELO HORIZONTAL 90º PARA ELETROCALHA, LISA OU PERFURADA EM AÇO GALVANIZADO, LARGURA DE 50MM E ALTURA DE 50MM - FORNECIMENTO E INSTALAÇÃO. AF_04/2023 | SINAPI | UN | 3 | 94.2 | 282.6
12.2.24 | 97313 | TÊ HORIZONTAL 90º, PARA ELETROCALHA, LISA OU PERFURADA EM AÇO GALVANIZADO, LARGURA DE 50MM E ALTURA DE 50MM - FORNECIMENTO E INSTALAÇÃO. AF_04/2023 | SINAPI | UN | 3 | 144.5 | 433.5
12.2.25 | FNDE 1547 | CRUZETA HORIZONTAL, PARA ELETROCALHA, LISA OU PERFURADA EM AÇO GALVANIZADO, LARGURA DE 50MM E ALTURA DE 50MM - FORNECIMENTO E INSTALAÇÃO. | PRÓPRIA | UN | 1 | 165.27 | 165.27
12.2.26 | 91929 | CABO DE COBRE FLEXÍVEL ISOLADO, 4 MM², ANTI-CHAMA 0,6/1,0 KV, PARA CIRCUITOS TERMINAIS - FORNECIMENTO E INSTALAÇÃO. AF_03/2023 | SINAPI | M | 308.1 | 8.28 | 2551.07
12.2.27 | 91927 | CABO DE COBRE FLEXÍVEL ISOLADO, 2,5 MM², ANTI-CHAMA 0,6/1,0 KV, PARA CIRCUITOS TERMINAIS - FORNECIMENTO E INSTALAÇÃO. AF_03/2023 | SINAPI | M | 794.4 | 5.61 | 4456.58
12.2.28 | FNDE 905 | CAIXA DE PASSAGEM ELETRICA, PARA PISO, EM PVC, DIMENSOES DE 3/4" A 4" - FORNECIMENTO E INSTALACAO. | PRÓPRIA | UN | 2 | 735.39 | 1470.78
13 | Instalações Hidrossanitárias | [5 empty] | 108277.23
13.1 | Instalações Hidráulicas | [5 empty] | 4659.17
13.1.1 | 94648 | TUBO, PVC, SOLDÁVEL, DE 25MM, INSTALADO EM RESERVAÇÃO PREDIAL DE ÁGUA - FORNECIMENTO E INSTALAÇÃO. AF_04/2024 | SINAPI | M | 25.68 | 6.88 | 176.68
13.1.2 | 94673 | CURVA 90 GRAUS, PVC, SOLDÁVEL, DN 25 MM, INSTALADO EM RESERVAÇÃO PREDIAL DE ÁGUA - FORNECIMENTO E INSTALAÇÃO. AF_04/2024 | SINAPI | UN | 3 | 7.22 | 21.66
13.1.3 | 94703 | ADAPTADOR COM FLANGE E ANEL DE VEDAÇÃO, PVC, SOLDÁVEL, DN 25 MM X 3/4", INSTALADO EM RESERVAÇÃO PREDIAL DE ÁGUA - FORNECIMENTO E INSTALAÇÃO. AF_04/2024 | SINAPI | UN | 1 | 20.18 | 20.18
13.1.4 | 94656 | ADAPTADOR CURTO COM BOLSA E ROSCA PARA REGISTRO, PVC, SOLDÁVEL, DN 25 MM X 3/4", INSTALADO EM RESERVAÇÃO PREDIAL DE ÁGUA - FORNECIMENTO E INSTALAÇÃO. AF_04/2024 | SINAPI | UN | 3 | 3.56 | 10.68
13.1.5 | 89353 | REGISTRO DE GAVETA BRUTO, LATÃO, ROSCÁVEL, 3/4" - FORNECIMENTO E INSTALAÇÃO. AF_08/2021 | SINAPI | UN | 3 | 46.79 | 140.37
13.1.6 | 102615 | CAIXA D´ÁGUA EM POLIÉSTER REFORÇADO COM FIBRA DE VIDRO, 2000 LITROS - FORNECIMENTO E INSTALAÇÃO. AF_06/2021 | SINAPI | UN | 1 | 1472.1 | 1472.1
13.1.7 | 94796 | TORNEIRA DE BOIA PARA CAIXA D'ÁGUA, ROSCÁVEL, 3/4" - FORNECIMENTO E INSTALAÇÃO. AF_08/2021 | SINAPI | UN | 1 | 44.51 | 44.51
13.1.8 | 89403 | TUBO, PVC, SOLDÁVEL, DE 32MM, INSTALADO EM RAMAL DE DISTRIBUIÇÃO DE ÁGUA - FORNECIMENTO E INSTALAÇÃO. AF_06/2022 | SINAPI | M | 8.5 | 19.6 | 166.6
13.1.9 | 103979 | TUBO, PVC, SOLDÁVEL, DE 50MM, INSTALADO EM RAMAL DE DISTRIBUIÇÃO DE ÁGUA - FORNECIMENTO E INSTALAÇÃO. AF_06/2022 | SINAPI | M | 2.6 | 30.64 | 79.66
13.1.10 | 89413 | JOELHO 90 GRAUS, PVC, SOLDÁVEL, DN 32MM, INSTALADO EM RAMAL DE DISTRIBUIÇÃO DE ÁGUA - FORNECIMENTO E INSTALAÇÃO. AF_06/2022 | SINAPI | UN | 6 | 12.61 | 75.66
13.1.11 | 103984 | JOELHO 90 GRAUS, PVC, SOLDÁVEL, DN 50MM, INSTALADO EM RAMAL DE DISTRIBUIÇÃO DE ÁGUA - FORNECIMENTO E INSTALAÇÃO. AF_06/2022 | SINAPI | UN | 1 | 20.22 | 20.22
13.1.12 | 102591 | FURO EM CAIXA D'ÁGUA COM ESPESSURA DE 2 ATÉ 5 MM E DIÂMETRO DE 25 MM. AF_06/2021 | SINAPI | UN | 1 | 4.48 | 4.48
13.1.13 | 94704 | ADAPTADOR COM FLANGE E ANEL DE VEDAÇÃO, PVC, SOLDÁVEL, DN 32 MM X 1", INSTALADO EM RESERVAÇÃO PREDIAL DE ÁGUA - FORNECIMENTO E INSTALAÇÃO. AF_04/2024 | SINAPI | UN | 4 | 26.95 | 107.8
13.1.14 | 102593 | FURO EM CAIXA D'ÁGUA COM ESPESSURA DE 2 ATÉ 5 MM E DIÂMETRO DE 32 MM. AF_06/2021 | SINAPI | UN | 4 | 5.06 | 20.24
13.1.15 | 102597 | FURO EM CAIXA D'ÁGUA COM ESPESSURA DE 2 ATÉ 5 MM E DIÂMETRO DE 50 MM. AF_06/2021 | SINAPI | UN | 1 | 6.55 | 6.55
13.1.16 | 94658 | ADAPTADOR CURTO COM BOLSA E ROSCA PARA REGISTRO, PVC, SOLDÁVEL, DN 32 MM X 1", INSTALADO EM RESERVAÇÃO PREDIAL DE ÁGUA - FORNECIMENTO E INSTALAÇÃO. AF_04/2024 | SINAPI | UN | 1 | 5.34 | 5.34
13.1.17 | 94495 | REGISTRO DE GAVETA BRUTO, LATÃO, ROSCÁVEL, 1" - FORNECIMENTO E INSTALAÇÃO. AF_08/2021 | SINAPI | UN | 1 | 72.48 | 72.48
13.1.18 | 103953 | BUCHA DE REDUÇÃO, CURTA, PVC, SOLDÁVEL, DN 32 X 25 MM, INSTALADO EM RAMAL DE DISTRIBUIÇÃO DE ÁGUA - FORNECIMENTO E INSTALAÇÃO. AF_06/2022 | SINAPI | UN | 2 | 7.61 | 15.22
13.1.19 | 89356 | TUBO, PVC, SOLDÁVEL, DE 25MM, INSTALADO EM RAMAL OU SUB-RAMAL DE ÁGUA - FORNECIMENTO E INSTALAÇÃO. AF_06/2022 | SINAPI | M | 3.48 | 24.52 | 85.33
13.1.20 | 89366 | JOELHO 90 GRAUS COM BUCHA DE LATÃO, PVC, SOLDÁVEL, DN 25MM, X 3/4 INSTALADO EM RAMAL OU SUB-RAMAL DE ÁGUA - FORNECIMENTO E INSTALAÇÃO. AF_06/2022 | SINAPI | UN | 4 | 16.71 | 66.84
13.1.21 | 89395 | TE, PVC, SOLDÁVEL, DN 25MM, INSTALADO EM RAMAL OU SUB-RAMAL DE ÁGUA - FORNECIMENTO E INSTALAÇÃO. AF_06/2022 | SINAPI | UN | 2 | 13.68 | 27.36
13.1.22 | 90374 | TÊ COM BUCHA DE LATÃO NA BOLSA CENTRAL, PVC, SOLDÁVEL, DN 25MM X 3/4, INSTALADO EM RAMAL OU SUB-RAMAL DE ÁGUA - FORNECIMENTO E INSTALAÇÃO. AF_06/2022 | SINAPI | UN | 2 | 22.73 | 45.46
13.1.23 | FNDE 1563 | TELA DE PROTEÇÃO CONTRA INSETOS INSTALADA NA SAÍDA LIVRE DE TUBULAÇÃO, D = 2" A 2 1/2" | PRÓPRIA | UN | 2 | 63.07 | 126.14
13.1.24 | 101802 | CAIXA ENTERRADA RETENTORA DE AREIA RETANGULAR, EM ALVENARIA COM BLOCOS DE CONCRETO, DIMENSÕES INTERNAS: 1,00 X 1,00 X 1,20 M, EXCLUINDO TAMPÃO. AF_12/2020 | SINAPI | UN | 1 | 1847.61 | 1847.61
13.2 | Instalações Sanitárias | [5 empty] | 88054.02
13.2.1 | Tubulações e conexões de PVC | [5 empty] | 5615.53
13.2.1.1 | 93358 | ESCAVAÇÃO MANUAL DE VALA. AF_09/2024 | SINAPI | M3 | 8.06 | 93.59 | 754.34
13.2.1.2 | 93382 | REATERRO MANUAL DE VALAS, COM COMPACTADOR DE SOLOS DE PERCUSSÃO. AF_08/2023 | SINAPI | M3 | 7.75 | 27.41 | 212.43
13.2.1.3 | 89849 | TUBO PVC, SERIE NORMAL, ESGOTO PREDIAL, DN 150 MM, FORNECIDO E INSTALADO EM SUBCOLETOR AÉREO DE ESGOTO SANITÁRIO. AF_08/2022 | SINAPI | M | 9.05 | 55.73 | 504.36
13.2.1.4 | 89714 | TUBO PVC, SERIE NORMAL, ESGOTO PREDIAL, DN 100 MM, FORNECIDO E INSTALADO EM RAMAL DE DESCARGA OU RAMAL DE ESGOTO SANITÁRIO. AF_08/2022 | SINAPI | M | 2.8 | 38.38 | 107.46
13.2.1.5 | 89713 | TUBO PVC, SERIE NORMAL, ESGOTO PREDIAL, DN 75 MM, FORNECIDO E INSTALADO EM RAMAL DE DESCARGA OU RAMAL DE ESGOTO SANITÁRIO. AF_08/2022 | SINAPI | M | 13.35 | 34.27 | 457.5
13.2.1.6 | 89712 | TUBO PVC, SERIE NORMAL, ESGOTO PREDIAL, DN 50 MM, FORNECIDO E INSTALADO EM RAMAL DE DESCARGA OU RAMAL DE ESGOTO SANITÁRIO. AF_08/2022 | SINAPI | M | 26.45 | 27.56 | 728.96
13.2.1.7 | 89711 | TUBO PVC, SERIE NORMAL, ESGOTO PREDIAL, DN 40 MM, FORNECIDO E INSTALADO EM RAMAL DE DESCARGA OU RAMAL DE ESGOTO SANITÁRIO. AF_08/2022 | SINAPI | M | 15.5 | 21.95 | 340.23
13.2.1.8 | 104348 | TERMINAL DE VENTILAÇÃO, PVC, SÉRIE NORMAL, ESGOTO PREDIAL, DN 50 MM, JUNTA SOLDÁVEL, FORNECIDO E INSTALADO EM PRUMADA DE ESGOTO SANITÁRIO OU VENTILAÇÃO. AF_08/2022 | SINAPI | UN | 2 | 10.77 | 21.54
13.2.1.9 | 89779 | LUVA DE CORRER, PVC, SERIE NORMAL, ESGOTO PREDIAL, DN 100 MM, JUNTA ELÁSTICA, FORNECIDO E INSTALADO EM RAMAL DE DESCARGA OU RAMAL DE ESGOTO SANITÁRIO. AF_08/2022 | SINAPI | UN | 2 | 35.43 | 70.86
13.2.1.10 | 89776 | LUVA DE CORRER, PVC, SERIE NORMAL, ESGOTO PREDIAL, DN 75 MM, JUNTA ELÁSTICA, FORNECIDO E INSTALADO EM RAMAL DE DESCARGA OU RAMAL DE ESGOTO SANITÁRIO. AF_08/2022 | SINAPI | UN | 8 | 26.29 | 210.32
13.2.1.11 | 89754 | LUVA DE CORRER, PVC, SERIE NORMAL, ESGOTO PREDIAL, DN 50 MM, JUNTA ELÁSTICA, FORNECIDO E INSTALADO EM RAMAL DE DESCARGA OU RAMAL DE ESGOTO SANITÁRIO. AF_08/2022 | SINAPI | UN | 22 | 21.37 | 470.14
13.2.1.12 | FNDE 1564 | REDUCAO EXCENTRICA PVC, SERIE R, DN 100 X 75 MM, PARA ESGOTO PREDIAL, FORNECIDO E INSTALADO EM RAMAL DE DESCARGA OU RAMAL DE ESGOTO SANITÁRIO. | PRÓPRIA | UN | 3 | 32.28 | 96.84
13.2.1.13 | 89797 | JUNÇÃO SIMPLES, PVC, SERIE NORMAL, ESGOTO PREDIAL, DN 100 X 100 MM, JUNTA ELÁSTICA, FORNECIDO E INSTALADO EM RAMAL DE DESCARGA OU RAMAL DE ESGOTO SANITÁRIO. AF_08/2022 | SINAPI | UN | 2 | 53.01 | 106.02
13.2.1.14 | FNDE 1565 | JUNÇÃO SIMPLES, PVC, SERIE NORMAL, ESGOTO PREDIAL, DN 100 X 75 MM, JUNTA ELÁSTICA, FORNECIDO E INSTALADO EM RAMAL DE DESCARGA OU RAMAL DE ESGOTO SANITÁRIO. | PRÓPRIA | UN | 1 | 96.46 | 96.46
13.2.1.15 | 89795 | JUNÇÃO SIMPLES, PVC, SERIE NORMAL, ESGOTO PREDIAL, DN 75 X 75 MM, JUNTA ELÁSTICA, FORNECIDO E INSTALADO EM RAMAL DE DESCARGA OU RAMAL DE ESGOTO SANITÁRIO. AF_08/2022 | SINAPI | UN | 3 | 42.26 | 126.78
13.2.1.16 | FNDE 210 | JUNÇÃO SIMPLES, PVC, SERIE NORMAL, ESGOTO PREDIAL, DN 75 X 50 MM, JUNTA ELÁSTICA, FORNECIDO E INSTALADO EM RAMAL DE DESCARGA OU RAMAL DE ESGOTO SANITÁRIO. | PRÓPRIA | UN | 2 | 42.28 | 84.56
13.2.1.17 | 89785 | JUNÇÃO SIMPLES, PVC, SERIE NORMAL, ESGOTO PREDIAL, DN 50 X 50 MM, JUNTA ELÁSTICA, FORNECIDO E INSTALADO EM RAMAL DE DESCARGA OU RAMAL DE ESGOTO SANITÁRIO. AF_08/2022 | SINAPI | UN | 5 | 27.74 | 138.7
13.2.1.18 | 89783 | JUNÇÃO SIMPLES, PVC, SERIE NORMAL, ESGOTO PREDIAL, DN 40 MM, JUNTA SOLDÁVEL, FORNECIDO E INSTALADO EM RAMAL DE DESCARGA OU RAMAL DE ESGOTO SANITÁRIO. AF_08/2022 | SINAPI | UN | 2 | 15.42 | 30.84
13.2.1.19 | 89825 | TE, PVC, SERIE NORMAL, ESGOTO PREDIAL, DN 50 X 50 MM, JUNTA ELÁSTICA, FORNECIDO E INSTALADO EM PRUMADA DE ESGOTO SANITÁRIO OU VENTILAÇÃO. AF_08/2022 | SINAPI | UN | 7 | 18.25 | 127.75
13.2.1.20 | 89782 | TE, PVC, SERIE NORMAL, ESGOTO PREDIAL, DN 40 X 40 MM, JUNTA SOLDÁVEL, FORNECIDO E INSTALADO EM RAMAL DE DESCARGA OU RAMAL DE ESGOTO SANITÁRIO. AF_08/2022 | SINAPI | UN | 1 | 15.33 | 15.33
13.2.1.21 | 89731 | JOELHO 90 GRAUS, PVC, SERIE NORMAL, ESGOTO PREDIAL, DN 50 MM, JUNTA ELÁSTICA, FORNECIDO E INSTALADO EM RAMAL DE DESCARGA OU RAMAL DE ESGOTO SANITÁRIO. AF_08/2022 | SINAPI | UN | 4 | 15.93 | 63.72
13.2.1.22 | 89746 | JOELHO 45 GRAUS, PVC, SERIE NORMAL, ESGOTO PREDIAL, DN 100 MM, JUNTA ELÁSTICA, FORNECIDO E INSTALADO EM RAMAL DE DESCARGA OU RAMAL DE ESGOTO SANITÁRIO. AF_08/2022 | SINAPI | UN | 2 | 29.88 | 59.76
13.2.1.23 | 89739 | JOELHO 45 GRAUS, PVC, SERIE NORMAL, ESGOTO PREDIAL, DN 75 MM, JUNTA ELÁSTICA, FORNECIDO E INSTALADO EM RAMAL DE DESCARGA OU RAMAL DE ESGOTO SANITÁRIO. AF_08/2022 | SINAPI | UN | 6 | 24.79 | 148.74
13.2.1.24 | 89732 | JOELHO 45 GRAUS, PVC, SERIE NORMAL, ESGOTO PREDIAL, DN 50 MM, JUNTA ELÁSTICA, FORNECIDO E INSTALADO EM RAMAL DE DESCARGA OU RAMAL DE ESGOTO SANITÁRIO. AF_08/2022 | SINAPI | UN | 13 | 16.63 | 216.19
13.2.1.25 | 89726 | JOELHO 45 GRAUS, PVC, SERIE NORMAL, ESGOTO PREDIAL, DN 40 MM, JUNTA SOLDÁVEL, FORNECIDO E INSTALADO EM RAMAL DE DESCARGA OU RAMAL DE ESGOTO SANITÁRIO. AF_08/2022 | SINAPI | UN | 3 | 10.83 | 32.49
13.2.1.26 | 89742 | CURVA CURTA 90 GRAUS, PVC, SERIE NORMAL, ESGOTO PREDIAL, DN 75 MM, JUNTA ELÁSTICA, FORNECIDO E INSTALADO EM RAMAL DE DESCARGA OU RAMAL DE ESGOTO SANITÁRIO. AF_08/2022 | SINAPI | UN | 1 | 40.19 | 40.19
13.2.1.27 | 89733 | CURVA CURTA 90 GRAUS, PVC, SERIE NORMAL, ESGOTO PREDIAL, DN 50 MM, JUNTA ELÁSTICA, FORNECIDO E INSTALADO EM RAMAL DE DESCARGA OU RAMAL DE ESGOTO SANITÁRIO. AF_08/2022 | SINAPI | UN | 5 | 24.03 | 120.15
13.2.1.28 | 89728 | CURVA CURTA 90 GRAUS, PVC, SERIE NORMAL, ESGOTO PREDIAL, DN 40 MM, JUNTA SOLDÁVEL, FORNECIDO E INSTALADO EM RAMAL DE DESCARGA OU RAMAL DE ESGOTO SANITÁRIO. AF_08/2022 | SINAPI | UN | 3 | 13.41 | 40.23
13.2.1.29 | 104341 | BUCHA DE REDUÇÃO LONGA, PVC, SÉRIE NORMAL, ESGOTO PREDIAL, DN 50 X 40 MM, JUNTA SOLDÁVEL E ELÁSTICA, FORNECIDO E INSTALADO EM RAMAL DE DESCARGA OU RAMAL DE ESGOTO SANITÁRIO. AF_08/2022 | SINAPI | UN | 6 | 11.44 | 68.64
13.2.1.30 | 104357 | CAP, PVC, SÉRIE NORMAL, ESGOTO PREDIAL, DN 100 MM, JUNTA ELÁSTICA, FORNECIDO E INSTALADO EM SUBCOLETOR AÉREO DE ESGOTO SANITÁRIO. AF_08/2022 | SINAPI | UN | 2 | 19.61 | 39.22
13.2.1.31 | FNDE 1566 | CAP, PVC, SÉRIE NORMAL, ESGOTO PREDIAL, DN 75 MM, JUNTA ELÁSTICA, FORNECIDO E INSTALADO EM SUBCOLETOR AÉREO DE ESGOTO SANITÁRIO. | PRÓPRIA | UN | 2 | 20.55 | 41.1
13.2.1.32 | FNDE 1567 | CAP, PVC, SÉRIE NORMAL, ESGOTO PREDIAL, DN 50 MM, JUNTA ELÁSTICA, FORNECIDO E INSTALADO EM SUBCOLETOR AÉREO DE ESGOTO SANITÁRIO. | PRÓPRIA | UN | 2 | 14.65 | 29.3
13.2.1.33 | FNDE 1568 | CAP, PVC, SÉRIE NORMAL, ESGOTO PREDIAL, DN 40 MM, JUNTA ELÁSTICA, FORNECIDO E INSTALADO EM SUBCOLETOR AÉREO DE ESGOTO SANITÁRIO. | PRÓPRIA | UN | 1 | 14.38 | 14.38
13.2.2 | Diversos | [5 empty] | 30066.17
13.2.2.1 | 89709 | RALO SIFONADO, PVC, DN 100 X 40 MM, JUNTA SOLDÁVEL, FORNECIDO E INSTALADO EM RAMAL DE DESCARGA OU EM RAMAL DE ESGOTO SANITÁRIO. AF_08/2022 | SINAPI | UN | 1 | 19.85 | 19.85
13.2.2.2 | 97906 | CAIXA ENTERRADA HIDRÁULICA RETANGULAR, EM ALVENARIA COM BLOCOS DE CONCRETO, DIMENSÕES INTERNAS: 0,6X0,6X0,6 M PARA REDE DE ESGOTO. AF_12/2020 | SINAPI | UN | 1 | 492.85 | 492.85
13.2.2.3 | 98085 | TANQUE SÉPTICO RETANGULAR, EM ALVENARIA COM BLOCOS DE CONCRETO, DIMENSÕES INTERNAS: 1,6 X 4,4 X H=1,8 M, VOLUME ÚTIL: 9856 L (PARA 68 CONTRIBUINTES). AF_12/2020 | SINAPI | UN | 1 | 10152.36 | 10152.36
13.2.2.4 | 98061 | FILTRO ANAERÓBIO CIRCULAR, EM CONCRETO PRÉ-MOLDADO, DIÂMETRO INTERNO = 2,88 M, ALTURA INTERNA = 1,50 M, VOLUME ÚTIL: 7817,3 L (PARA 75 CONTRIBUINTES). AF_12/2020 | SINAPI | UN | 1 | 8477.39 | 8477.39
13.2.2.5 | 98064 | SUMIDOURO CIRCULAR, EM CONCRETO PRÉ-MOLDADO, DIÂMETRO INTERNO = 2,38 M, ALTURA INTERNA = 3,0 M, ÁREA DE INFILTRAÇÃO: 25 M² (PARA 10 CONTRIBUINTES). AF_12/2020 | SINAPI | UN | 2 | 5461.86 | 10923.72
13.2.3 | Banheiro ecológico seco | [5 empty] | 52372.32
13.2.3.1 | FNDE 1569 | BANHEIRO ECOLÓGICO SECO - FORNECIMENTO, TRANSPORTE, INSTALAÇÃO E TREINAMENTO DE USO | PRÓPRIA | UN | 3 | 17457.44 | 52372.32
13.3 | Louças, acessórios e metais | [5 empty] | 15564.04
13.3.1 | 86914 | TORNEIRA CROMADA 1/2" OU 3/4" PARA TANQUE, PADRÃO MÉDIO - FORNECIMENTO E INSTALAÇÃO. AF_01/2020 | SINAPI | UN | 1 | 105.1 | 105.1
13.3.2 | FNDE 1570 | BANCADA DE COZINHA COM 02 CUBAS 2,70X0,70m INCLUSO APOIOS | PRÓPRIA | UN | 1 | 4671.36 | 4671.36
13.3.3 | FNDE 1571 | BANCADA PASSA-PRATOS INOX 2,30X0,70m | PRÓPRIA | UN | 1 | 3150 | 3150
13.3.4 | 86875 | TANQUE DE MÁRMORE SINTÉTICO COM COLUNA, 22L OU EQUIVALENTE FORNECIMENTO E INSTALAÇÃO. AF_01/2020 | SINAPI | UN | 1 | 613.95 | 613.95
13.3.5 | 100853 | TORNEIRA CROMADA DE MESA PARA LAVATORIO, TIPO MONOCOMANDO. AF_01/2020 | SINAPI | UN | 2 | 367.33 | 734.66
13.3.6 | 100867 | BARRA DE APOIO RETA, EM ACO INOX POLIDO, COMPRIMENTO 70 CM, FIXADA NA PAREDE - FORNECIMENTO E INSTALAÇÃO. AF_01/2020 | SINAPI | UN | 5 | 243.92 | 1219.6
13.3.7 | 95545 | SABONETEIRA DE PAREDE EM METAL CROMADO, INCLUSO FIXAÇÃO. AF_01/2020 | SINAPI | UN | 2 | 78.05 | 156.1
13.3.8 | 86878 | VÁLVULA EM METAL CROMADO TIPO AMERICANA 3.1/2" X 1.1/2" PARA PIA - FORNECIMENTO E INSTALAÇÃO. AF_01/2020 | SINAPI | UN | 5 | 76.76 | 383.8
13.3.9 | 86883 | SIFÃO DO TIPO FLEXÍVEL EM PVC 1 X 1.1/2 - FORNECIMENTO E INSTALAÇÃO. AF_01/2020 | SINAPI | UN | 5 | 11.41 | 57.05
13.3.10 | FNDE 1572 | LAVATÓRIO EM AÇO INOX DIM: 55x50x46cm - FORNECIMENTO E INSTALAÇÃO. | PRÓPRIA | UN | 2 | 1227.34 | 2454.68
13.3.11 | 86909 | TORNEIRA CROMADA TUBO MÓVEL, DE MESA, 1/2" OU 3/4", PARA PIA DE COZINHA, PADRÃO ALTO - FORNECIMENTO E INSTALAÇÃO. AF_01/2020 | SINAPI | UN | 2 | 138.84 | 277.68
13.3.12 | FNDE 16 | PAPELEIRA PLASTICA TIPO DISPENSER PARA PAPEL HIGIENICO ROLAO, INCLUSO FIXAÇÃO, FORNECIMENTO E INSTALAÇÃO. | PRÓPRIA | UN | 2 | 63.3 | 126.6
13.3.13 | FNDE 1573 | BEBEDOURO PURIFICADOR DE PRESSÃO DE COLUNA CONJUGADO 1,2L, FORNECIMENTO E INSTALAÇÃO. | PRÓPRIA | UN | 1 | 1613.46 | 1613.46
14 | Sistema de Proteção Contra Incêndio | [5 empty] | 3374.42
14.1 | 101909 | EXTINTOR DE INCÊNDIO PORTÁTIL COM CARGA DE PQS DE 6 KG, CLASSE BC - FORNECIMENTO E INSTALAÇÃO. AF_01/2026_PE | SINAPI | UN | 4 | 303.81 | 1215.24
14.2 | 102520 | PINTURA DE SINALIZAÇÃO VERTICAL DE SEGURANÇA, FAIXAS AMARELA E PRETA, APLICAÇÃO MANUAL, 2 DEMÃOS. AF_05/2021 | SINAPI | M2 | 4 | 87.83 | 351.32
14.3 | 00037556 | PLACA DE SINALIZACAO DE SEGURANCA CONTRA INCENDIO, FOTOLUMINESCENTE, QUADRADA, *20 X 20* CM, EM PVC *2* MM ANTI-CHAMAS (SIMBOLOS, CORES E PICTOGRAMAS CONFORME NBR 16820) | SINAPI | UN | 10 | 28.91 | 289.1
14.4 | 00037539 | PLACA DE SINALIZACAO DE SEGURANCA CONTRA INCENDIO, FOTOLUMINESCENTE, RETANGULAR, *13 X 26* CM, EM PVC *2* MM ANTI-CHAMAS (SIMBOLOS, CORES E PICTOGRAMAS CONFORME NBR 16820) | SINAPI | UN | 9 | 25 | 225
14.5 | 00037558 | PLACA DE SINALIZACAO DE SEGURANCA CONTRA INCENDIO, FOTOLUMINESCENTE, RETANGULAR, *20 X 40* CM, EM PVC *2* MM ANTI-CHAMAS (SIMBOLOS, CORES E PICTOGRAMAS CONFORME NBR 16820) | SINAPI | UN | 1 | 46.61 | 46.61
14.6 | FNDE 1574 | DETECTOR ÓPTICO DE FUMAÇA COM BASE ENDEREÇÁVEL, FORNECIMENTO E INSTALAÇÃO. | PRÓPRIA | UN | 1 | 243.71 | 243.71
14.7 | FNDE 1575 | SIRENE AUDIOVISUAL TIPO ENDEREÇÁVEL, FORNECIMENTO E INSTALAÇÃO. | PRÓPRIA | UN | 3 | 334.48 | 1003.44
15 | Serviços Finais | [5 empty] | 10737.25
15.1 | FNDE 1576 | LIMPEZA GERAL DE OBRA | PRÓPRIA | M2 | 493.66 | 16.99 | 8387.28
15.2 | FNDE 560 | FORNECIMENTO E INSTALAÇÃO DE PLACA DE INAUGURAÇÃO EM AÇO INOX - 500 X 700 MM | PRÓPRIA | UN | 1 | 2349.97 | 2349.97
[5 empty] | VALOR BDI TOTAL: |  | 516289.73
[5 empty] | VALOR BDI: |  | 516289.73
[5 empty] | VALOR ORÇAMENTO: |  | 2065158.93
[5 empty] | VALOR TOTAL: |  | 2581448.66
Fundo Nacional de Desenvolvimento da Educação - CNPJ: 00.378.257/0001-81- Brasília/DF. Observações: 1- Esta planilha possui caráter referencial, destinando-se a subsidiar a elaboração da planilha para fins de licitação. Todos os itens deverão ser revisados e adequados ao projeto executivo, a ser desenvolvido localmente, o qual deverá contemplar a adaptação do projeto-padrão às condições específicas do empreendimento, incluindo características do terreno, condições geotécnicas, legislação municipal e exigências das concessionárias; 2- O desenvolvimento do projeto executivo, incluindo o projeto de fundações, bem como a elaboração da planilha orçamentária de licitação, contemplando os custos de mobilização e desmobilização, são de responsabilidade do respectivo ente federativo; 3- As soluções de fundação a serem adotadas deverão ser compatibilizadas com as características geotécnicas do solo local, sendo sua definição e dimensionamento de responsabilidade do ente federativo; 4- Cada ente federativo deverá adotar como referência a planilha correspondente à sua unidade federativa, observando, adicionalmente, as características do sistema elétrico local, em especial a tensão de fornecimento de energia; 5- Para os insumos de materiais e equipamentos não contemplados na base SINAPI, foram adotados valores de referência oriundos das fontes CPOS/SPOBRAS, mantendo-se os demais insumos, especialmente a mão de obra, conforme as composições do SINAPI, com a consequente adoção dos respectivos encargos sociais dessa base; 6- Para os insumos de materiais e equipamentos não constantes nem na base SINAPI nem nas fontes CPOS/SPOBRAS, foram elaboradas composições próprias, identificadas com código FNDE, mantendo-se os demais insumos, especialmente a mão de obra, conforme o SINAPI, de modo a preservar a uniformidade dos encargos sociais adotados na planilha; 7- As referências do SINAPI são divulgadas em relatórios próprios, contendo legenda indicativa da origem dos preços, conforme as seguintes classificações: (C) preço de insumo coletado pelo IBGE; (CR) preço obtido por meio de coeficiente de representatividade, conforme metodologia de família homogênea; e (AS) preço atribuído com base em referência da localidade de São Paulo/SP; 8- A adoção das referências quanto à origem dos preços constitui decisão técnica do orçamentista, que deverá avaliar a adequação dos valores à localidade de aplicação do orçamento, considerando, inclusive, a relevância de cada insumo no custo global da obra.

## PR
MINISTÉRIO DA EDUCAÇÃO
Obra: Escola Indígena 2 Salas - 220V | [5 empty] | BDI : | 25%
Unidade federativa: PARANÁ |  |  |  |  | Fonte
Planilha Orçamentária: IMA2A-PLN-AT1-R00 |  |  |  |  | SICRO | 2025/10 | SEM DESONERAÇÃO
[5 empty] | SINAPI | 2026/01 | SEM DESONERAÇÃO
[5 empty] | SP OBRAS | 200 | SEM DESONERAÇÃO
[5 empty] | PRÓPRIA | PRÓPRIA
ITEM | CÓDIGO | DESCRIÇÃO | FONTE | UND | QUANTIDADE | PREÇO UNITÁRIO R$ | PREÇO TOTAL R$
1 | Serviços Preliminares | [5 empty] | 92207.72
1.1 | 103689 | FORNECIMENTO E INSTALAÇÃO DE PLACA DE OBRA COM CHAPA GALVANIZADA E ESTRUTURA DE MADEIRA. AF_03/2022_PS | SINAPI | M2 | 6.48 | 476.51 | 3087.78
1.2 | 99059 | LOCAÇÃO CONVENCIONAL DE OBRA, UTILIZANDO GABARITO DE TÁBUAS CORRIDAS PONTALETADAS A CADA 2,00M - 2 UTILIZAÇÕES. AF_03/2024 | SINAPI | M | 137.4 | 85.37 | 11729.84
1.3 | FNDE 1500 | LOCACAO DE GRUPO GERADOR *80 A 125* KVA, MOTOR DIESEL, REBOCAVEL, ACIONAMENTO MANUAL - INCLUSO ÓLEO DIESEL | PRÓPRIA | MÊS | 5 | 15478.02 | 77390.1
2 | Administração Local | [5 empty] | 203053.85
2.1 | FNDE 1501 | ADMINISTRAÇÃO LOCAL ESCOLA INDÍGENA - 02 SALAS | PRÓPRIA | UN | 1 | 203053.85 | 203053.85
3 | Canteiro de Obra | [5 empty] | 349191.95
3.1 | 98524 | LIMPEZA MANUAL DE VEGETAÇÃO EM TERRENO COM ENXADA. AF_03/2024 | SINAPI | M2 | 4640 | 6.69 | 31041.6
3.2 | 98458 | TAPUME COM COMPENSADO DE MADEIRA. AF_03/2024 | SINAPI | M2 | 611.6 | 99.9 | 61098.84
3.3 | 105113 | ESTRUTURA DE MADEIRA PROVISÓRIA PARA SUPORTE DE CAIXA D'ÁGUA ELEVADA DE 2000 LITROS. AF_03/2024 | SINAPI | UN | 1 | 9015.74 | 9015.74
3.4 | FNDE 1502 | EXECUÇÃO DE SANITÁRIO E VESTIÁRIO EM CANTEIRO DE OBRA EM CHAPA DE MADEIRA COMPENSADA, NÃO INCLUSO MOBILIÁRIO. | PRÓPRIA | M2 | 25 | 853.26 | 21331.5
3.5 | FNDE 1503 | EXECUÇÃO DE GUARITA EM CANTEIRO DE OBRA EM CHAPA DE MADEIRA COMPENSADA, NÃO INCLUSO MOBILIÁRIO. | PRÓPRIA | M2 | 6 | 1011.4 | 6068.4
3.6 | FNDE 1504 | EXECUÇÃO DE REFEITÓRIO E COZINHA EM CANTEIRO DE OBRA EM CHAPA DE MADEIRA COMPENSADA, NÃO INCLUSO MOBILIÁRIO E EQUIPAMENTOS. | PRÓPRIA | M2 | 35 | 481.16 | 16840.6
3.7 | FNDE 1505 | EXECUÇÃO DE ESCRITÓRIO EM CANTEIRO DE OBRA EM CHAPA DE MADEIRA COMPENSADA, NÃO INCLUSO MOBILIÁRIO E EQUIPAMENTOS. | PRÓPRIA | M2 | 30 | 925.44 | 27763.2
3.8 | FNDE 1506 | EXECUÇÃO DE ALMOXARIFADO EM CANTEIRO DE OBRA EM CHAPA DE MADEIRA COMPENSADA, INCLUSO PRATELEIRAS. | PRÓPRIA | M2 | 20 | 773.33 | 15466.6
3.9 | FNDE 1507 | EXECUÇÃO DE DEPÓSITO DE MATERIAL E RESÍDUOS EM CANTEIRO DE OBRA EM CHAPA DE MADEIRA COMPENSADA, NÃO INCLUSO MOBILIÁRIO. | PRÓPRIA | M2 | 76 | 682.26 | 51851.76
3.10 | FNDE 1508 | EXECUÇÃO DE ALOJAMENTO EM CANTEIRO DE OBRA EM CHAPA DE MADEIRA COMPENSADA, NÃO INCLUSO MOBILIÁRIO. | PRÓPRIA | M2 | 45 | 925.44 | 41644.8
3.11 | FNDE 1509 | EXECUÇÃO DE CENTRAL DE ARMADURA EM CANTEIRO DE OBRA, NÃO INCLUSO MOBILIÁRIO E EQUIPAMENTOS. | PRÓPRIA | M2 | 30 | 300 | 9000
3.12 | FNDE 1510 | EXECUÇÃO DE CENTRAL DE CARPINTARIA, FÔRMAS, PRODUÇÃO DE ARGAMASSA OU CONCRETO EM CANTEIRO DE OBRA, NÃO INCLUSO MOBILIÁRIO E EQUIPAMENTOS. | PRÓPRIA | M2 | 90 | 532.76 | 47948.4
3.13 | 98053 | TANQUE SÉPTICO CIRCULAR, EM CONCRETO PRÉ-MOLDADO, DIÂMETRO INTERNO = 1,40 M, ALTURA INTERNA = 2,50 M, VOLUME ÚTIL: 3463,6 L (PARA 13 CONTRIBUINTES). AF_12/2020 | SINAPI | UN | 1 | 3269.94 | 3269.94
3.14 | 98100 | SUMIDOURO RETANGULAR, EM ALVENARIA COM BLOCOS DE CONCRETO, DIMENSÕES INTERNAS: 1,6 X 3,4 X H=3,0 M, ÁREA DE INFILTRAÇÃO: 32,9 M² (PARA 13 CONTRIBUINTES). . AF_12/2020 | SINAPI | UN | 1 | 6850.57 | 6850.57
4 | Fundação | [5 empty] | 103631.37
4.1 | Movimentação de terra | [5 empty] | 9321.02
4.1.1 | 93382 | REATERRO MANUAL DE VALAS, COM COMPACTADOR DE SOLOS DE PERCUSSÃO. AF_08/2023 | SINAPI | M3 | 38.25 | 35.81 | 1369.73
4.1.2 | 93358 | ESCAVAÇÃO MANUAL DE VALA. AF_09/2024 | SINAPI | M3 | 60.43 | 124.25 | 7508.43
4.1.3 | 101617 | PREPARO DE FUNDO DE VALA COM LARGURA MAIOR OU IGUAL A 1,5 M E MENOR QUE 2,5 M (ACERTO DO SOLO NATURAL), EM LOCAL COM NÍVEL BAIXO DE INTERFERÊNCIA. AF_01/2026 | SINAPI | M2 | 90.75 | 4.88 | 442.86
4.2 | Blocos | [5 empty] | 34715.35
4.2.1 | 96619 | LASTRO DE CONCRETO MAGRO, APLICADO EM BLOCOS DE COROAMENTO OU SAPATAS, ESPESSURA DE 5 CM. AF_01/2024 | SINAPI | M2 | 90.75 | 48.23 | 4376.87
4.2.2 | 96534 | FABRICAÇÃO, MONTAGEM E DESMONTAGEM DE FÔRMA PARA BLOCO DE COROAMENTO, EM MADEIRA SERRADA, E=25 MM, 4 UTILIZAÇÕES. AF_01/2024 | SINAPI | M2 | 108 | 96.13 | 10382.04
4.2.3 | 96543 | ARMAÇÃO DE BLOCO UTILIZANDO AÇO CA-60 DE 5 MM - MONTAGEM. AF_01/2024 | SINAPI | KG | 94.25 | 24.11 | 2272.37
4.2.4 | 96544 | ARMAÇÃO DE BLOCO UTILIZANDO AÇO CA-50 DE 6,3 MM - MONTAGEM. AF_01/2024 | SINAPI | KG | 209.48 | 20.69 | 4334.14
4.2.5 | 96555 | CONCRETAGEM DE BLOCO DE COROAMENTO OU VIGA BALDRAME, FCK 30 MPA, COM USO DE JERICA - LANÇAMENTO, ADENSAMENTO E ACABAMENTO. AF_01/2024 | SINAPI | M3 | 16.2 | 824.07 | 13349.93
4.3 | Estacas | [5 empty] | 59595
4.3.1 | 101176 | ESTACA BROCA DE CONCRETO, DIÂMETRO DE 30CM, ESCAVAÇÃO MANUAL COM TRADO CONCHA, INTEIRAMENTE ARMADA. AF_05/2020 | SINAPI | M | 300 | 174.53 | 52359
4.3.2 | FNDE 1511 | ESTACA DE MADEIRA CRAVADA, DN=25CM, CAPACIDADE DE 3T | PRÓPRIA | M | 24 | 301.5 | 7236
5 | Superestrutura | [5 empty] | 643796.5
5.1 | Pilar de madeira | [5 empty] | 63713
5.1.1 | FNDE 1512 | PILAR DE MADEIRA SERRADA TRATADO COM STAIN, MAÇARANDUBA OU EQUIVALENTE DA REGIÃO, NÃO APARELHADO, FIXADO COM CANTONEIRA, SEÇÃO 22 X 14 CM, COMPRIMENTO DE ATÉ 6 M. | PRÓPRIA | M | 139.27 | 365.57 | 50912.93
5.1.2 | FNDE 1513 | PILAR DE MADEIRA SERRADA TRATADO COM STAIN, MAÇARANDUBA OU EQUIVALENTE DA REGIÃO, APARELHADO, FIXADO COM CANTONEIRA, SEÇÃO 22 X 14 CM, COMPRIMENTO DE ATÉ 3 M. | PRÓPRIA | M | 33.48 | 382.32 | 12800.07
5.2 | Viga de madeira | [5 empty] | 246693.17
5.2.1 | FNDE 1514 | BARROTE DE MADEIRA TRATADO COM STAIN *6 X 20* CM | PRÓPRIA | M | 743.06 | 142.89 | 106175.84
5.2.2 | FNDE 1515 | APOIO DO BARROTE DE MADEIRA TRATADO COM STAIN *6 X 12* CM | PRÓPRIA | M | 267.88 | 89.61 | 24004.73
5.2.3 | FNDE 1516 | VIGA-CAIXÃO CHAPA COMPENSADA NAVAL DE 2200 X 1600 MM, E = 20 MM | PRÓPRIA | M2 | 79.07 | 225.89 | 17861.12
5.2.4 | FNDE 1517 | VIGA DE MADEIRA SERRADA TRATADA COM STAIN, MAÇARANDUBA OU EQUIVALENTE DA REGIÃO, APARELHADA, SEÇÃO RETANGULAR 7 X 22 CM. | PRÓPRIA | M | 485.92 | 203.02 | 98651.48
5.3 | Estrutura cobertura | [5 empty] | 333390.33
5.3.1 | FNDE 1518 | TERÇAS E BEIRAL TRATADOS COM STAIN *6 X 22* CM | PRÓPRIA | M | 1336.02 | 137.57 | 183796.27
5.3.2 | FNDE 1519 | PEÇAS DE CONTRAVENTAMENTO TRATADAS COM STAIN *3,5 X 15* CM | PRÓPRIA | M | 101.88 | 75.16 | 7657.3
5.3.3 | FNDE 1520 | PEÇAS DAS TESOURAS TRATADAS COM STAIN *7 X 22* CM | PRÓPRIA | M | 13.44 | 206.66 | 2777.51
5.3.4 | FNDE 1521 | CUMEEIRA NORMAL PARA TELHA TRAPEZOIDAL DE AÇO, E = 0,5 MM, INCLUSO ACESSÓRIOS DE FIXAÇÃO E IÇAMENTO | PRÓPRIA | M | 40.14 | 91.71 | 3681.24
5.3.5 | 94449 | TELHAMENTO COM TELHA ONDULADA DE FIBRA DE VIDRO E = 0,6 MM, PARA TELHADO COM INCLINAÇÃO MAIOR QUE 10°, COM ATÉ 2 ÁGUAS, INCLUSO IÇAMENTO. AF_07/2019 | SINAPI | M2 | 18.2 | 75.47 | 1373.55
5.3.6 | FNDE 1522 | TELHAMENTO COM TELHA METÁLICA TERMOACÚSTICA E = 50 MM, COM ATÉ 2 ÁGUAS, PRE-PINTURA DE COR BRANCA NAS DUAS FACES, NUCLEO EM POLIISOCIANURATO (PIR) | PRÓPRIA | M2 | 626.92 | 213.91 | 134104.46
6 | Sistema de vedação vertical | [5 empty] | 39887.4
6.1 | FNDE 1523 | PAREDES - FECHAMENTO EM MADEIRA ENCAIXE TIPO MACHO E FÊMEA (15x3,5 cm) E = 44MM | PRÓPRIA | M2 | 214.66 | 182.91 | 39263.46
6.2 | FNDE 1524 | DIV01 - PAINEL EM MADEIRA COMPENSADO NAVAL E = 10MM | PRÓPRIA | M2 | 4.83 | 129.18 | 623.94
7 | Esquadrias | [5 empty] | 119561.56
7.1 | FNDE 1525 | P01 - FOLHA DE ABRIR C/ POLICABORNATO ALVEOLAR E BRISE | PRÓPRIA | UN | 4 | 3381.56 | 13526.24
7.2 | FNDE 1526 | P02 - FOLHA DE ABRIR QUADRO DE MADEIRA COM TELA DE NYLON | PRÓPRIA | UN | 2 | 3332.47 | 6664.94
7.3 | FNDE 1527 | P03 - PORTA 01 FOLHA DE MADEIRA C/ STAIN BARRA DE APOIO PNE E CHAPA METÁLICA | PRÓPRIA | UN | 1 | 2272.62 | 2272.62
7.4 | FNDE 1528 | P04 - 01 FOLHA DE ABRIR DIVISÓRIAS DV1 COMPENSADO NAVAL | PRÓPRIA | UN | 2 | 1286.38 | 2572.76
7.5 | FNDE 1529 | P05 - FOLHAS DE CORRER C/ QUADRO DE MADEIRA E TELA DE NYLON | PRÓPRIA | UN | 1 | 6549.57 | 6549.57
7.6 | FNDE 1530 | JA01 - FIXO - QUADRO DE MADEIRA COM TELA DE NYLON | PRÓPRIA | UN | 2 | 1863.23 | 3726.46
7.7 | FNDE 1531 | JA02 - FIXO - QUADRO DE MADEIRA COM TELA DE NYLON | PRÓPRIA | UN | 2 | 1372.99 | 2745.98
7.8 | FNDE 1532 | JA03 - FIXO - QUADRO DE MADEIRA COM POLICARBONATO ALVEOLAR CRISTAL | PRÓPRIA | UN | 1 | 873.2 | 873.2
7.9 | FNDE 1533 | JA04 - FIXO - QUADRO DE MADEIRA COM TELA DE NYLON | PRÓPRIA | UN | 3 | 2378.76 | 7136.28
7.10 | FNDE 1534 | JA05 - FIXO - QUADRO DE MADEIRA COM TELA DE NYLON | PRÓPRIA | UN | 2 | 3385.99 | 6771.98
7.11 | FNDE 1535 | PN01 - BRISE FIXO MADEIRA COM TELA DE NYLON C/ VÃO DE PORTA - 735X305 | PRÓPRIA | UN | 1 | 5150.76 | 5150.76
7.12 | FNDE 1536 | PN02 - BRISE FIXO MADEIRA COM TELA DE NYLON C/ VÃO DE PORTA - 482X305 | PRÓPRIA | UN | 1 | 4905.69 | 4905.69
7.13 | FNDE 1537 | PN03 - BRISE FIXO MADEIRA COM TELA DE NYLON - 482x305 | PRÓPRIA | UN | 1 | 6063.34 | 6063.34
7.14 | FNDE 1538 | PN04 - BRISE FIXO MADEIRA - 657X305 | PRÓPRIA | UN | 2 | 3050.06 | 6100.12
7.15 | FNDE 1539 | PN05 - BRISE FIXO MADEIRA - 160X305 | PRÓPRIA | UN | 2 | 742.78 | 1485.56
7.16 | FNDE 1540 | PN 07 - BRISES DE MADEIRA PÓRTICO FRONTAL 2,5 X 5,0 CM, PROTEGIDO COM STAIN | PRÓPRIA | UN | 4 | 4063.68 | 16254.72
7.17 | FNDE 1541 | CORRIMÃO DUPLO EM TUBO DE AÇO INOXIDÁVEL ESCOVADO, COM DIÂMETRO DE 1 1/2" E MONTANTES COM DIÂMETRO DE 2" | PRÓPRIA | M | 19.68 | 770.68 | 15166.98
7.18 | FNDE 1542 | CG1 - GUARDA-CORPO EM MADEIRA C/ CABOS DE AÇO | PRÓPRIA | M | 55.65 | 165.07 | 9186.15
7.19 | FNDE 1543 | BANCO COLETIVO EM MADEIRA - FACHADA FRONTAL | PRÓPRIA | UN | 1 | 2408.21 | 2408.21
8 | Sistema de pisos | [5 empty] | 230409.32
8.1 | 101746 | ASSOALHO DE MADEIRA. AF_09/2020 | SINAPI | M2 | 452.8 | 313.66 | 142025.25
8.2 | FNDE 670 | ACABAMENTO E PROTEÇÃO DE MADEIRA - STAIN - 2 DEMÃOS | PRÓPRIA | M2 | 905.6 | 49.6 | 44917.76
8.3 | 101094 | PISO PODOTÁTIL DE ALERTA OU DIRECIONAL, DE BORRACHA, ASSENTADO SOBRE ARGAMASSA. AF_05/2020 | SINAPI | M | 25.8 | 161.87 | 4176.25
8.4 | 97083 | COMPACTAÇÃO MECÂNICA DE SOLO PARA EXECUÇÃO DE RADIER, PISO DE CONCRETO OU LAJE SOBRE SOLO, COM COMPACTADOR DE SOLOS A PERCUSSÃO. AF_09/2021 | SINAPI | M2 | 128.01 | 4.79 | 613.17
8.5 | 96622 | LASTRO COM MATERIAL GRANULAR, APLICADO EM PISOS OU LAJES SOBRE SOLO, ESPESSURA DE *5 CM*. AF_01/2024 | SINAPI | M3 | 6.4 | 234.66 | 1501.82
8.6 | 94992 | EXECUÇÃO DE PASSEIO (CALÇADA) OU PISO DE CONCRETO COM CONCRETO MOLDADO IN LOCO, FEITO EM OBRA, ACABAMENTO CONVENCIONAL, ESPESSURA 6 CM, ARMADO. AF_08/2022 | SINAPI | M2 | 128.01 | 84.32 | 10793.8
8.7 | FNDE 1544 | ESCADA DE MADEIRA | PRÓPRIA | M | 12.28 | 1133.94 | 13924.78
8.8 | FNDE 1545 | RAMPA DE MADEIRA | PRÓPRIA | UN | 1 | 12456.49 | 12456.49
9 | Pintura e acabamentos | [5 empty] | 26214.94
9.1 | 102229 | PINTURA TINTA DE ACABAMENTO (PIGMENTADA) ESMALTE SINTÉTICO ACETINADO EM MADEIRA, 3 DEMÃOS. AF_01/2021 | SINAPI | M2 | 131.85 | 33.69 | 4442.03
9.2 | FNDE 670 | ACABAMENTO E PROTEÇÃO DE MADEIRA - STAIN - 2 DEMÃOS | PRÓPRIA | M2 | 438.97 | 49.6 | 21772.91
10 | Sistema Fotovoltáico Pequeno | [5 empty] | 115971.47
10.1 | Serviços preliminares - Cercamento | [5 empty] | 16311.55
10.1.1 | 98524 | LIMPEZA MANUAL DE VEGETAÇÃO EM TERRENO COM ENXADA. AF_03/2024 | SINAPI | M2 | 235.8 | 6.69 | 1577.5
10.1.2 | 98522 | ALAMBRADO EM MOURÕES DE CONCRETO, COM TELA DE ARAME GALVANIZADO (INCLUSIVE MURETA EM CONCRETO). AF_12/2025 | SINAPI | M | 62.85 | 198.21 | 12457.5
10.1.3 | FNDE 1546 | PORTÃO TUBULAR EM TELA DE AÇO GALVANIZADO ATÉ 2,50 M DE ALTURA, COMPLETO | PRÓPRIA | M2 | 2.1 | 1084.07 | 2276.55
10.2 | Abrigo do sistema fotovoltáico | [5 empty] | 26860.81
10.2.1 | Movimentação de terra | [5 empty] | 684.19
10.2.1.1 | 93358 | ESCAVAÇÃO MANUAL DE VALA. AF_09/2024 | SINAPI | M3 | 3.8 | 124.25 | 472.15
10.2.1.2 | 93382 | REATERRO MANUAL DE VALAS, COM COMPACTADOR DE SOLOS DE PERCUSSÃO. AF_08/2023 | SINAPI | M3 | 3.5 | 35.81 | 125.34
10.2.1.3 | 101616 | PREPARO DE FUNDO DE VALA COM LARGURA MENOR QUE 1,5 M (ACERTO DO SOLO NATURAL), EM LOCAL COM NÍVEL BAIXO DE INTERFERÊNCIA. AF_01/2026 | SINAPI | M2 | 8.05 | 10.77 | 86.7
10.2.2 | Fundação | [5 empty] | 3390.25
10.2.2.1 | Sapatas | [5 empty] | 1103.7
10.2.2.1.1 | 96619 | LASTRO DE CONCRETO MAGRO, APLICADO EM BLOCOS DE COROAMENTO OU SAPATAS, ESPESSURA DE 5 CM. AF_01/2024 | SINAPI | M2 | 3.24 | 48.23 | 156.27
10.2.2.1.2 | 96556 | CONCRETAGEM DE SAPATA, FCK 30 MPA, COM USO DE JERICA - LANÇAMENTO, ADENSAMENTO E ACABAMENTO. AF_01/2024 | SINAPI | M3 | 0.3 | 1037.51 | 311.25
10.2.2.1.3 | 96535 | FABRICAÇÃO, MONTAGEM E DESMONTAGEM DE FÔRMA PARA SAPATA, EM MADEIRA SERRADA, E=25 MM, 4 UTILIZAÇÕES. AF_01/2024 | SINAPI | M2 | 2.4 | 169.14 | 405.94
10.2.2.1.4 | 104918 | ARMAÇÃO DE SAPATA ISOLADA, VIGA BALDRAME E SAPATA CORRIDA UTILIZANDO AÇO CA-50 DE 8 MM - MONTAGEM. AF_01/2024 | SINAPI | KG | 14.98 | 15.37 | 230.24
10.2.2.2 | Baldrames | [5 empty] | 1847.08
10.2.2.2.1 | 96619 | LASTRO DE CONCRETO MAGRO, APLICADO EM BLOCOS DE COROAMENTO OU SAPATAS, ESPESSURA DE 5 CM. AF_01/2024 | SINAPI | M2 | 4.81 | 48.23 | 231.99
10.2.2.2.2 | 96555 | CONCRETAGEM DE BLOCO DE COROAMENTO OU VIGA BALDRAME, FCK 30 MPA, COM USO DE JERICA - LANÇAMENTO, ADENSAMENTO E ACABAMENTO. AF_01/2024 | SINAPI | M3 | 0.46 | 824.07 | 379.07
10.2.2.2.3 | 96536 | FABRICAÇÃO, MONTAGEM E DESMONTAGEM DE FÔRMA PARA VIGA BALDRAME, EM MADEIRA SERRADA, E=25 MM, 4 UTILIZAÇÕES. AF_01/2024 | SINAPI | M2 | 6.17 | 82.18 | 507.05
10.2.2.2.4 | 104916 | ARMAÇÃO DE SAPATA ISOLADA, VIGA BALDRAME E SAPATA CORRIDA UTILIZANDO AÇO CA-60 DE 5 MM - MONTAGEM. AF_01/2024 | SINAPI | KG | 12.01 | 19.52 | 234.44
10.2.2.2.5 | 104919 | ARMAÇÃO DE SAPATA ISOLADA, VIGA BALDRAME E SAPATA CORRIDA UTILIZANDO AÇO CA-50 DE 10 MM - MONTAGEM. AF_01/2024 | SINAPI | KG | 36.85 | 13.42 | 494.53
10.2.2.3 | Pilares-apoio | [5 empty] | 439.47
10.2.2.3.1 | 92419 | MONTAGEM E DESMONTAGEM DE FÔRMA DE PILARES RETANGULARES E ESTRUTURAS SIMILARES, PÉ-DIREITO SIMPLES, EM CHAPA DE MADEIRA COMPENSADA RESINADA, 4 UTILIZAÇÕES. AF_09/2020 | SINAPI | M2 | 1.52 | 103.13 | 156.76
10.2.2.3.2 | 92759 | ARMAÇÃO DE PILAR OU VIGA DE ESTRUTURA CONVENCIONAL DE CONCRETO ARMADO UTILIZANDO AÇO CA-60 DE 5,0 MM - MONTAGEM. AF_06/2022 | SINAPI | KG | 2.29 | 15.7 | 35.95
10.2.2.3.3 | 92763 | ARMAÇÃO DE PILAR OU VIGA DE ESTRUTURA CONVENCIONAL DE CONCRETO ARMADO UTILIZANDO AÇO CA-50 DE 12,5 MM - MONTAGEM. AF_06/2022 | SINAPI | KG | 13.56 | 9.06 | 122.85
10.2.2.3.4 | 103669 | CONCRETAGEM DE PILARES, FCK = 25 MPA, COM USO DE BALDES - LANÇAMENTO, ADENSAMENTO E ACABAMENTO. AF_02/2022 | SINAPI | M3 | 0.12 | 1032.59 | 123.91
10.2.3 | Superestrutura | [5 empty] | 10014.7
10.2.3.1 | Alvenaria estrutural | [5 empty] | 5573.03
10.2.3.1.1 | 89472 | ALVENARIA DE BLOCOS DE CONCRETO ESTRUTURAL 14X19X39 CM (ESPESSURA 14 CM), FBK = 14 MPA, UTILIZANDO COLHER DE PEDREIRO. AF_10/2022 | SINAPI | M2 | 33.9 | 125.22 | 4244.96
10.2.3.1.2 | 89998 | ARMAÇÃO DE CINTA DE ALVENARIA ESTRUTURAL; DIÂMETRO DE 10,0 MM. AF_09/2021 | SINAPI | KG | 10.75 | 10.25 | 110.19
10.2.3.1.3 | 89996 | ARMAÇÃO VERTICAL DE ALVENARIA ESTRUTURAL; DIÂMETRO DE 10,0 MM. AF_09/2021 | SINAPI | KG | 20.58 | 11.04 | 227.2
10.2.3.1.4 | 90000 | ARMAÇÃO DE VERGA E CONTRAVERGA DE ALVENARIA ESTRUTURAL; DIÂMETRO DE 10,0 MM. AF_09/2021 | SINAPI | KG | 8.47 | 14.33 | 121.38
10.2.3.1.5 | 89993 | GRAUTEAMENTO VERTICAL EM ALVENARIA ESTRUTURAL. AF_09/2021 | SINAPI | M3 | 0.35 | 1238.26 | 433.39
10.2.3.1.6 | 89995 | GRAUTEAMENTO DE CINTA SUPERIOR OU DE VERGA EM ALVENARIA ESTRUTURAL. AF_09/2021 | SINAPI | M3 | 0.29 | 1184.32 | 343.45
10.2.3.1.7 | 89994 | GRAUTEAMENTO DE CINTA INTERMEDIÁRIA OU DE CONTRAVERGA EM ALVENARIA ESTRUTURAL. AF_09/2021 | SINAPI | M3 | 0.09 | 1027.34 | 92.46
10.2.3.2 | Cobertura | [5 empty] | 4441.67
10.2.3.2.1 | 92543 | TRAMA DE MADEIRA COMPOSTA POR TERÇAS PARA TELHADOS DE ATÉ 2 ÁGUAS PARA TELHA ONDULADA DE FIBROCIMENTO, METÁLICA, PLÁSTICA OU TERMOACÚSTICA, INCLUSO TRANSPORTE VERTICAL. AF_10/2025 | SINAPI | M2 | 17.71 | 36.89 | 653.32
10.2.3.2.2 | FNDE 1522 | TELHAMENTO COM TELHA METÁLICA TERMOACÚSTICA E = 50 MM, COM ATÉ 2 ÁGUAS, PRE-PINTURA DE COR BRANCA NAS DUAS FACES, NUCLEO EM POLIISOCIANURATO (PIR) | PRÓPRIA | M2 | 17.71 | 213.91 | 3788.35
10.2.4 | Piso de concreto | [5 empty] | 1391.38
10.2.4.1 | 97083 | COMPACTAÇÃO MECÂNICA DE SOLO PARA EXECUÇÃO DE RADIER, PISO DE CONCRETO OU LAJE SOBRE SOLO, COM COMPACTADOR DE SOLOS A PERCUSSÃO. AF_09/2021 | SINAPI | M2 | 17.71 | 4.79 | 84.83
10.2.4.2 | 96622 | LASTRO COM MATERIAL GRANULAR, APLICADO EM PISOS OU LAJES SOBRE SOLO, ESPESSURA DE *5 CM*. AF_01/2024 | SINAPI | M3 | 0.89 | 234.66 | 208.85
10.2.4.3 | 97087 | CAMADA SEPARADORA PARA EXECUÇÃO DE RADIER, PISO DE CONCRETO OU LAJE SOBRE SOLO, EM LONA PLÁSTICA. AF_09/2021 | SINAPI | M2 | 17.71 | 2.7 | 47.82
10.2.4.4 | FNDE 1548 | PISO DE CONCRETO COM CONCRETO MOLDADO IN LOCO, PREPARO MANUAL C15, ACABAMENTO CONVENCIONAL, NÃO ARMADO. | PRÓPRIA | M3 | 1.24 | 846.68 | 1049.88
10.2.5 | Acabamento e Esquadrias | [5 empty] | 8640.49
10.2.5.1 | 87879 | CHAPISCO APLICADO EM ALVENARIAS E ESTRUTURAS DE CONCRETO INTERNAS, COM COLHER DE PEDREIRO. ARGAMASSA TRAÇO 1:3 COM PREPARO EM BETONEIRA 400L. AF_10/2022 | SINAPI | M2 | 33.9 | 5.75 | 194.93
10.2.5.2 | 87905 | CHAPISCO APLICADO EM ALVENARIA (COM PRESENÇA DE VÃOS) E ESTRUTURAS DE CONCRETO DE FACHADA, COM COLHER DE PEDREIRO. ARGAMASSA TRAÇO 1:3 COM PREPARO EM BETONEIRA 400L. AF_10/2022 | SINAPI | M2 | 33.9 | 10.94 | 370.87
10.2.5.3 | 87777 | EMBOÇO OU MASSA ÚNICA EM ARGAMASSA TRAÇO 1:2:8, PREPARO MANUAL, APLICADA MANUALMENTE EM PANOS DE FACHADA COM PRESENÇA DE VÃOS, ESPESSURA DE 25 MM. AF_08/2022 | SINAPI | M2 | 67.8 | 75.54 | 5121.61
10.2.5.4 | FNDE 1549 | J01 - FIXO - JANELA VENEZIANA TOMADA DE AR EM ALUMÍNIO - 100 X 30 CM | PRÓPRIA | UN | 3 | 406.84 | 1220.52
10.2.5.5 | FNDE 1550 | PORTA EM AÇO DE ABRIR TIPO VENEZIANA SEM GUARNIÇÃO, 106X210CM, FIXAÇÃO COM PARAFUSOS - FORNECIMENTO E INSTALAÇÃO. | PRÓPRIA | UN | 1 | 1458.64 | 1458.64
10.2.5.6 | 100757 | PINTURA COM TINTA ALQUÍDICA DE ACABAMENTO (ESMALTE SINTÉTICO ACETINADO) PULVERIZADA SOBRE SUPERFÍCIES METÁLICAS (EXCETO PERFIL) EXECUTADO EM OBRA (02 DEMÃOS). AF_01/2020_PE | SINAPI | M2 | 4.2 | 65.22 | 273.92
10.2.6 | Revestimento | [5 empty] | 2739.8
10.2.6.1 | 88497 | EMASSAMENTO COM MASSA LÁTEX, APLICAÇÃO EM PAREDE, DUAS DEMÃOS, LIXAMENTO MANUAL. AF_04/2023 | SINAPI | M2 | 67.8 | 25.02 | 1696.36
10.2.6.2 | 88489 | PINTURA LÁTEX ACRÍLICA PREMIUM, APLICAÇÃO MANUAL EM PAREDES, DUAS DEMÃOS. AF_04/2023 | SINAPI | M2 | 67.8 | 15.39 | 1043.44
10.3 | Circuitos e luminárias | [5 empty] | 8340.72
10.3.1 | 101879 | QUADRO DE DISTRIBUIÇÃO DE ENERGIA EM CHAPA DE AÇO GALVANIZADO, DE EMBUTIR, COM BARRAMENTO TRIFÁSICO, PARA 24 DISJUNTORES DIN 100A - FORNECIMENTO E INSTALAÇÃO. AF_07/2025 | SINAPI | UN | 1 | 579.59 | 579.59
10.3.2 | 92004 | TOMADA MÉDIA DE EMBUTIR (2 MÓDULOS), 2P+T 10 A, INCLUINDO SUPORTE E PLACA - FORNECIMENTO E INSTALAÇÃO. AF_03/2023 | SINAPI | UN | 1 | 71.62 | 71.62
10.3.3 | 93672 | DISJUNTOR TRIPOLAR TIPO DIN, CORRENTE NOMINAL DE 40A - FORNECIMENTO E INSTALAÇÃO. AF_07/2025 | SINAPI | UN | 1 | 103.56 | 103.56
10.3.4 | 93667 | DISJUNTOR TRIPOLAR TIPO DIN, CORRENTE NOMINAL DE 10A - FORNECIMENTO E INSTALAÇÃO. AF_07/2025 | SINAPI | UN | 2 | 80.99 | 161.98
10.3.5 | 93653 | DISJUNTOR MONOPOLAR TIPO DIN, CORRENTE NOMINAL DE 10A - FORNECIMENTO E INSTALAÇÃO. AF_07/2025 | SINAPI | UN | 2 | 13.64 | 27.28
10.3.6 | 93655 | DISJUNTOR MONOPOLAR TIPO DIN, CORRENTE NOMINAL DE 20A - FORNECIMENTO E INSTALAÇÃO. AF_07/2025 | SINAPI | UN | 1 | 14.79 | 14.79
10.3.7 | 97667 | ELETRODUTO FLEXÍVEL CORRUGADO, PEAD, DN 50 (1 1/2"), PARA REDE ENTERRADA DE DISTRIBUIÇÃO DE ENERGIA ELÉTRICA - FORNECIMENTO E INSTALAÇÃO. AF_12/2021 | SINAPI | M | 39.2 | 11.54 | 452.37
10.3.8 | 97668 | ELETRODUTO FLEXÍVEL CORRUGADO, PEAD, DN 63 (2"), PARA REDE ENTERRADA DE DISTRIBUIÇÃO DE ENERGIA ELÉTRICA - FORNECIMENTO E INSTALAÇÃO. AF_12/2021 | SINAPI | M | 31.3 | 16.44 | 514.57
10.3.9 | 95727 | ELETRODUTO RÍGIDO SOLDÁVEL, PVC, DN 25 MM (3/4"), APARENTE - FORNECIMENTO E INSTALAÇÃO. AF_01/2026 | SINAPI | M | 30.1 | 24.08 | 724.81
10.3.10 | 95728 | ELETRODUTO RÍGIDO SOLDÁVEL, PVC, DN 32 MM (1"), APARENTE - FORNECIMENTO E INSTALAÇÃO. AF_01/2026 | SINAPI | M | 1 | 27.15 | 27.15
10.3.11 | 91931 | CABO DE COBRE FLEXÍVEL ISOLADO, 6 MM², ANTI-CHAMA 0,6/1,0 KV, PARA CIRCUITOS TERMINAIS - FORNECIMENTO E INSTALAÇÃO. AF_03/2023 | SINAPI | M | 327.4 | 12.29 | 4023.75
10.3.12 | 91929 | CABO DE COBRE FLEXÍVEL ISOLADO, 4 MM², ANTI-CHAMA 0,6/1,0 KV, PARA CIRCUITOS TERMINAIS - FORNECIMENTO E INSTALAÇÃO. AF_03/2023 | SINAPI | M | 76.5 | 8.76 | 670.14
10.3.13 | 91927 | CABO DE COBRE FLEXÍVEL ISOLADO, 2,5 MM², ANTI-CHAMA 0,6/1,0 KV, PARA CIRCUITOS TERMINAIS - FORNECIMENTO E INSTALAÇÃO. AF_03/2023 | SINAPI | M | 111.1 | 5.98 | 664.38
10.3.14 | FNDE 1551 | LUMINÁRIA TIPO CALHA, DE SOBREPOR, COM ALETAS E REFLETORES EM ALUMINIO, COM 2 LÂMPADAS TUBULARES LED DE 18 W, SEM REATOR - FORNECIMENTO E INSTALAÇÃO. | PRÓPRIA | UN | 2 | 133.48 | 266.96
10.3.15 | 91953 | INTERRUPTOR SIMPLES (1 MÓDULO), 10A/250V, INCLUINDO SUPORTE E PLACA - FORNECIMENTO E INSTALAÇÃO. AF_03/2023 | SINAPI | UN | 1 | 37.77 | 37.77
10.4 | Equipamentos | [5 empty] | 64458.39
10.4.1 | FNDE 1552 | INVERSOR SOLAR FOTOVOLTAICO, HIBRIDO, 380/220 V, TRIFASICO, 2 MPPT, 8 kW - FORNECIMENTO E INSTALAÇÃO. | PRÓPRIA | UN | 1 | 13795.19 | 13795.19
10.4.2 | FNDE 1553 | BATERIA DE LÍTIO 48V 100Ah PARA SISTEMA FOTOVOLTAICO | PRÓPRIA | UN | 6 | 6157.13 | 36942.78
10.4.3 | FNDE 1554 | STRING BOX, DE SOBREPOR/CAIXA DE JUNCAO, DE SOBREPOR, *210* X*210* X *110* MM, 20 A, 2 ENTRADAS E 2 SAIDAS, COM DPS CLASSE II E CHAVE SECCIONADORA, QUADRO EM POLICARBONATO. | PRÓPRIA | UN | 2 | 563.36 | 1126.72
10.4.4 | FNDE 1555 | MÓDULO 01 PLACA SOLAR FOTOVOLTAICA MONOCRISTALINO - 550WP - 2,20 X 1,10, INCLUSO ESTRUTURA DE FIXAÇÃO | PRÓPRIA | UN | 14 | 899.55 | 12593.7
11 | Sistema de Captação, Adução e Tratamento de Água | [5 empty] | 116845.98
11.1 | Serviços preliminares - Cercamento | [5 empty] | 15853.47
11.1.1 | 98524 | LIMPEZA MANUAL DE VEGETAÇÃO EM TERRENO COM ENXADA. AF_03/2024 | SINAPI | M2 | 287.32 | 6.69 | 1922.17
11.1.2 | 98522 | ALAMBRADO EM MOURÕES DE CONCRETO, COM TELA DE ARAME GALVANIZADO (INCLUSIVE MURETA EM CONCRETO). AF_12/2025 | SINAPI | M | 58.8 | 198.21 | 11654.75
11.1.3 | FNDE 1546 | PORTÃO TUBULAR EM TELA DE AÇO GALVANIZADO ATÉ 2,50 M DE ALTURA, COMPLETO | PRÓPRIA | M2 | 2.1 | 1084.07 | 2276.55
11.2 | Poço raso | [5 empty] | 22437.57
11.2.1 | Escavação e estrutura | [5 empty] | 17792.42
11.2.1.1 | FNDE 1556 | POÇO RASO CIRCULAR PARA ABASTECIMENTO, EM CONCRETO PRÉ-MOLDADO, DIÂMETRO INTERNO = 1,5 M. | PRÓPRIA | M | 14 | 1220.77 | 17090.78
11.2.1.2 | 97740 | PEÇA CIRCULAR PRÉ-MOLDADA, VOLUME DE CONCRETO ACIMA DE 100 LITROS, TAXA DE AÇO APROXIMADA DE 30KG/M³. AF_03/2024 | SINAPI | M3 | 0.31 | 2263.35 | 701.64
11.2.2 | Diversos | [5 empty] | 4645.15
11.2.2.1 | FNDE 1557 | MOTO BOMBA SUBMERSÍVEL Q= 3 A 20 M³/H, Hman= 13 A 5 MCA, POTÊNCIA 1 CV - FORNECIMENTO E INSTALAÇÃO. | PRÓPRIA | UN | 1 | 4645.15 | 4645.15
11.3 | Tubulação de adução | [5 empty] | 1458.09
11.3.1 | 93358 | ESCAVAÇÃO MANUAL DE VALA. AF_09/2024 | SINAPI | M3 | 7.21 | 124.25 | 895.84
11.3.2 | 93382 | REATERRO MANUAL DE VALAS, COM COMPACTADOR DE SOLOS DE PERCUSSÃO. AF_08/2023 | SINAPI | M3 | 8.57 | 35.81 | 306.89
11.3.3 | 94648 | TUBO, PVC, SOLDÁVEL, DE 25MM, INSTALADO EM RESERVAÇÃO PREDIAL DE ÁGUA - FORNECIMENTO E INSTALAÇÃO. AF_04/2024 | SINAPI | M | 18.3 | 7.46 | 136.52
11.3.4 | 89408 | JOELHO 90 GRAUS, PVC, SOLDÁVEL, DN 25MM, INSTALADO EM RAMAL DE DISTRIBUIÇÃO DE ÁGUA - FORNECIMENTO E INSTALAÇÃO. AF_06/2022 | SINAPI | UN | 4 | 11.82 | 47.28
11.3.5 | 94489 | REGISTRO DE ESFERA, PVC, SOLDÁVEL, COM VOLANTE, DN 25 MM - FORNECIMENTO E INSTALAÇÃO. AF_08/2021 | SINAPI | UN | 2 | 35.78 | 71.56
11.4 | SALTAz - Estação de Tratamento | [5 empty] | 73075.41
11.4.1 | Casa de bomba | [5 empty] | 26840.04
11.4.1.1 | Movimentação de terra | [5 empty] | 663.42
11.4.1.1.1 | 93358 | ESCAVAÇÃO MANUAL DE VALA. AF_09/2024 | SINAPI | M3 | 3.8 | 124.25 | 472.15
11.4.1.1.2 | 93382 | REATERRO MANUAL DE VALAS, COM COMPACTADOR DE SOLOS DE PERCUSSÃO. AF_08/2023 | SINAPI | M3 | 2.92 | 35.81 | 104.57
11.4.1.1.3 | 101616 | PREPARO DE FUNDO DE VALA COM LARGURA MENOR QUE 1,5 M (ACERTO DO SOLO NATURAL), EM LOCAL COM NÍVEL BAIXO DE INTERFERÊNCIA. AF_01/2026 | SINAPI | M2 | 8.05 | 10.77 | 86.7
11.4.1.2 | Fundação | [5 empty] | 3390.25
11.4.1.2.1 | Sapatas | [5 empty] | 1103.7
11.4.1.2.1.1 | 96619 | LASTRO DE CONCRETO MAGRO, APLICADO EM BLOCOS DE COROAMENTO OU SAPATAS, ESPESSURA DE 5 CM. AF_01/2024 | SINAPI | M2 | 3.24 | 48.23 | 156.27
11.4.1.2.1.2 | 96556 | CONCRETAGEM DE SAPATA, FCK 30 MPA, COM USO DE JERICA - LANÇAMENTO, ADENSAMENTO E ACABAMENTO. AF_01/2024 | SINAPI | M3 | 0.3 | 1037.51 | 311.25
11.4.1.2.1.3 | 96535 | FABRICAÇÃO, MONTAGEM E DESMONTAGEM DE FÔRMA PARA SAPATA, EM MADEIRA SERRADA, E=25 MM, 4 UTILIZAÇÕES. AF_01/2024 | SINAPI | M2 | 2.4 | 169.14 | 405.94
11.4.1.2.1.4 | 104918 | ARMAÇÃO DE SAPATA ISOLADA, VIGA BALDRAME E SAPATA CORRIDA UTILIZANDO AÇO CA-50 DE 8 MM - MONTAGEM. AF_01/2024 | SINAPI | KG | 14.98 | 15.37 | 230.24
11.4.1.2.2 | Baldrames | [5 empty] | 1847.08
11.4.1.2.2.1 | 96619 | LASTRO DE CONCRETO MAGRO, APLICADO EM BLOCOS DE COROAMENTO OU SAPATAS, ESPESSURA DE 5 CM. AF_01/2024 | SINAPI | M2 | 4.81 | 48.23 | 231.99
11.4.1.2.2.2 | 96555 | CONCRETAGEM DE BLOCO DE COROAMENTO OU VIGA BALDRAME, FCK 30 MPA, COM USO DE JERICA - LANÇAMENTO, ADENSAMENTO E ACABAMENTO. AF_01/2024 | SINAPI | M3 | 0.46 | 824.07 | 379.07
11.4.1.2.2.3 | 96536 | FABRICAÇÃO, MONTAGEM E DESMONTAGEM DE FÔRMA PARA VIGA BALDRAME, EM MADEIRA SERRADA, E=25 MM, 4 UTILIZAÇÕES. AF_01/2024 | SINAPI | M2 | 6.17 | 82.18 | 507.05
11.4.1.2.2.4 | 104916 | ARMAÇÃO DE SAPATA ISOLADA, VIGA BALDRAME E SAPATA CORRIDA UTILIZANDO AÇO CA-60 DE 5 MM - MONTAGEM. AF_01/2024 | SINAPI | KG | 12.01 | 19.52 | 234.44
11.4.1.2.2.5 | 104919 | ARMAÇÃO DE SAPATA ISOLADA, VIGA BALDRAME E SAPATA CORRIDA UTILIZANDO AÇO CA-50 DE 10 MM - MONTAGEM. AF_01/2024 | SINAPI | KG | 36.85 | 13.42 | 494.53
11.4.1.2.3 | Pilares-apoio | [5 empty] | 439.47
11.4.1.2.3.1 | 92419 | MONTAGEM E DESMONTAGEM DE FÔRMA DE PILARES RETANGULARES E ESTRUTURAS SIMILARES, PÉ-DIREITO SIMPLES, EM CHAPA DE MADEIRA COMPENSADA RESINADA, 4 UTILIZAÇÕES. AF_09/2020 | SINAPI | M2 | 1.52 | 103.13 | 156.76
11.4.1.2.3.2 | 92759 | ARMAÇÃO DE PILAR OU VIGA DE ESTRUTURA CONVENCIONAL DE CONCRETO ARMADO UTILIZANDO AÇO CA-60 DE 5,0 MM - MONTAGEM. AF_06/2022 | SINAPI | KG | 2.29 | 15.7 | 35.95
11.4.1.2.3.3 | 92763 | ARMAÇÃO DE PILAR OU VIGA DE ESTRUTURA CONVENCIONAL DE CONCRETO ARMADO UTILIZANDO AÇO CA-50 DE 12,5 MM - MONTAGEM. AF_06/2022 | SINAPI | KG | 13.56 | 9.06 | 122.85
11.4.1.2.3.4 | 103669 | CONCRETAGEM DE PILARES, FCK = 25 MPA, COM USO DE BALDES - LANÇAMENTO, ADENSAMENTO E ACABAMENTO. AF_02/2022 | SINAPI | M3 | 0.12 | 1032.59 | 123.91
11.4.1.3 | Superestrutura | [5 empty] | 10014.7
11.4.1.3.1 | Alvenaria estrutural | [5 empty] | 5573.03
11.4.1.3.1.1 | 89472 | ALVENARIA DE BLOCOS DE CONCRETO ESTRUTURAL 14X19X39 CM (ESPESSURA 14 CM), FBK = 14 MPA, UTILIZANDO COLHER DE PEDREIRO. AF_10/2022 | SINAPI | M2 | 33.9 | 125.22 | 4244.96
11.4.1.3.1.2 | 89998 | ARMAÇÃO DE CINTA DE ALVENARIA ESTRUTURAL; DIÂMETRO DE 10,0 MM. AF_09/2021 | SINAPI | KG | 10.75 | 10.25 | 110.19
11.4.1.3.1.3 | 89996 | ARMAÇÃO VERTICAL DE ALVENARIA ESTRUTURAL; DIÂMETRO DE 10,0 MM. AF_09/2021 | SINAPI | KG | 20.58 | 11.04 | 227.2
11.4.1.3.1.4 | 90000 | ARMAÇÃO DE VERGA E CONTRAVERGA DE ALVENARIA ESTRUTURAL; DIÂMETRO DE 10,0 MM. AF_09/2021 | SINAPI | KG | 8.47 | 14.33 | 121.38
11.4.1.3.1.5 | 89993 | GRAUTEAMENTO VERTICAL EM ALVENARIA ESTRUTURAL. AF_09/2021 | SINAPI | M3 | 0.35 | 1238.26 | 433.39
11.4.1.3.1.6 | 89995 | GRAUTEAMENTO DE CINTA SUPERIOR OU DE VERGA EM ALVENARIA ESTRUTURAL. AF_09/2021 | SINAPI | M3 | 0.29 | 1184.32 | 343.45
11.4.1.3.1.7 | 89994 | GRAUTEAMENTO DE CINTA INTERMEDIÁRIA OU DE CONTRAVERGA EM ALVENARIA ESTRUTURAL. AF_09/2021 | SINAPI | M3 | 0.09 | 1027.34 | 92.46
11.4.1.3.2 | Cobertura | [5 empty] | 4441.67
11.4.1.3.2.1 | 92543 | TRAMA DE MADEIRA COMPOSTA POR TERÇAS PARA TELHADOS DE ATÉ 2 ÁGUAS PARA TELHA ONDULADA DE FIBROCIMENTO, METÁLICA, PLÁSTICA OU TERMOACÚSTICA, INCLUSO TRANSPORTE VERTICAL. AF_10/2025 | SINAPI | M2 | 17.71 | 36.89 | 653.32
11.4.1.3.2.2 | FNDE 1522 | TELHAMENTO COM TELHA METÁLICA TERMOACÚSTICA E = 50 MM, COM ATÉ 2 ÁGUAS, PRE-PINTURA DE COR BRANCA NAS DUAS FACES, NUCLEO EM POLIISOCIANURATO (PIR) | PRÓPRIA | M2 | 17.71 | 213.91 | 3788.35
11.4.1.4 | Piso de concreto | [5 empty] | 1391.38
11.4.1.4.1 | 97083 | COMPACTAÇÃO MECÂNICA DE SOLO PARA EXECUÇÃO DE RADIER, PISO DE CONCRETO OU LAJE SOBRE SOLO, COM COMPACTADOR DE SOLOS A PERCUSSÃO. AF_09/2021 | SINAPI | M2 | 17.71 | 4.79 | 84.83
11.4.1.4.2 | 96622 | LASTRO COM MATERIAL GRANULAR, APLICADO EM PISOS OU LAJES SOBRE SOLO, ESPESSURA DE *5 CM*. AF_01/2024 | SINAPI | M3 | 0.89 | 234.66 | 208.85
11.4.1.4.3 | 97087 | CAMADA SEPARADORA PARA EXECUÇÃO DE RADIER, PISO DE CONCRETO OU LAJE SOBRE SOLO, EM LONA PLÁSTICA. AF_09/2021 | SINAPI | M2 | 17.71 | 2.7 | 47.82
11.4.1.4.4 | FNDE 1548 | PISO DE CONCRETO COM CONCRETO MOLDADO IN LOCO, PREPARO MANUAL C15, ACABAMENTO CONVENCIONAL, NÃO ARMADO. | PRÓPRIA | M3 | 1.24 | 846.68 | 1049.88
11.4.1.5 | Acabamento e Esquadrias | [5 empty] | 8640.49
11.4.1.5.1 | 87879 | CHAPISCO APLICADO EM ALVENARIAS E ESTRUTURAS DE CONCRETO INTERNAS, COM COLHER DE PEDREIRO. ARGAMASSA TRAÇO 1:3 COM PREPARO EM BETONEIRA 400L. AF_10/2022 | SINAPI | M2 | 33.9 | 5.75 | 194.93
11.4.1.5.2 | 87905 | CHAPISCO APLICADO EM ALVENARIA (COM PRESENÇA DE VÃOS) E ESTRUTURAS DE CONCRETO DE FACHADA, COM COLHER DE PEDREIRO. ARGAMASSA TRAÇO 1:3 COM PREPARO EM BETONEIRA 400L. AF_10/2022 | SINAPI | M2 | 33.9 | 10.94 | 370.87
11.4.1.5.3 | 87777 | EMBOÇO OU MASSA ÚNICA EM ARGAMASSA TRAÇO 1:2:8, PREPARO MANUAL, APLICADA MANUALMENTE EM PANOS DE FACHADA COM PRESENÇA DE VÃOS, ESPESSURA DE 25 MM. AF_08/2022 | SINAPI | M2 | 67.8 | 75.54 | 5121.61
11.4.1.5.4 | FNDE 1549 | J01 - FIXO - JANELA VENEZIANA TOMADA DE AR EM ALUMÍNIO - 100 X 30 CM | PRÓPRIA | UN | 3 | 406.84 | 1220.52
11.4.1.5.5 | FNDE 1550 | PORTA EM AÇO DE ABRIR TIPO VENEZIANA SEM GUARNIÇÃO, 106X210CM, FIXAÇÃO COM PARAFUSOS - FORNECIMENTO E INSTALAÇÃO. | PRÓPRIA | UN | 1 | 1458.64 | 1458.64
11.4.1.5.6 | 100757 | PINTURA COM TINTA ALQUÍDICA DE ACABAMENTO (ESMALTE SINTÉTICO ACETINADO) PULVERIZADA SOBRE SUPERFÍCIES METÁLICAS (EXCETO PERFIL) EXECUTADO EM OBRA (02 DEMÃOS). AF_01/2020_PE | SINAPI | M2 | 4.2 | 65.22 | 273.92
11.4.1.6 | Revestimento | [5 empty] | 2739.8
11.4.1.6.1 | 88497 | EMASSAMENTO COM MASSA LÁTEX, APLICAÇÃO EM PAREDE, DUAS DEMÃOS, LIXAMENTO MANUAL. AF_04/2023 | SINAPI | M2 | 67.8 | 25.02 | 1696.36
11.4.1.6.2 | 88489 | PINTURA LÁTEX ACRÍLICA PREMIUM, APLICAÇÃO MANUAL EM PAREDES, DUAS DEMÃOS. AF_04/2023 | SINAPI | M2 | 67.8 | 15.39 | 1043.44
11.4.2 | Estrutura do Reservatório | [5 empty] | 32452.12
11.4.2.1 | Serviços Preliminares | [5 empty] | 3970.14
11.4.2.1.1 | 98524 | LIMPEZA MANUAL DE VEGETAÇÃO EM TERRENO COM ENXADA. AF_03/2024 | SINAPI | M2 | 146.36 | 6.69 | 979.15
11.4.2.1.2 | 98522 | ALAMBRADO EM MOURÕES DE CONCRETO, COM TELA DE ARAME GALVANIZADO (INCLUSIVE MURETA EM CONCRETO). AF_12/2025 | SINAPI | M | 15.09 | 198.21 | 2990.99
11.4.2.2 | Movimentação de terra | [5 empty] | 648.63
11.4.2.2.1 | 93358 | ESCAVAÇÃO MANUAL DE VALA. AF_09/2024 | SINAPI | M3 | 3.72 | 124.25 | 462.21
11.4.2.2.2 | 101616 | PREPARO DE FUNDO DE VALA COM LARGURA MENOR QUE 1,5 M (ACERTO DO SOLO NATURAL), EM LOCAL COM NÍVEL BAIXO DE INTERFERÊNCIA. AF_01/2026 | SINAPI | M2 | 7.6 | 10.77 | 81.85
11.4.2.2.3 | 93382 | REATERRO MANUAL DE VALAS, COM COMPACTADOR DE SOLOS DE PERCUSSÃO. AF_08/2023 | SINAPI | M3 | 2.92 | 35.81 | 104.57
11.4.2.3 | Fundação | [5 empty] | 5249.32
11.4.2.3.1 | Blocos | [5 empty] | 1407.78
11.4.2.3.1.1 | 96619 | LASTRO DE CONCRETO MAGRO, APLICADO EM BLOCOS DE COROAMENTO OU SAPATAS, ESPESSURA DE 5 CM. AF_01/2024 | SINAPI | M2 | 7.6 | 48.23 | 366.55
11.4.2.3.1.2 | 96555 | CONCRETAGEM DE BLOCO DE COROAMENTO OU VIGA BALDRAME, FCK 30 MPA, COM USO DE JERICA - LANÇAMENTO, ADENSAMENTO E ACABAMENTO. AF_01/2024 | SINAPI | M3 | 0.8 | 824.07 | 659.26
11.4.2.3.1.3 | 96534 | FABRICAÇÃO, MONTAGEM E DESMONTAGEM DE FÔRMA PARA BLOCO DE COROAMENTO, EM MADEIRA SERRADA, E=25 MM, 4 UTILIZAÇÕES. AF_01/2024 | SINAPI | M2 | 1.32 | 96.13 | 126.89
11.4.2.3.1.4 | 96543 | ARMAÇÃO DE BLOCO UTILIZANDO AÇO CA-60 DE 5 MM - MONTAGEM. AF_01/2024 | SINAPI | KG | 10.58 | 24.11 | 255.08
11.4.2.3.2 | Baldrame | [5 empty] | 1747.18
11.4.2.3.2.1 | 96619 | LASTRO DE CONCRETO MAGRO, APLICADO EM BLOCOS DE COROAMENTO OU SAPATAS, ESPESSURA DE 5 CM. AF_01/2024 | SINAPI | M2 | 3.96 | 48.23 | 190.99
11.4.2.3.2.2 | 96555 | CONCRETAGEM DE BLOCO DE COROAMENTO OU VIGA BALDRAME, FCK 30 MPA, COM USO DE JERICA - LANÇAMENTO, ADENSAMENTO E ACABAMENTO. AF_01/2024 | SINAPI | M3 | 0.4 | 824.07 | 329.63
11.4.2.3.2.3 | 96536 | FABRICAÇÃO, MONTAGEM E DESMONTAGEM DE FÔRMA PARA VIGA BALDRAME, EM MADEIRA SERRADA, E=25 MM, 4 UTILIZAÇÕES. AF_01/2024 | SINAPI | M2 | 5.28 | 82.18 | 433.91
11.4.2.3.2.4 | 104916 | ARMAÇÃO DE SAPATA ISOLADA, VIGA BALDRAME E SAPATA CORRIDA UTILIZANDO AÇO CA-60 DE 5 MM - MONTAGEM. AF_01/2024 | SINAPI | KG | 14.75 | 19.52 | 287.92
11.4.2.3.2.5 | 104919 | ARMAÇÃO DE SAPATA ISOLADA, VIGA BALDRAME E SAPATA CORRIDA UTILIZANDO AÇO CA-50 DE 10 MM - MONTAGEM. AF_01/2024 | SINAPI | KG | 37.61 | 13.42 | 504.73
11.4.2.3.3 | Estacas | [5 empty] | 2094.36
11.4.2.3.3.1 | 101176 | ESTACA BROCA DE CONCRETO, DIÂMETRO DE 30CM, ESCAVAÇÃO MANUAL COM TRADO CONCHA, INTEIRAMENTE ARMADA. AF_05/2020 | SINAPI | M | 12 | 174.53 | 2094.36
11.4.2.4 | Superestrutura | [5 empty] | 8344.03
11.4.2.4.1 | Pilar | [5 empty] | 2288.87
11.4.2.4.1.1 | 92443 | MONTAGEM E DESMONTAGEM DE FÔRMA DE PILARES RETANGULARES E ESTRUTURAS SIMILARES, PÉ-DIREITO SIMPLES, EM CHAPA DE MADEIRA COMPENSADA PLASTIFICADA, 18 UTILIZAÇÕES. AF_09/2020 | SINAPI | M2 | 11.2 | 61.3 | 686.56
11.4.2.4.1.2 | 92759 | ARMAÇÃO DE PILAR OU VIGA DE ESTRUTURA CONVENCIONAL DE CONCRETO ARMADO UTILIZANDO AÇO CA-60 DE 5,0 MM - MONTAGEM. AF_06/2022 | SINAPI | KG | 12.98 | 15.7 | 203.79
11.4.2.4.1.3 | 92762 | ARMAÇÃO DE PILAR OU VIGA DE ESTRUTURA CONVENCIONAL DE CONCRETO ARMADO UTILIZANDO AÇO CA-50 DE 10,0 MM - MONTAGEM. AF_06/2022 | SINAPI | KG | 71.95 | 10.97 | 789.29
11.4.2.4.1.4 | 103669 | CONCRETAGEM DE PILARES, FCK = 25 MPA, COM USO DE BALDES - LANÇAMENTO, ADENSAMENTO E ACABAMENTO. AF_02/2022 | SINAPI | M3 | 0.59 | 1032.59 | 609.23
11.4.2.4.2 | Viga | [5 empty] | 2298.79
11.4.2.4.2.1 | 92431 | MONTAGEM E DESMONTAGEM DE FÔRMA DE PILARES RETANGULARES E ESTRUTURAS SIMILARES, PÉ-DIREITO SIMPLES, EM CHAPA DE MADEIRA COMPENSADA PLASTIFICADA, 10 UTILIZAÇÕES. AF_09/2020 | SINAPI | M2 | 10.56 | 71.7 | 757.15
11.4.2.4.2.2 | 92759 | ARMAÇÃO DE PILAR OU VIGA DE ESTRUTURA CONVENCIONAL DE CONCRETO ARMADO UTILIZANDO AÇO CA-60 DE 5,0 MM - MONTAGEM. AF_06/2022 | SINAPI | KG | 13.94 | 15.7 | 218.86
11.4.2.4.2.3 | 92762 | ARMAÇÃO DE PILAR OU VIGA DE ESTRUTURA CONVENCIONAL DE CONCRETO ARMADO UTILIZANDO AÇO CA-50 DE 10,0 MM - MONTAGEM. AF_06/2022 | SINAPI | KG | 46.22 | 10.97 | 507.03
11.4.2.4.2.4 | 103669 | CONCRETAGEM DE PILARES, FCK = 25 MPA, COM USO DE BALDES - LANÇAMENTO, ADENSAMENTO E ACABAMENTO. AF_02/2022 | SINAPI | M3 | 0.79 | 1032.59 | 815.75
11.4.2.4.3 | Laje | [5 empty] | 3756.37
11.4.2.4.3.1 | 103760 | MONTAGEM E DESMONTAGEM DE FÔRMA DE LAJE MACIÇA, PÉ-DIREITO SIMPLES, EM CHAPA DE MADEIRA COMPENSADA RESINADA E CIMBRAMENTO DE MADEIRA, 2 UTILIZAÇÕES. AF_03/2022 | SINAPI | M2 | 10.94 | 139.72 | 1528.54
11.4.2.4.3.2 | 92768 | ARMAÇÃO DE LAJE DE ESTRUTURA CONVENCIONAL DE CONCRETO ARMADO UTILIZANDO AÇO CA-60 DE 5,0 MM - MONTAGEM. AF_06/2022 | SINAPI | KG | 8.62 | 14.84 | 127.92
11.4.2.4.3.3 | 92769 | ARMAÇÃO DE LAJE DE ESTRUTURA CONVENCIONAL DE CONCRETO ARMADO UTILIZANDO AÇO CA-50 DE 6,3 MM - MONTAGEM. AF_06/2022 | SINAPI | KG | 17.29 | 13.21 | 228.4
11.4.2.4.3.4 | 92770 | ARMAÇÃO DE LAJE DE ESTRUTURA CONVENCIONAL DE CONCRETO ARMADO UTILIZANDO AÇO CA-50 DE 8,0 MM - MONTAGEM. AF_06/2022 | SINAPI | KG | 60.39 | 11.88 | 717.43
11.4.2.4.3.5 | 103682 | CONCRETAGEM DE VIGAS E LAJES, FCK=25 MPA, PARA QUALQUER TIPO DE LAJE COM BALDES EM EDIFICAÇÃO TÉRREA - LANÇAMENTO, ADENSAMENTO E ACABAMENTO. AF_02/2022 | SINAPI | M3 | 1.09 | 1058.79 | 1154.08
11.4.2.5 | Diversos | [5 empty] | 8257.24
11.4.2.5.1 | 99842 | GUARDA-CORPO DE AÇO GALVANIZADO DE 1,10M, MONTANTES TUBULARES DE 1.1/4" ESPAÇADOS 1,20M, TRAVESSA SUPERIOR DE 1.1/2", GRADIL FORMADO POR TUBOS HORIZONTAIS DE 1" E VERTICAIS DE 3/4", FIXADO COM ADESIVO ESTRUTURAL EPOXI. AF_10/2025_PS | SINAPI | M | 13.6 | 571.24 | 7768.86
11.4.2.5.2 | 00038477 | ESCADA EXTENSIVEL EM ALUMINIO, COM SAPATAS DE BORRACHA, ALTURA FECHADA 3,60 M, ALTURA ESTENDIDA DE 6,0 A 6,30 M, LARGURA MINIMA DE 35 CM, CACIDADE *120* KG | SINAPI | UN | 1 | 488.38 | 488.38
11.4.2.6 | Revestimento | [5 empty] | 5982.76
11.4.2.6.1 | 95306 | TEXTURA ACRÍLICA, APLICAÇÃO MANUAL EM TETO, UMA DEMÃO. AF_04/2023 | SINAPI | M2 | 12.25 | 19.14 | 234.47
11.4.2.6.2 | 95305 | TEXTURA ACRÍLICA, APLICAÇÃO MANUAL EM PAREDE, UMA DEMÃO. AF_04/2023 | SINAPI | M2 | 20.44 | 16 | 327.04
11.4.2.6.3 | 98547 | IMPERMEABILIZAÇÃO DE SUPERFÍCIE COM MANTA ASFÁLTICA, DUAS CAMADAS, INCLUSIVE APLICAÇÃO DE PRIMER ASFÁLTICO, E=3MM E E=4MM. AF_09/2023 | SINAPI | M2 | 12.25 | 245.03 | 3001.62
11.4.2.6.4 | 98563 | PROTEÇÃO MECÂNICA DE SUPERFÍCIE HORIZONTAL COM ARGAMASSA DE CIMENTO E AREIA, TRAÇO 1:3, E=2CM. AF_09/2023 | SINAPI | M2 | 24.5 | 47.63 | 1166.94
11.4.2.6.5 | 87739 | CONTRAPISO EM ARGAMASSA PRONTA, PREPARO MANUAL, APLICADO EM ÁREAS MOLHADAS SOBRE LAJE, ADERIDO, ACABAMENTO NÃO REFORÇADO, ESPESSURA 2CM. AF_07/2021 | SINAPI | M2 | 12.25 | 102.26 | 1252.69
11.4.3 | Tubulações e conexões | [5 empty] | 1933.35
11.4.3.1 | 94648 | TUBO, PVC, SOLDÁVEL, DE 25MM, INSTALADO EM RESERVAÇÃO PREDIAL DE ÁGUA - FORNECIMENTO E INSTALAÇÃO. AF_04/2024 | SINAPI | M | 18.3 | 7.46 | 136.52
11.4.3.2 | 94650 | TUBO, PVC, SOLDÁVEL, DE 40MM, INSTALADO EM RESERVAÇÃO PREDIAL DE ÁGUA - FORNECIMENTO E INSTALAÇÃO. AF_04/2024 | SINAPI | M | 6.95 | 19.78 | 137.47
11.4.3.3 | 94651 | TUBO, PVC, SOLDÁVEL, DE 50MM, INSTALADO EM RESERVAÇÃO PREDIAL DE ÁGUA - FORNECIMENTO E INSTALAÇÃO. AF_04/2024 | SINAPI | M | 3.5 | 23.44 | 82.04
11.4.3.4 | 94673 | CURVA 90 GRAUS, PVC, SOLDÁVEL, DN 25 MM, INSTALADO EM RESERVAÇÃO PREDIAL DE ÁGUA - FORNECIMENTO E INSTALAÇÃO. AF_04/2024 | SINAPI | UN | 6 | 8.24 | 49.44
11.4.3.5 | 94677 | CURVA 90 GRAUS, PVC, SOLDÁVEL, DN 40 MM, INSTALADO EM RESERVAÇÃO PREDIAL DE ÁGUA - FORNECIMENTO E INSTALAÇÃO. AF_04/2024 | SINAPI | UN | 19 | 20.78 | 394.82
11.4.3.6 | 102591 | FURO EM CAIXA D'ÁGUA COM ESPESSURA DE 2 ATÉ 5 MM E DIÂMETRO DE 25 MM. AF_06/2021 | SINAPI | UN | 2 | 6.19 | 12.38
11.4.3.7 | 94703 | ADAPTADOR COM FLANGE E ANEL DE VEDAÇÃO, PVC, SOLDÁVEL, DN 25 MM X 3/4", INSTALADO EM RESERVAÇÃO PREDIAL DE ÁGUA - FORNECIMENTO E INSTALAÇÃO. AF_04/2024 | SINAPI | UN | 2 | 21.92 | 43.84
11.4.3.8 | 94796 | TORNEIRA DE BOIA PARA CAIXA D'ÁGUA, ROSCÁVEL, 3/4" - FORNECIMENTO E INSTALAÇÃO. AF_08/2021 | SINAPI | UN | 1 | 43.97 | 43.97
11.4.3.9 | 102595 | FURO EM CAIXA D'ÁGUA COM ESPESSURA DE 2 ATÉ 5 MM E DIÂMETRO DE 40 MM. AF_06/2021 | SINAPI | UN | 2 | 7.9 | 15.8
11.4.3.10 | 94705 | ADAPTADOR COM FLANGE E ANEL DE VEDAÇÃO, PVC, SOLDÁVEL, DN 40 MM X 1 1/4", INSTALADO EM RESERVAÇÃO PREDIAL DE ÁGUA - FORNECIMENTO E INSTALAÇÃO. AF_04/2024 | SINAPI | UN | 2 | 37.51 | 75.02
11.4.3.11 | 94798 | TORNEIRA DE BOIA PARA CAIXA D'ÁGUA, ROSCÁVEL, 1 1/4" - FORNECIMENTO E INSTALAÇÃO. AF_08/2021 | SINAPI | UN | 1 | 140.86 | 140.86
11.4.3.12 | 94656 | ADAPTADOR CURTO COM BOLSA E ROSCA PARA REGISTRO, PVC, SOLDÁVEL, DN 25 MM X 3/4", INSTALADO EM RESERVAÇÃO PREDIAL DE ÁGUA - FORNECIMENTO E INSTALAÇÃO. AF_04/2024 | SINAPI | UN | 2 | 4.29 | 8.58
11.4.3.13 | 103042 | REGISTRO DE ESFERA, PVC, ROSCÁVEL, COM BORBOLETA, 3/4" - FORNECIMENTO E INSTALAÇÃO. AF_08/2021 | SINAPI | UN | 2 | 30.03 | 60.06
11.4.3.14 | 94660 | ADAPTADOR CURTO COM BOLSA E ROSCA PARA REGISTRO, PVC, SOLDÁVEL, DN 40 MM X 1 1/4", INSTALADO EM RESERVAÇÃO PREDIAL DE ÁGUA - FORNECIMENTO E INSTALAÇÃO. AF_04/2024 | SINAPI | UN | 3 | 9.51 | 28.53
11.4.3.15 | 103038 | REGISTRO DE ESFERA, PVC, ROSCÁVEL, COM VOLANTE, 1 1/4" - FORNECIMENTO E INSTALAÇÃO. AF_08/2021 | SINAPI | UN | 3 | 75.36 | 226.08
11.4.3.16 | 99621 | VÁLVULA DE RETENÇÃO HORIZONTAL, DE BRONZE, ROSCÁVEL, 1 1/4" - FORNECIMENTO E INSTALAÇÃO. AF_08/2021 | SINAPI | UN | 1 | 319.9 | 319.9
11.4.3.17 | 99619 | VÁLVULA DE RETENÇÃO HORIZONTAL, DE BRONZE, ROSCÁVEL, 3/4" - FORNECIMENTO E INSTALAÇÃO. AF_08/2021 | SINAPI | UN | 1 | 158.04 | 158.04
11.4.4 | Equipamentos | [5 empty] | 11849.9
11.4.4.1 | FNDE 1558 | MONTAGEM DOSADOR COAGULANTE - FORNECIMENTO E INSTALAÇÃO | PRÓPRIA | UN | 1 | 415.15 | 415.15
11.4.4.2 | FNDE 1559 | MONTAGEM DOSADOR DE CLORO EM PARTILHAS - FORNECIMENTO E INSTALAÇÃO | PRÓPRIA | UN | 1 | 753.88 | 753.88
11.4.4.3 | 102617 | CAIXA D´ÁGUA EM POLIÉSTER REFORÇADO COM FIBRA DE VIDRO, 5000 LITROS - FORNECIMENTO E INSTALAÇÃO. AF_06/2021 | SINAPI | UN | 2 | 3979.69 | 7959.38
11.4.4.4 | 94483 | CONJUNTO HIDRÁULICO EM AÇO ROSCÁVEL PARA INSTALAÇÃO DE BOMBA, DN SUCÇÃO 32 MM (1 1/4") E DN RECALQUE 25 MM (1"), PARA EDIFICAÇÃO COM 4 PAVIMENTOS - FORNECIMENTO E INSTALAÇÃO. AF_04/2024 | SINAPI | UN | 1 | 1548.55 | 1548.55
11.4.4.5 | 102111 | BOMBA CENTRÍFUGA, MONOFÁSICA, 0,5 CV OU 0,49 HP, HM 6 A 20 M, Q 1,2 A 8,3 M3/H - FORNECIMENTO E INSTALAÇÃO. AF_11/2025_PS | SINAPI | UN | 1 | 1172.94 | 1172.94
11.5 | Tubulação de distribuição | [5 empty] | 4021.44
11.5.1 | 93358 | ESCAVAÇÃO MANUAL DE VALA. AF_09/2024 | SINAPI | M3 | 20.16 | 124.25 | 2504.88
11.5.2 | 93382 | REATERRO MANUAL DE VALAS, COM COMPACTADOR DE SOLOS DE PERCUSSÃO. AF_08/2023 | SINAPI | M3 | 24.19 | 35.81 | 866.24
11.5.3 | 89402 | TUBO, PVC, SOLDÁVEL, DE 25MM, INSTALADO EM RAMAL DE DISTRIBUIÇÃO DE ÁGUA - FORNECIMENTO E INSTALAÇÃO. AF_06/2022 | SINAPI | M | 40 | 15.64 | 625.6
11.5.4 | 94673 | CURVA 90 GRAUS, PVC, SOLDÁVEL, DN 25 MM, INSTALADO EM RESERVAÇÃO PREDIAL DE ÁGUA - FORNECIMENTO E INSTALAÇÃO. AF_04/2024 | SINAPI | UN | 3 | 8.24 | 24.72
12 | Instalações Elétricas | [5 empty] | 68543
12.1 | Sistema de Proteção Contra Descargas Atmosféricas (SPDA) | [5 empty] | 37530.53
12.1.1 | FNDE 360 | CAIXA DE INSPECAO PARA ATERRAMENTO OU OUTRO USO, EM PVC, DN = 250 X 250 MM | PRÓPRIA | UN | 13 | 62.88 | 817.44
12.1.2 | FNDE 71 | SOLDA EXOTÉRMICA PARA SPDA - FORNECIMENTO E INSTALAÇÃO. | PRÓPRIA | UN | 13 | 88.7 | 1153.1
12.1.3 | 96985 | HASTE DE ATERRAMENTO, DIÂMETRO 5/8", COM 3 METROS - FORNECIMENTO E INSTALAÇÃO. AF_08/2023 | SINAPI | UN | 13 | 81.1 | 1054.3
12.1.4 | 104753 | CONECTOR SPLIT-BOLT, PARA SPDA, PARA CABOS ATÉ 50 MM2 - FORNECIMENTO E INSTALAÇÃO. AF_08/2023 | SINAPI | UN | 26 | 28.8 | 748.8
12.1.5 | 96973 | CORDOALHA DE COBRE NU 35 MM², NÃO ENTERRADA, COM ISOLADOR - FORNECIMENTO E INSTALAÇÃO. AF_08/2023 | SINAPI | M | 195.8 | 85.4 | 16721.32
12.1.6 | 95728 | ELETRODUTO RÍGIDO SOLDÁVEL, PVC, DN 32 MM (1"), APARENTE - FORNECIMENTO E INSTALAÇÃO. AF_01/2026 | SINAPI | M | 73.15 | 27.15 | 1986.02
12.1.7 | 96974 | CORDOALHA DE COBRE NU 50 MM², NÃO ENTERRADA, COM ISOLADOR - FORNECIMENTO E INSTALAÇÃO. AF_08/2023 | SINAPI | M | 54.6 | 109.61 | 5984.71
12.1.8 | 96977 | CORDOALHA DE COBRE NU 50 MM², ENTERRADA - FORNECIMENTO E INSTALAÇÃO. AF_08/2023 | SINAPI | M | 117.2 | 66.16 | 7753.95
12.1.9 | 93358 | ESCAVAÇÃO MANUAL DE VALA. AF_09/2024 | SINAPI | M3 | 8.19 | 124.25 | 1017.61
12.1.10 | 93382 | REATERRO MANUAL DE VALAS, COM COMPACTADOR DE SOLOS DE PERCUSSÃO. AF_08/2023 | SINAPI | M3 | 8.19 | 35.81 | 293.28
12.2 | Circuitos e Luminárias | [5 empty] | 31012.47
12.2.1 | 101879 | QUADRO DE DISTRIBUIÇÃO DE ENERGIA EM CHAPA DE AÇO GALVANIZADO, DE EMBUTIR, COM BARRAMENTO TRIFÁSICO, PARA 24 DISJUNTORES DIN 100A - FORNECIMENTO E INSTALAÇÃO. AF_07/2025 | SINAPI | UN | 2 | 579.59 | 1159.18
12.2.2 | 92008 | TOMADA BAIXA DE EMBUTIR (2 MÓDULOS), 2P+T 10 A, INCLUINDO SUPORTE E PLACA - FORNECIMENTO E INSTALAÇÃO. AF_03/2023 | SINAPI | UN | 4 | 60.4 | 241.6
12.2.3 | 91996 | TOMADA MÉDIA DE EMBUTIR (1 MÓDULO), 2P+T 10 A, INCLUINDO SUPORTE E PLACA - FORNECIMENTO E INSTALAÇÃO. AF_03/2023 | SINAPI | UN | 3 | 45.02 | 135.06
12.2.4 | 91953 | INTERRUPTOR SIMPLES (1 MÓDULO), 10A/250V, INCLUINDO SUPORTE E PLACA - FORNECIMENTO E INSTALAÇÃO. AF_03/2023 | SINAPI | UN | 4 | 37.77 | 151.08
12.2.5 | 91959 | INTERRUPTOR SIMPLES (2 MÓDULOS), 10A/250V, INCLUINDO SUPORTE E PLACA - FORNECIMENTO E INSTALAÇÃO. AF_03/2023 | SINAPI | UN | 2 | 57.12 | 114.24
12.2.6 | 92022 | INTERRUPTOR SIMPLES (1 MÓDULO) COM 1 TOMADA DE EMBUTIR 2P+T 10 A, SEM SUPORTE E SEM PLACA - FORNECIMENTO E INSTALAÇÃO. AF_03/2023 | SINAPI | UN | 2 | 50.46 | 100.92
12.2.7 | 93653 | DISJUNTOR MONOPOLAR TIPO DIN, CORRENTE NOMINAL DE 10A - FORNECIMENTO E INSTALAÇÃO. AF_07/2025 | SINAPI | UN | 12 | 13.64 | 163.68
12.2.8 | 93667 | DISJUNTOR TRIPOLAR TIPO DIN, CORRENTE NOMINAL DE 10A - FORNECIMENTO E INSTALAÇÃO. AF_07/2025 | SINAPI | UN | 2 | 80.99 | 161.98
12.2.9 | FNDE 1560 | DISPOSITIVO DR, 2 POLOS, SENSIBILIDADE DE 30 MA, CORRENTE DE 25 A, TIPO AC - FORNECIMENTO E INSTALAÇÃO. | PRÓPRIA | UN | 3 | 165.17 | 495.51
12.2.10 | FNDE 1561 | DISPOSITIVO DPS CLASSE II, 1 POLO, TENSAO MAXIMA DE 175 V, CORRENTE MAXIMA DE *20* KA (TIPO AC) - FORNECIMENTO E INSTALAÇÃO. | PRÓPRIA | UN | 6 | 89.38 | 536.28
12.2.11 | FNDE 1551 | LUMINÁRIA TIPO CALHA, DE SOBREPOR, COM ALETAS E REFLETORES EM ALUMINIO, COM 2 LÂMPADAS TUBULARES LED DE 18 W, SEM REATOR - FORNECIMENTO E INSTALAÇÃO. | PRÓPRIA | UN | 15 | 133.48 | 2002.2
12.2.12 | FNDE 1562 | LUMINÁRIA PROJETOR LED EXTERNO RETANGULAR, 30 W - FORNECIMENTO E INSTALAÇÃO. | PRÓPRIA | UN | 10 | 83.36 | 833.6
12.2.13 | 95727 | ELETRODUTO RÍGIDO SOLDÁVEL, PVC, DN 25 MM (3/4"), APARENTE - FORNECIMENTO E INSTALAÇÃO. AF_01/2026 | SINAPI | M | 63 | 24.08 | 1517.04
12.2.14 | 97667 | ELETRODUTO FLEXÍVEL CORRUGADO, PEAD, DN 50 (1 1/2"), PARA REDE ENTERRADA DE DISTRIBUIÇÃO DE ENERGIA ELÉTRICA - FORNECIMENTO E INSTALAÇÃO. AF_12/2021 | SINAPI | M | 48.4 | 11.54 | 558.54
12.2.15 | 104399 | CONDULETE DE PVC, TIPO LR, PARA ELETRODUTO DE PVC SOLDÁVEL DN 25 MM (3/4''), APARENTE - FORNECIMENTO E INSTALAÇÃO. AF_01/2026 | SINAPI | UN | 1 | 35.38 | 35.38
12.2.16 | 95808 | CONDULETE DE PVC, TIPO LL, PARA ELETRODUTO DE PVC SOLDÁVEL DN 25 MM (3/4''), APARENTE - FORNECIMENTO E INSTALAÇÃO. AF_01/2026 | SINAPI | UN | 3 | 37.61 | 112.83
12.2.17 | 95811 | CONDULETE DE PVC, TIPO LB, PARA ELETRODUTO DE PVC SOLDÁVEL DN 25 MM (3/4''), APARENTE - FORNECIMENTO E INSTALAÇÃO. AF_01/2026 | SINAPI | UN | 3 | 26.44 | 79.32
12.2.18 | 104404 | CONDULETE DE PVC, TIPO T, PARA ELETRODUTO DE PVC SOLDÁVEL DN 25 MM (3/4''), APARENTE - FORNECIMENTO E INSTALAÇÃO. AF_01/2026 | SINAPI | UN | 2 | 41.14 | 82.28
12.2.19 | 104396 | CONDULETE DE PVC, TIPO E, PARA ELETRODUTO DE PVC SOLDÁVEL DN 25 MM (3/4''), APARENTE - FORNECIMENTO E INSTALAÇÃO. AF_01/2026 | SINAPI | UN | 4 | 29.23 | 116.92
12.2.20 | FNDE 330 | TAMPA CEGA EM PVC PARA CONDULETE 4 X 2" | PRÓPRIA | UN | 13 | 16.22 | 210.86
12.2.21 | 91884 | LUVA PARA ELETRODUTO, PVC, ROSCÁVEL, DN 25 MM (3/4"), PARA CIRCUITOS TERMINAIS, INSTALADA EM PAREDE - FORNECIMENTO E INSTALAÇÃO. AF_03/2023 | SINAPI | UN | 6 | 16.8 | 100.8
12.2.22 | 97236 | ELETROCALHA LISA OU PERFURADA EM AÇO GALVANIZADO, LARGURA 50MM E ALTURA 50MM, INCLUSIVE EMENDA E FIXAÇÃO - FORNECIMENTO E INSTALAÇÃO. AF_04/2023 | SINAPI | M | 103.7 | 109.73 | 11379
12.2.23 | 97275 | COTOVELO HORIZONTAL 90º PARA ELETROCALHA, LISA OU PERFURADA EM AÇO GALVANIZADO, LARGURA DE 50MM E ALTURA DE 50MM - FORNECIMENTO E INSTALAÇÃO. AF_04/2023 | SINAPI | UN | 3 | 98.83 | 296.49
12.2.24 | 97313 | TÊ HORIZONTAL 90º, PARA ELETROCALHA, LISA OU PERFURADA EM AÇO GALVANIZADO, LARGURA DE 50MM E ALTURA DE 50MM - FORNECIMENTO E INSTALAÇÃO. AF_04/2023 | SINAPI | UN | 3 | 150.54 | 451.62
12.2.25 | FNDE 1547 | CRUZETA HORIZONTAL, PARA ELETROCALHA, LISA OU PERFURADA EM AÇO GALVANIZADO, LARGURA DE 50MM E ALTURA DE 50MM - FORNECIMENTO E INSTALAÇÃO. | PRÓPRIA | UN | 1 | 171.33 | 171.33
12.2.26 | 91929 | CABO DE COBRE FLEXÍVEL ISOLADO, 4 MM², ANTI-CHAMA 0,6/1,0 KV, PARA CIRCUITOS TERMINAIS - FORNECIMENTO E INSTALAÇÃO. AF_03/2023 | SINAPI | M | 308.1 | 8.76 | 2698.96
12.2.27 | 91927 | CABO DE COBRE FLEXÍVEL ISOLADO, 2,5 MM², ANTI-CHAMA 0,6/1,0 KV, PARA CIRCUITOS TERMINAIS - FORNECIMENTO E INSTALAÇÃO. AF_03/2023 | SINAPI | M | 794.4 | 5.98 | 4750.51
12.2.28 | FNDE 905 | CAIXA DE PASSAGEM ELETRICA, PARA PISO, EM PVC, DIMENSOES DE 3/4" A 4" - FORNECIMENTO E INSTALACAO. | PRÓPRIA | UN | 2 | 1177.63 | 2355.26
13 | Instalações Hidrossanitárias | [5 empty] | 112953.39
13.1 | Instalações Hidráulicas | [5 empty] | 4956.71
13.1.1 | 94648 | TUBO, PVC, SOLDÁVEL, DE 25MM, INSTALADO EM RESERVAÇÃO PREDIAL DE ÁGUA - FORNECIMENTO E INSTALAÇÃO. AF_04/2024 | SINAPI | M | 25.68 | 7.46 | 191.57
13.1.2 | 94673 | CURVA 90 GRAUS, PVC, SOLDÁVEL, DN 25 MM, INSTALADO EM RESERVAÇÃO PREDIAL DE ÁGUA - FORNECIMENTO E INSTALAÇÃO. AF_04/2024 | SINAPI | UN | 3 | 8.24 | 24.72
13.1.3 | 94703 | ADAPTADOR COM FLANGE E ANEL DE VEDAÇÃO, PVC, SOLDÁVEL, DN 25 MM X 3/4", INSTALADO EM RESERVAÇÃO PREDIAL DE ÁGUA - FORNECIMENTO E INSTALAÇÃO. AF_04/2024 | SINAPI | UN | 1 | 21.92 | 21.92
13.1.4 | 94656 | ADAPTADOR CURTO COM BOLSA E ROSCA PARA REGISTRO, PVC, SOLDÁVEL, DN 25 MM X 3/4", INSTALADO EM RESERVAÇÃO PREDIAL DE ÁGUA - FORNECIMENTO E INSTALAÇÃO. AF_04/2024 | SINAPI | UN | 3 | 4.29 | 12.87
13.1.5 | 89353 | REGISTRO DE GAVETA BRUTO, LATÃO, ROSCÁVEL, 3/4" - FORNECIMENTO E INSTALAÇÃO. AF_08/2021 | SINAPI | UN | 3 | 44.3 | 132.9
13.1.6 | 102615 | CAIXA D´ÁGUA EM POLIÉSTER REFORÇADO COM FIBRA DE VIDRO, 2000 LITROS - FORNECIMENTO E INSTALAÇÃO. AF_06/2021 | SINAPI | UN | 1 | 1464.37 | 1464.37
13.1.7 | 94796 | TORNEIRA DE BOIA PARA CAIXA D'ÁGUA, ROSCÁVEL, 3/4" - FORNECIMENTO E INSTALAÇÃO. AF_08/2021 | SINAPI | UN | 1 | 43.97 | 43.97
13.1.8 | 89403 | TUBO, PVC, SOLDÁVEL, DE 32MM, INSTALADO EM RAMAL DE DISTRIBUIÇÃO DE ÁGUA - FORNECIMENTO E INSTALAÇÃO. AF_06/2022 | SINAPI | M | 8.5 | 22.62 | 192.27
13.1.9 | 103979 | TUBO, PVC, SOLDÁVEL, DE 50MM, INSTALADO EM RAMAL DE DISTRIBUIÇÃO DE ÁGUA - FORNECIMENTO E INSTALAÇÃO. AF_06/2022 | SINAPI | M | 2.6 | 34.69 | 90.19
13.1.10 | 89413 | JOELHO 90 GRAUS, PVC, SOLDÁVEL, DN 32MM, INSTALADO EM RAMAL DE DISTRIBUIÇÃO DE ÁGUA - FORNECIMENTO E INSTALAÇÃO. AF_06/2022 | SINAPI | UN | 6 | 15.78 | 94.68
13.1.11 | 103984 | JOELHO 90 GRAUS, PVC, SOLDÁVEL, DN 50MM, INSTALADO EM RAMAL DE DISTRIBUIÇÃO DE ÁGUA - FORNECIMENTO E INSTALAÇÃO. AF_06/2022 | SINAPI | UN | 1 | 24.61 | 24.61
13.1.12 | 102591 | FURO EM CAIXA D'ÁGUA COM ESPESSURA DE 2 ATÉ 5 MM E DIÂMETRO DE 25 MM. AF_06/2021 | SINAPI | UN | 1 | 6.19 | 6.19
13.1.13 | 94704 | ADAPTADOR COM FLANGE E ANEL DE VEDAÇÃO, PVC, SOLDÁVEL, DN 32 MM X 1", INSTALADO EM RESERVAÇÃO PREDIAL DE ÁGUA - FORNECIMENTO E INSTALAÇÃO. AF_04/2024 | SINAPI | UN | 4 | 28.26 | 113.04
13.1.14 | 102593 | FURO EM CAIXA D'ÁGUA COM ESPESSURA DE 2 ATÉ 5 MM E DIÂMETRO DE 32 MM. AF_06/2021 | SINAPI | UN | 4 | 6.99 | 27.96
13.1.15 | 102597 | FURO EM CAIXA D'ÁGUA COM ESPESSURA DE 2 ATÉ 5 MM E DIÂMETRO DE 50 MM. AF_06/2021 | SINAPI | UN | 1 | 9.04 | 9.04
13.1.16 | 94658 | ADAPTADOR CURTO COM BOLSA E ROSCA PARA REGISTRO, PVC, SOLDÁVEL, DN 32 MM X 1", INSTALADO EM RESERVAÇÃO PREDIAL DE ÁGUA - FORNECIMENTO E INSTALAÇÃO. AF_04/2024 | SINAPI | UN | 1 | 6.21 | 6.21
13.1.17 | 94495 | REGISTRO DE GAVETA BRUTO, LATÃO, ROSCÁVEL, 1" - FORNECIMENTO E INSTALAÇÃO. AF_08/2021 | SINAPI | UN | 1 | 68.05 | 68.05
13.1.18 | 103953 | BUCHA DE REDUÇÃO, CURTA, PVC, SOLDÁVEL, DN 32 X 25 MM, INSTALADO EM RAMAL DE DISTRIBUIÇÃO DE ÁGUA - FORNECIMENTO E INSTALAÇÃO. AF_06/2022 | SINAPI | UN | 2 | 9.62 | 19.24
13.1.19 | 89356 | TUBO, PVC, SOLDÁVEL, DE 25MM, INSTALADO EM RAMAL OU SUB-RAMAL DE ÁGUA - FORNECIMENTO E INSTALAÇÃO. AF_06/2022 | SINAPI | M | 3.48 | 31.75 | 110.49
13.1.20 | 89366 | JOELHO 90 GRAUS COM BUCHA DE LATÃO, PVC, SOLDÁVEL, DN 25MM, X 3/4 INSTALADO EM RAMAL OU SUB-RAMAL DE ÁGUA - FORNECIMENTO E INSTALAÇÃO. AF_06/2022 | SINAPI | UN | 4 | 18.98 | 75.92
13.1.21 | 89395 | TE, PVC, SOLDÁVEL, DN 25MM, INSTALADO EM RAMAL OU SUB-RAMAL DE ÁGUA - FORNECIMENTO E INSTALAÇÃO. AF_06/2022 | SINAPI | UN | 2 | 17.75 | 35.5
13.1.22 | 90374 | TÊ COM BUCHA DE LATÃO NA BOLSA CENTRAL, PVC, SOLDÁVEL, DN 25MM X 3/4, INSTALADO EM RAMAL OU SUB-RAMAL DE ÁGUA - FORNECIMENTO E INSTALAÇÃO. AF_06/2022 | SINAPI | UN | 2 | 25.72 | 51.44
13.1.23 | FNDE 1563 | TELA DE PROTEÇÃO CONTRA INSETOS INSTALADA NA SAÍDA LIVRE DE TUBULAÇÃO, D = 2" A 2 1/2" | PRÓPRIA | UN | 2 | 67.68 | 135.36
13.1.24 | 101802 | CAIXA ENTERRADA RETENTORA DE AREIA RETANGULAR, EM ALVENARIA COM BLOCOS DE CONCRETO, DIMENSÕES INTERNAS: 1,00 X 1,00 X 1,20 M, EXCLUINDO TAMPÃO. AF_12/2020 | SINAPI | UN | 1 | 2004.2 | 2004.2
13.2 | Instalações Sanitárias | [5 empty] | 90978.56
13.2.1 | Tubulações e conexões de PVC | [5 empty] | 6628.57
13.2.1.1 | 93358 | ESCAVAÇÃO MANUAL DE VALA. AF_09/2024 | SINAPI | M3 | 8.06 | 124.25 | 1001.46
13.2.1.2 | 93382 | REATERRO MANUAL DE VALAS, COM COMPACTADOR DE SOLOS DE PERCUSSÃO. AF_08/2023 | SINAPI | M3 | 7.75 | 35.81 | 277.53
13.2.1.3 | 89849 | TUBO PVC, SERIE NORMAL, ESGOTO PREDIAL, DN 150 MM, FORNECIDO E INSTALADO EM SUBCOLETOR AÉREO DE ESGOTO SANITÁRIO. AF_08/2022 | SINAPI | M | 9.05 | 64.45 | 583.27
13.2.1.4 | 89714 | TUBO PVC, SERIE NORMAL, ESGOTO PREDIAL, DN 100 MM, FORNECIDO E INSTALADO EM RAMAL DE DESCARGA OU RAMAL DE ESGOTO SANITÁRIO. AF_08/2022 | SINAPI | M | 2.8 | 48.2 | 134.96
13.2.1.5 | 89713 | TUBO PVC, SERIE NORMAL, ESGOTO PREDIAL, DN 75 MM, FORNECIDO E INSTALADO EM RAMAL DE DESCARGA OU RAMAL DE ESGOTO SANITÁRIO. AF_08/2022 | SINAPI | M | 13.35 | 42.78 | 571.11
13.2.1.6 | 89712 | TUBO PVC, SERIE NORMAL, ESGOTO PREDIAL, DN 50 MM, FORNECIDO E INSTALADO EM RAMAL DE DESCARGA OU RAMAL DE ESGOTO SANITÁRIO. AF_08/2022 | SINAPI | M | 26.45 | 34.6 | 915.17
13.2.1.7 | 89711 | TUBO PVC, SERIE NORMAL, ESGOTO PREDIAL, DN 40 MM, FORNECIDO E INSTALADO EM RAMAL DE DESCARGA OU RAMAL DE ESGOTO SANITÁRIO. AF_08/2022 | SINAPI | M | 15.5 | 28.21 | 437.26
13.2.1.8 | 104348 | TERMINAL DE VENTILAÇÃO, PVC, SÉRIE NORMAL, ESGOTO PREDIAL, DN 50 MM, JUNTA SOLDÁVEL, FORNECIDO E INSTALADO EM PRUMADA DE ESGOTO SANITÁRIO OU VENTILAÇÃO. AF_08/2022 | SINAPI | UN | 2 | 11.68 | 23.36
13.2.1.9 | 89779 | LUVA DE CORRER, PVC, SERIE NORMAL, ESGOTO PREDIAL, DN 100 MM, JUNTA ELÁSTICA, FORNECIDO E INSTALADO EM RAMAL DE DESCARGA OU RAMAL DE ESGOTO SANITÁRIO. AF_08/2022 | SINAPI | UN | 2 | 37.19 | 74.38
13.2.1.10 | 89776 | LUVA DE CORRER, PVC, SERIE NORMAL, ESGOTO PREDIAL, DN 75 MM, JUNTA ELÁSTICA, FORNECIDO E INSTALADO EM RAMAL DE DESCARGA OU RAMAL DE ESGOTO SANITÁRIO. AF_08/2022 | SINAPI | UN | 8 | 27.59 | 220.72
13.2.1.11 | 89754 | LUVA DE CORRER, PVC, SERIE NORMAL, ESGOTO PREDIAL, DN 50 MM, JUNTA ELÁSTICA, FORNECIDO E INSTALADO EM RAMAL DE DESCARGA OU RAMAL DE ESGOTO SANITÁRIO. AF_08/2022 | SINAPI | UN | 22 | 22.76 | 500.72
13.2.1.12 | FNDE 1564 | REDUCAO EXCENTRICA PVC, SERIE R, DN 100 X 75 MM, PARA ESGOTO PREDIAL, FORNECIDO E INSTALADO EM RAMAL DE DESCARGA OU RAMAL DE ESGOTO SANITÁRIO. | PRÓPRIA | UN | 3 | 32.82 | 98.46
13.2.1.13 | 89797 | JUNÇÃO SIMPLES, PVC, SERIE NORMAL, ESGOTO PREDIAL, DN 100 X 100 MM, JUNTA ELÁSTICA, FORNECIDO E INSTALADO EM RAMAL DE DESCARGA OU RAMAL DE ESGOTO SANITÁRIO. AF_08/2022 | SINAPI | UN | 2 | 56.71 | 113.42
13.2.1.14 | FNDE 1565 | JUNÇÃO SIMPLES, PVC, SERIE NORMAL, ESGOTO PREDIAL, DN 100 X 75 MM, JUNTA ELÁSTICA, FORNECIDO E INSTALADO EM RAMAL DE DESCARGA OU RAMAL DE ESGOTO SANITÁRIO. | PRÓPRIA | UN | 1 | 102.92 | 102.92
13.2.1.15 | 89795 | JUNÇÃO SIMPLES, PVC, SERIE NORMAL, ESGOTO PREDIAL, DN 75 X 75 MM, JUNTA ELÁSTICA, FORNECIDO E INSTALADO EM RAMAL DE DESCARGA OU RAMAL DE ESGOTO SANITÁRIO. AF_08/2022 | SINAPI | UN | 3 | 45.31 | 135.93
13.2.1.16 | FNDE 210 | JUNÇÃO SIMPLES, PVC, SERIE NORMAL, ESGOTO PREDIAL, DN 75 X 50 MM, JUNTA ELÁSTICA, FORNECIDO E INSTALADO EM RAMAL DE DESCARGA OU RAMAL DE ESGOTO SANITÁRIO. | PRÓPRIA | UN | 2 | 45.33 | 90.66
13.2.1.17 | 89785 | JUNÇÃO SIMPLES, PVC, SERIE NORMAL, ESGOTO PREDIAL, DN 50 X 50 MM, JUNTA ELÁSTICA, FORNECIDO E INSTALADO EM RAMAL DE DESCARGA OU RAMAL DE ESGOTO SANITÁRIO. AF_08/2022 | SINAPI | UN | 5 | 30.31 | 151.55
13.2.1.18 | 89783 | JUNÇÃO SIMPLES, PVC, SERIE NORMAL, ESGOTO PREDIAL, DN 40 MM, JUNTA SOLDÁVEL, FORNECIDO E INSTALADO EM RAMAL DE DESCARGA OU RAMAL DE ESGOTO SANITÁRIO. AF_08/2022 | SINAPI | UN | 2 | 19.24 | 38.48
13.2.1.19 | 89825 | TE, PVC, SERIE NORMAL, ESGOTO PREDIAL, DN 50 X 50 MM, JUNTA ELÁSTICA, FORNECIDO E INSTALADO EM PRUMADA DE ESGOTO SANITÁRIO OU VENTILAÇÃO. AF_08/2022 | SINAPI | UN | 7 | 17.93 | 125.51
13.2.1.20 | 89782 | TE, PVC, SERIE NORMAL, ESGOTO PREDIAL, DN 40 X 40 MM, JUNTA SOLDÁVEL, FORNECIDO E INSTALADO EM RAMAL DE DESCARGA OU RAMAL DE ESGOTO SANITÁRIO. AF_08/2022 | SINAPI | UN | 1 | 19.14 | 19.14
13.2.1.21 | 89731 | JOELHO 90 GRAUS, PVC, SERIE NORMAL, ESGOTO PREDIAL, DN 50 MM, JUNTA ELÁSTICA, FORNECIDO E INSTALADO EM RAMAL DE DESCARGA OU RAMAL DE ESGOTO SANITÁRIO. AF_08/2022 | SINAPI | UN | 4 | 17.73 | 70.92
13.2.1.22 | 89746 | JOELHO 45 GRAUS, PVC, SERIE NORMAL, ESGOTO PREDIAL, DN 100 MM, JUNTA ELÁSTICA, FORNECIDO E INSTALADO EM RAMAL DE DESCARGA OU RAMAL DE ESGOTO SANITÁRIO. AF_08/2022 | SINAPI | UN | 2 | 32.34 | 64.68
13.2.1.23 | 89739 | JOELHO 45 GRAUS, PVC, SERIE NORMAL, ESGOTO PREDIAL, DN 75 MM, JUNTA ELÁSTICA, FORNECIDO E INSTALADO EM RAMAL DE DESCARGA OU RAMAL DE ESGOTO SANITÁRIO. AF_08/2022 | SINAPI | UN | 6 | 26.91 | 161.46
13.2.1.24 | 89732 | JOELHO 45 GRAUS, PVC, SERIE NORMAL, ESGOTO PREDIAL, DN 50 MM, JUNTA ELÁSTICA, FORNECIDO E INSTALADO EM RAMAL DE DESCARGA OU RAMAL DE ESGOTO SANITÁRIO. AF_08/2022 | SINAPI | UN | 13 | 18.47 | 240.11
13.2.1.25 | 89726 | JOELHO 45 GRAUS, PVC, SERIE NORMAL, ESGOTO PREDIAL, DN 40 MM, JUNTA SOLDÁVEL, FORNECIDO E INSTALADO EM RAMAL DE DESCARGA OU RAMAL DE ESGOTO SANITÁRIO. AF_08/2022 | SINAPI | UN | 3 | 13.67 | 41.01
13.2.1.26 | 89742 | CURVA CURTA 90 GRAUS, PVC, SERIE NORMAL, ESGOTO PREDIAL, DN 75 MM, JUNTA ELÁSTICA, FORNECIDO E INSTALADO EM RAMAL DE DESCARGA OU RAMAL DE ESGOTO SANITÁRIO. AF_08/2022 | SINAPI | UN | 1 | 43.3 | 43.3
13.2.1.27 | 89733 | CURVA CURTA 90 GRAUS, PVC, SERIE NORMAL, ESGOTO PREDIAL, DN 50 MM, JUNTA ELÁSTICA, FORNECIDO E INSTALADO EM RAMAL DE DESCARGA OU RAMAL DE ESGOTO SANITÁRIO. AF_08/2022 | SINAPI | UN | 5 | 26.34 | 131.7
13.2.1.28 | 89728 | CURVA CURTA 90 GRAUS, PVC, SERIE NORMAL, ESGOTO PREDIAL, DN 40 MM, JUNTA SOLDÁVEL, FORNECIDO E INSTALADO EM RAMAL DE DESCARGA OU RAMAL DE ESGOTO SANITÁRIO. AF_08/2022 | SINAPI | UN | 3 | 16.4 | 49.2
13.2.1.29 | 104341 | BUCHA DE REDUÇÃO LONGA, PVC, SÉRIE NORMAL, ESGOTO PREDIAL, DN 50 X 40 MM, JUNTA SOLDÁVEL E ELÁSTICA, FORNECIDO E INSTALADO EM RAMAL DE DESCARGA OU RAMAL DE ESGOTO SANITÁRIO. AF_08/2022 | SINAPI | UN | 6 | 12.89 | 77.34
13.2.1.30 | 104357 | CAP, PVC, SÉRIE NORMAL, ESGOTO PREDIAL, DN 100 MM, JUNTA ELÁSTICA, FORNECIDO E INSTALADO EM SUBCOLETOR AÉREO DE ESGOTO SANITÁRIO. AF_08/2022 | SINAPI | UN | 2 | 21.08 | 42.16
13.2.1.31 | FNDE 1566 | CAP, PVC, SÉRIE NORMAL, ESGOTO PREDIAL, DN 75 MM, JUNTA ELÁSTICA, FORNECIDO E INSTALADO EM SUBCOLETOR AÉREO DE ESGOTO SANITÁRIO. | PRÓPRIA | UN | 2 | 22.07 | 44.14
13.2.1.32 | FNDE 1567 | CAP, PVC, SÉRIE NORMAL, ESGOTO PREDIAL, DN 50 MM, JUNTA ELÁSTICA, FORNECIDO E INSTALADO EM SUBCOLETOR AÉREO DE ESGOTO SANITÁRIO. | PRÓPRIA | UN | 2 | 15.8 | 31.6
13.2.1.33 | FNDE 1568 | CAP, PVC, SÉRIE NORMAL, ESGOTO PREDIAL, DN 40 MM, JUNTA ELÁSTICA, FORNECIDO E INSTALADO EM SUBCOLETOR AÉREO DE ESGOTO SANITÁRIO. | PRÓPRIA | UN | 1 | 14.94 | 14.94
13.2.2 | Diversos | [5 empty] | 31977.67
13.2.2.1 | 89709 | RALO SIFONADO, PVC, DN 100 X 40 MM, JUNTA SOLDÁVEL, FORNECIDO E INSTALADO EM RAMAL DE DESCARGA OU EM RAMAL DE ESGOTO SANITÁRIO. AF_08/2022 | SINAPI | UN | 1 | 24.75 | 24.75
13.2.2.2 | 97906 | CAIXA ENTERRADA HIDRÁULICA RETANGULAR, EM ALVENARIA COM BLOCOS DE CONCRETO, DIMENSÕES INTERNAS: 0,6X0,6X0,6 M PARA REDE DE ESGOTO. AF_12/2020 | SINAPI | UN | 1 | 550.74 | 550.74
13.2.2.3 | 98085 | TANQUE SÉPTICO RETANGULAR, EM ALVENARIA COM BLOCOS DE CONCRETO, DIMENSÕES INTERNAS: 1,6 X 4,4 X H=1,8 M, VOLUME ÚTIL: 9856 L (PARA 68 CONTRIBUINTES). AF_12/2020 | SINAPI | UN | 1 | 10888.95 | 10888.95
13.2.2.4 | 98061 | FILTRO ANAERÓBIO CIRCULAR, EM CONCRETO PRÉ-MOLDADO, DIÂMETRO INTERNO = 2,88 M, ALTURA INTERNA = 1,50 M, VOLUME ÚTIL: 7817,3 L (PARA 75 CONTRIBUINTES). AF_12/2020 | SINAPI | UN | 1 | 8242.27 | 8242.27
13.2.2.5 | 98064 | SUMIDOURO CIRCULAR, EM CONCRETO PRÉ-MOLDADO, DIÂMETRO INTERNO = 2,38 M, ALTURA INTERNA = 3,0 M, ÁREA DE INFILTRAÇÃO: 25 M² (PARA 10 CONTRIBUINTES). AF_12/2020 | SINAPI | UN | 2 | 6135.48 | 12270.96
13.2.3 | Banheiro ecológico seco | [5 empty] | 52372.32
13.2.3.1 | FNDE 1569 | BANHEIRO ECOLÓGICO SECO - FORNECIMENTO, TRANSPORTE, INSTALAÇÃO E TREINAMENTO DE USO | PRÓPRIA | UN | 3 | 17457.44 | 52372.32
13.3 | Louças, acessórios e metais | [5 empty] | 17018.12
13.3.1 | 86914 | TORNEIRA CROMADA 1/2" OU 3/4" PARA TANQUE, PADRÃO MÉDIO - FORNECIMENTO E INSTALAÇÃO. AF_01/2020 | SINAPI | UN | 1 | 85.62 | 85.62
13.3.2 | FNDE 1570 | BANCADA DE COZINHA COM 02 CUBAS 2,70X0,70m INCLUSO APOIOS | PRÓPRIA | UN | 1 | 5483.11 | 5483.11
13.3.3 | FNDE 1571 | BANCADA PASSA-PRATOS INOX 2,30X0,70m | PRÓPRIA | UN | 1 | 3717.4 | 3717.4
13.3.4 | 86875 | TANQUE DE MÁRMORE SINTÉTICO COM COLUNA, 22L OU EQUIVALENTE FORNECIMENTO E INSTALAÇÃO. AF_01/2020 | SINAPI | UN | 1 | 573.16 | 573.16
13.3.5 | 100853 | TORNEIRA CROMADA DE MESA PARA LAVATORIO, TIPO MONOCOMANDO. AF_01/2020 | SINAPI | UN | 2 | 297.77 | 595.54
13.3.6 | 100867 | BARRA DE APOIO RETA, EM ACO INOX POLIDO, COMPRIMENTO 70 CM, FIXADA NA PAREDE - FORNECIMENTO E INSTALAÇÃO. AF_01/2020 | SINAPI | UN | 5 | 253.11 | 1265.55
13.3.7 | 95545 | SABONETEIRA DE PAREDE EM METAL CROMADO, INCLUSO FIXAÇÃO. AF_01/2020 | SINAPI | UN | 2 | 99.92 | 199.84
13.3.8 | 86878 | VÁLVULA EM METAL CROMADO TIPO AMERICANA 3.1/2" X 1.1/2" PARA PIA - FORNECIMENTO E INSTALAÇÃO. AF_01/2020 | SINAPI | UN | 5 | 104.35 | 521.75
13.3.9 | 86883 | SIFÃO DO TIPO FLEXÍVEL EM PVC 1 X 1.1/2 - FORNECIMENTO E INSTALAÇÃO. AF_01/2020 | SINAPI | UN | 5 | 12.77 | 63.85
13.3.10 | FNDE 1572 | LAVATÓRIO EM AÇO INOX DIM: 55x50x46cm - FORNECIMENTO E INSTALAÇÃO. | PRÓPRIA | UN | 2 | 1256.35 | 2512.7
13.3.11 | 86909 | TORNEIRA CROMADA TUBO MÓVEL, DE MESA, 1/2" OU 3/4", PARA PIA DE COZINHA, PADRÃO ALTO - FORNECIMENTO E INSTALAÇÃO. AF_01/2020 | SINAPI | UN | 2 | 112.36 | 224.72
13.3.12 | FNDE 16 | PAPELEIRA PLASTICA TIPO DISPENSER PARA PAPEL HIGIENICO ROLAO, INCLUSO FIXAÇÃO, FORNECIMENTO E INSTALAÇÃO. | PRÓPRIA | UN | 2 | 57.29 | 114.58
13.3.13 | FNDE 1573 | BEBEDOURO PURIFICADOR DE PRESSÃO DE COLUNA CONJUGADO 1,2L, FORNECIMENTO E INSTALAÇÃO. | PRÓPRIA | UN | 1 | 1660.3 | 1660.3
14 | Sistema de Proteção Contra Incêndio | [5 empty] | 3094
14.1 | 101909 | EXTINTOR DE INCÊNDIO PORTÁTIL COM CARGA DE PQS DE 6 KG, CLASSE BC - FORNECIMENTO E INSTALAÇÃO. AF_01/2026_PE | SINAPI | UN | 4 | 257.32 | 1029.28
14.2 | 102520 | PINTURA DE SINALIZAÇÃO VERTICAL DE SEGURANÇA, FAIXAS AMARELA E PRETA, APLICAÇÃO MANUAL, 2 DEMÃOS. AF_05/2021 | SINAPI | M2 | 4 | 111.06 | 444.24
14.3 | 00037556 | PLACA DE SINALIZACAO DE SEGURANCA CONTRA INCENDIO, FOTOLUMINESCENTE, QUADRADA, *20 X 20* CM, EM PVC *2* MM ANTI-CHAMAS (SIMBOLOS, CORES E PICTOGRAMAS CONFORME NBR 16820) | SINAPI | UN | 10 | 17.35 | 173.5
14.4 | 00037539 | PLACA DE SINALIZACAO DE SEGURANCA CONTRA INCENDIO, FOTOLUMINESCENTE, RETANGULAR, *13 X 26* CM, EM PVC *2* MM ANTI-CHAMAS (SIMBOLOS, CORES E PICTOGRAMAS CONFORME NBR 16820) | SINAPI | UN | 9 | 15 | 135
14.5 | 00037558 | PLACA DE SINALIZACAO DE SEGURANCA CONTRA INCENDIO, FOTOLUMINESCENTE, RETANGULAR, *20 X 40* CM, EM PVC *2* MM ANTI-CHAMAS (SIMBOLOS, CORES E PICTOGRAMAS CONFORME NBR 16820) | SINAPI | UN | 1 | 27.96 | 27.96
14.6 | FNDE 1574 | DETECTOR ÓPTICO DE FUMAÇA COM BASE ENDEREÇÁVEL, FORNECIMENTO E INSTALAÇÃO. | PRÓPRIA | UN | 1 | 263.12 | 263.12
14.7 | FNDE 1575 | SIRENE AUDIOVISUAL TIPO ENDEREÇÁVEL, FORNECIMENTO E INSTALAÇÃO. | PRÓPRIA | UN | 3 | 340.3 | 1020.9
15 | Serviços Finais | [5 empty] | 13353.47
15.1 | FNDE 1576 | LIMPEZA GERAL DE OBRA | PRÓPRIA | M2 | 493.66 | 22.27 | 10993.81
15.2 | FNDE 560 | FORNECIMENTO E INSTALAÇÃO DE PLACA DE INAUGURAÇÃO EM AÇO INOX - 500 X 700 MM | PRÓPRIA | UN | 1 | 2359.66 | 2359.66
[5 empty] | VALOR BDI TOTAL: |  | 559678.98
[5 empty] | VALOR BDI: |  | 559678.98
[5 empty] | VALOR ORÇAMENTO: |  | 2238715.92
[5 empty] | VALOR TOTAL: |  | 2798394.9
Fundo Nacional de Desenvolvimento da Educação - CNPJ: 00.378.257/0001-81- Brasília/DF. Observações: 1- Esta planilha possui caráter referencial, destinando-se a subsidiar a elaboração da planilha para fins de licitação. Todos os itens deverão ser revisados e adequados ao projeto executivo, a ser desenvolvido localmente, o qual deverá contemplar a adaptação do projeto-padrão às condições específicas do empreendimento, incluindo características do terreno, condições geotécnicas, legislação municipal e exigências das concessionárias; 2- O desenvolvimento do projeto executivo, incluindo o projeto de fundações, bem como a elaboração da planilha orçamentária de licitação, contemplando os custos de mobilização e desmobilização, são de responsabilidade do respectivo ente federativo; 3- As soluções de fundação a serem adotadas deverão ser compatibilizadas com as características geotécnicas do solo local, sendo sua definição e dimensionamento de responsabilidade do ente federativo; 4- Cada ente federativo deverá adotar como referência a planilha correspondente à sua unidade federativa, observando, adicionalmente, as características do sistema elétrico local, em especial a tensão de fornecimento de energia; 5- Para os insumos de materiais e equipamentos não contemplados na base SINAPI, foram adotados valores de referência oriundos das fontes CPOS/SPOBRAS, mantendo-se os demais insumos, especialmente a mão de obra, conforme as composições do SINAPI, com a consequente adoção dos respectivos encargos sociais dessa base; 6- Para os insumos de materiais e equipamentos não constantes nem na base SINAPI nem nas fontes CPOS/SPOBRAS, foram elaboradas composições próprias, identificadas com código FNDE, mantendo-se os demais insumos, especialmente a mão de obra, conforme o SINAPI, de modo a preservar a uniformidade dos encargos sociais adotados na planilha; 7- As referências do SINAPI são divulgadas em relatórios próprios, contendo legenda indicativa da origem dos preços, conforme as seguintes classificações: (C) preço de insumo coletado pelo IBGE; (CR) preço obtido por meio de coeficiente de representatividade, conforme metodologia de família homogênea; e (AS) preço atribuído com base em referência da localidade de São Paulo/SP; 8- A adoção das referências quanto à origem dos preços constitui decisão técnica do orçamentista, que deverá avaliar a adequação dos valores à localidade de aplicação do orçamento, considerando, inclusive, a relevância de cada insumo no custo global da obra.

## RJ
MINISTÉRIO DA EDUCAÇÃO
Obra: Escola Indígena 2 Salas - 220V | [5 empty] | BDI : | 25%
Unidade federativa: RIO DE JANEIRO |  |  |  |  | Fonte
Planilha Orçamentária: IMA2A-PLN-AT1-R00 |  |  |  |  | SICRO | 2025/10 | SEM DESONERAÇÃO
[5 empty] | SINAPI | 2026/01 | SEM DESONERAÇÃO
[5 empty] | SP OBRAS | 200 | SEM DESONERAÇÃO
[5 empty] | PRÓPRIA | PRÓPRIA
ITEM | CÓDIGO | DESCRIÇÃO | FONTE | UND | QUANTIDADE | PREÇO UNITÁRIO R$ | PREÇO TOTAL R$
1 | Serviços Preliminares | [5 empty] | 90540.61
1.1 | 103689 | FORNECIMENTO E INSTALAÇÃO DE PLACA DE OBRA COM CHAPA GALVANIZADA E ESTRUTURA DE MADEIRA. AF_03/2022_PS | SINAPI | M2 | 6.48 | 481.24 | 3118.44
1.2 | 99059 | LOCAÇÃO CONVENCIONAL DE OBRA, UTILIZANDO GABARITO DE TÁBUAS CORRIDAS PONTALETADAS A CADA 2,00M - 2 UTILIZAÇÕES. AF_03/2024 | SINAPI | M | 137.4 | 84.26 | 11577.32
1.3 | FNDE 1500 | LOCACAO DE GRUPO GERADOR *80 A 125* KVA, MOTOR DIESEL, REBOCAVEL, ACIONAMENTO MANUAL - INCLUSO ÓLEO DIESEL | PRÓPRIA | MÊS | 5 | 15168.97 | 75844.85
2 | Administração Local | [5 empty] | 214496.25
2.1 | FNDE 1501 | ADMINISTRAÇÃO LOCAL ESCOLA INDÍGENA - 02 SALAS | PRÓPRIA | UN | 1 | 214496.25 | 214496.25
3 | Canteiro de Obra | [5 empty] | 361346.55
3.1 | 98524 | LIMPEZA MANUAL DE VEGETAÇÃO EM TERRENO COM ENXADA. AF_03/2024 | SINAPI | M2 | 4640 | 6.84 | 31737.6
3.2 | 98458 | TAPUME COM COMPENSADO DE MADEIRA. AF_03/2024 | SINAPI | M2 | 611.6 | 108.22 | 66187.35
3.3 | 105113 | ESTRUTURA DE MADEIRA PROVISÓRIA PARA SUPORTE DE CAIXA D'ÁGUA ELEVADA DE 2000 LITROS. AF_03/2024 | SINAPI | UN | 1 | 9258.08 | 9258.08
3.4 | FNDE 1502 | EXECUÇÃO DE SANITÁRIO E VESTIÁRIO EM CANTEIRO DE OBRA EM CHAPA DE MADEIRA COMPENSADA, NÃO INCLUSO MOBILIÁRIO. | PRÓPRIA | M2 | 25 | 917.08 | 22927
3.5 | FNDE 1503 | EXECUÇÃO DE GUARITA EM CANTEIRO DE OBRA EM CHAPA DE MADEIRA COMPENSADA, NÃO INCLUSO MOBILIÁRIO. | PRÓPRIA | M2 | 6 | 1006.04 | 6036.24
3.6 | FNDE 1504 | EXECUÇÃO DE REFEITÓRIO E COZINHA EM CANTEIRO DE OBRA EM CHAPA DE MADEIRA COMPENSADA, NÃO INCLUSO MOBILIÁRIO E EQUIPAMENTOS. | PRÓPRIA | M2 | 35 | 497.06 | 17397.1
3.7 | FNDE 1505 | EXECUÇÃO DE ESCRITÓRIO EM CANTEIRO DE OBRA EM CHAPA DE MADEIRA COMPENSADA, NÃO INCLUSO MOBILIÁRIO E EQUIPAMENTOS. | PRÓPRIA | M2 | 30 | 922.16 | 27664.8
3.8 | FNDE 1506 | EXECUÇÃO DE ALMOXARIFADO EM CANTEIRO DE OBRA EM CHAPA DE MADEIRA COMPENSADA, INCLUSO PRATELEIRAS. | PRÓPRIA | M2 | 20 | 773.18 | 15463.6
3.9 | FNDE 1507 | EXECUÇÃO DE DEPÓSITO DE MATERIAL E RESÍDUOS EM CANTEIRO DE OBRA EM CHAPA DE MADEIRA COMPENSADA, NÃO INCLUSO MOBILIÁRIO. | PRÓPRIA | M2 | 76 | 716.07 | 54421.32
3.10 | FNDE 1508 | EXECUÇÃO DE ALOJAMENTO EM CANTEIRO DE OBRA EM CHAPA DE MADEIRA COMPENSADA, NÃO INCLUSO MOBILIÁRIO. | PRÓPRIA | M2 | 45 | 922.16 | 41497.2
3.11 | FNDE 1509 | EXECUÇÃO DE CENTRAL DE ARMADURA EM CANTEIRO DE OBRA, NÃO INCLUSO MOBILIÁRIO E EQUIPAMENTOS. | PRÓPRIA | M2 | 30 | 309.43 | 9282.9
3.12 | FNDE 1510 | EXECUÇÃO DE CENTRAL DE CARPINTARIA, FÔRMAS, PRODUÇÃO DE ARGAMASSA OU CONCRETO EM CANTEIRO DE OBRA, NÃO INCLUSO MOBILIÁRIO E EQUIPAMENTOS. | PRÓPRIA | M2 | 90 | 545.59 | 49103.1
3.13 | 98053 | TANQUE SÉPTICO CIRCULAR, EM CONCRETO PRÉ-MOLDADO, DIÂMETRO INTERNO = 1,40 M, ALTURA INTERNA = 2,50 M, VOLUME ÚTIL: 3463,6 L (PARA 13 CONTRIBUINTES). AF_12/2020 | SINAPI | UN | 1 | 3467.75 | 3467.75
3.14 | 98100 | SUMIDOURO RETANGULAR, EM ALVENARIA COM BLOCOS DE CONCRETO, DIMENSÕES INTERNAS: 1,6 X 3,4 X H=3,0 M, ÁREA DE INFILTRAÇÃO: 32,9 M² (PARA 13 CONTRIBUINTES). . AF_12/2020 | SINAPI | UN | 1 | 6902.51 | 6902.51
4 | Fundação | [5 empty] | 103447.8
4.1 | Movimentação de terra | [5 empty] | 9575.23
4.1.1 | 93382 | REATERRO MANUAL DE VALAS, COM COMPACTADOR DE SOLOS DE PERCUSSÃO. AF_08/2023 | SINAPI | M3 | 38.25 | 37.7 | 1442.03
4.1.2 | 93358 | ESCAVAÇÃO MANUAL DE VALA. AF_09/2024 | SINAPI | M3 | 60.43 | 127.05 | 7677.63
4.1.3 | 101617 | PREPARO DE FUNDO DE VALA COM LARGURA MAIOR OU IGUAL A 1,5 M E MENOR QUE 2,5 M (ACERTO DO SOLO NATURAL), EM LOCAL COM NÍVEL BAIXO DE INTERFERÊNCIA. AF_01/2026 | SINAPI | M2 | 90.75 | 5.02 | 455.57
4.2 | Blocos | [5 empty] | 34621.85
4.2.1 | 96619 | LASTRO DE CONCRETO MAGRO, APLICADO EM BLOCOS DE COROAMENTO OU SAPATAS, ESPESSURA DE 5 CM. AF_01/2024 | SINAPI | M2 | 90.75 | 46.48 | 4218.06
4.2.2 | 96534 | FABRICAÇÃO, MONTAGEM E DESMONTAGEM DE FÔRMA PARA BLOCO DE COROAMENTO, EM MADEIRA SERRADA, E=25 MM, 4 UTILIZAÇÕES. AF_01/2024 | SINAPI | M2 | 108 | 101.74 | 10987.92
4.2.3 | 96543 | ARMAÇÃO DE BLOCO UTILIZANDO AÇO CA-60 DE 5 MM - MONTAGEM. AF_01/2024 | SINAPI | KG | 94.25 | 24.26 | 2286.51
4.2.4 | 96544 | ARMAÇÃO DE BLOCO UTILIZANDO AÇO CA-50 DE 6,3 MM - MONTAGEM. AF_01/2024 | SINAPI | KG | 209.48 | 20.86 | 4369.75
4.2.5 | 96555 | CONCRETAGEM DE BLOCO DE COROAMENTO OU VIGA BALDRAME, FCK 30 MPA, COM USO DE JERICA - LANÇAMENTO, ADENSAMENTO E ACABAMENTO. AF_01/2024 | SINAPI | M3 | 16.2 | 787.63 | 12759.61
4.3 | Estacas | [5 empty] | 59250.72
4.3.1 | 101176 | ESTACA BROCA DE CONCRETO, DIÂMETRO DE 30CM, ESCAVAÇÃO MANUAL COM TRADO CONCHA, INTEIRAMENTE ARMADA. AF_05/2020 | SINAPI | M | 300 | 174.26 | 52278
4.3.2 | FNDE 1511 | ESTACA DE MADEIRA CRAVADA, DN=25CM, CAPACIDADE DE 3T | PRÓPRIA | M | 24 | 290.53 | 6972.72
5 | Superestrutura | [5 empty] | 594539.28
5.1 | Pilar de madeira | [5 empty] | 56254.63
5.1.1 | FNDE 1512 | PILAR DE MADEIRA SERRADA TRATADO COM STAIN, MAÇARANDUBA OU EQUIVALENTE DA REGIÃO, NÃO APARELHADO, FIXADO COM CANTONEIRA, SEÇÃO 22 X 14 CM, COMPRIMENTO DE ATÉ 6 M. | PRÓPRIA | M | 139.27 | 322.32 | 44889.51
5.1.2 | FNDE 1513 | PILAR DE MADEIRA SERRADA TRATADO COM STAIN, MAÇARANDUBA OU EQUIVALENTE DA REGIÃO, APARELHADO, FIXADO COM CANTONEIRA, SEÇÃO 22 X 14 CM, COMPRIMENTO DE ATÉ 3 M. | PRÓPRIA | M | 33.48 | 339.46 | 11365.12
5.2 | Viga de madeira | [5 empty] | 232417.28
5.2.1 | FNDE 1514 | BARROTE DE MADEIRA TRATADO COM STAIN *6 X 20* CM | PRÓPRIA | M | 743.06 | 131.72 | 97875.86
5.2.2 | FNDE 1515 | APOIO DO BARROTE DE MADEIRA TRATADO COM STAIN *6 X 12* CM | PRÓPRIA | M | 267.88 | 83.72 | 22426.91
5.2.3 | FNDE 1516 | VIGA-CAIXÃO CHAPA COMPENSADA NAVAL DE 2200 X 1600 MM, E = 20 MM | PRÓPRIA | M2 | 79.07 | 254.89 | 20154.15
5.2.4 | FNDE 1517 | VIGA DE MADEIRA SERRADA TRATADA COM STAIN, MAÇARANDUBA OU EQUIVALENTE DA REGIÃO, APARELHADA, SEÇÃO RETANGULAR 7 X 22 CM. | PRÓPRIA | M | 485.92 | 189.25 | 91960.36
5.3 | Estrutura cobertura | [5 empty] | 305867.37
5.3.1 | FNDE 1518 | TERÇAS E BEIRAL TRATADOS COM STAIN *6 X 22* CM | PRÓPRIA | M | 1336.02 | 126.39 | 168859.57
5.3.2 | FNDE 1519 | PEÇAS DE CONTRAVENTAMENTO TRATADAS COM STAIN *3,5 X 15* CM | PRÓPRIA | M | 101.88 | 71.61 | 7295.63
5.3.3 | FNDE 1520 | PEÇAS DAS TESOURAS TRATADAS COM STAIN *7 X 22* CM | PRÓPRIA | M | 13.44 | 186.16 | 2501.99
5.3.4 | FNDE 1521 | CUMEEIRA NORMAL PARA TELHA TRAPEZOIDAL DE AÇO, E = 0,5 MM, INCLUSO ACESSÓRIOS DE FIXAÇÃO E IÇAMENTO | PRÓPRIA | M | 40.14 | 98.85 | 3967.84
5.3.5 | 94449 | TELHAMENTO COM TELHA ONDULADA DE FIBRA DE VIDRO E = 0,6 MM, PARA TELHADO COM INCLINAÇÃO MAIOR QUE 10°, COM ATÉ 2 ÁGUAS, INCLUSO IÇAMENTO. AF_07/2019 | SINAPI | M2 | 18.2 | 68.68 | 1249.98
5.3.6 | FNDE 1522 | TELHAMENTO COM TELHA METÁLICA TERMOACÚSTICA E = 50 MM, COM ATÉ 2 ÁGUAS, PRE-PINTURA DE COR BRANCA NAS DUAS FACES, NUCLEO EM POLIISOCIANURATO (PIR) | PRÓPRIA | M2 | 626.92 | 194.59 | 121992.36
6 | Sistema de vedação vertical | [5 empty] | 43403.22
6.1 | FNDE 1523 | PAREDES - FECHAMENTO EM MADEIRA ENCAIXE TIPO MACHO E FÊMEA (15x3,5 cm) E = 44MM | PRÓPRIA | M2 | 214.66 | 198.99 | 42715.19
6.2 | FNDE 1524 | DIV01 - PAINEL EM MADEIRA COMPENSADO NAVAL E = 10MM | PRÓPRIA | M2 | 4.83 | 142.45 | 688.03
7 | Esquadrias | [5 empty] | 120154.37
7.1 | FNDE 1525 | P01 - FOLHA DE ABRIR C/ POLICABORNATO ALVEOLAR E BRISE | PRÓPRIA | UN | 4 | 3505.48 | 14021.92
7.2 | FNDE 1526 | P02 - FOLHA DE ABRIR QUADRO DE MADEIRA COM TELA DE NYLON | PRÓPRIA | UN | 2 | 3378.47 | 6756.94
7.3 | FNDE 1527 | P03 - PORTA 01 FOLHA DE MADEIRA C/ STAIN BARRA DE APOIO PNE E CHAPA METÁLICA | PRÓPRIA | UN | 1 | 2262.48 | 2262.48
7.4 | FNDE 1528 | P04 - 01 FOLHA DE ABRIR DIVISÓRIAS DV1 COMPENSADO NAVAL | PRÓPRIA | UN | 2 | 1363.95 | 2727.9
7.5 | FNDE 1529 | P05 - FOLHAS DE CORRER C/ QUADRO DE MADEIRA E TELA DE NYLON | PRÓPRIA | UN | 1 | 6543.22 | 6543.22
7.6 | FNDE 1530 | JA01 - FIXO - QUADRO DE MADEIRA COM TELA DE NYLON | PRÓPRIA | UN | 2 | 1852.23 | 3704.46
7.7 | FNDE 1531 | JA02 - FIXO - QUADRO DE MADEIRA COM TELA DE NYLON | PRÓPRIA | UN | 2 | 1381.11 | 2762.22
7.8 | FNDE 1532 | JA03 - FIXO - QUADRO DE MADEIRA COM POLICARBONATO ALVEOLAR CRISTAL | PRÓPRIA | UN | 1 | 878.64 | 878.64
7.9 | FNDE 1533 | JA04 - FIXO - QUADRO DE MADEIRA COM TELA DE NYLON | PRÓPRIA | UN | 3 | 2400.86 | 7202.58
7.10 | FNDE 1534 | JA05 - FIXO - QUADRO DE MADEIRA COM TELA DE NYLON | PRÓPRIA | UN | 2 | 3420.02 | 6840.04
7.11 | FNDE 1535 | PN01 - BRISE FIXO MADEIRA COM TELA DE NYLON C/ VÃO DE PORTA - 735X305 | PRÓPRIA | UN | 1 | 5171.57 | 5171.57
7.12 | FNDE 1536 | PN02 - BRISE FIXO MADEIRA COM TELA DE NYLON C/ VÃO DE PORTA - 482X305 | PRÓPRIA | UN | 1 | 4924.15 | 4924.15
7.13 | FNDE 1537 | PN03 - BRISE FIXO MADEIRA COM TELA DE NYLON - 482x305 | PRÓPRIA | UN | 1 | 6087.31 | 6087.31
7.14 | FNDE 1538 | PN04 - BRISE FIXO MADEIRA - 657X305 | PRÓPRIA | UN | 2 | 3071.1 | 6142.2
7.15 | FNDE 1539 | PN05 - BRISE FIXO MADEIRA - 160X305 | PRÓPRIA | UN | 2 | 747.91 | 1495.82
7.16 | FNDE 1540 | PN 07 - BRISES DE MADEIRA PÓRTICO FRONTAL 2,5 X 5,0 CM, PROTEGIDO COM STAIN | PRÓPRIA | UN | 4 | 4013.6 | 16054.4
7.17 | FNDE 1541 | CORRIMÃO DUPLO EM TUBO DE AÇO INOXIDÁVEL ESCOVADO, COM DIÂMETRO DE 1 1/2" E MONTANTES COM DIÂMETRO DE 2" | PRÓPRIA | M | 19.68 | 772.7 | 15206.74
7.18 | FNDE 1542 | CG1 - GUARDA-CORPO EM MADEIRA C/ CABOS DE AÇO | PRÓPRIA | M | 55.65 | 163.5 | 9098.78
7.19 | FNDE 1543 | BANCO COLETIVO EM MADEIRA - FACHADA FRONTAL | PRÓPRIA | UN | 1 | 2273 | 2273
8 | Sistema de pisos | [5 empty] | 254308.75
8.1 | 101746 | ASSOALHO DE MADEIRA. AF_09/2020 | SINAPI | M2 | 452.8 | 366.99 | 166173.07
8.2 | FNDE 670 | ACABAMENTO E PROTEÇÃO DE MADEIRA - STAIN - 2 DEMÃOS | PRÓPRIA | M2 | 905.6 | 49.64 | 44953.98
8.3 | 101094 | PISO PODOTÁTIL DE ALERTA OU DIRECIONAL, DE BORRACHA, ASSENTADO SOBRE ARGAMASSA. AF_05/2020 | SINAPI | M | 25.8 | 191.37 | 4937.35
8.4 | 97083 | COMPACTAÇÃO MECÂNICA DE SOLO PARA EXECUÇÃO DE RADIER, PISO DE CONCRETO OU LAJE SOBRE SOLO, COM COMPACTADOR DE SOLOS A PERCUSSÃO. AF_09/2021 | SINAPI | M2 | 128.01 | 4.89 | 625.97
8.5 | 96622 | LASTRO COM MATERIAL GRANULAR, APLICADO EM PISOS OU LAJES SOBRE SOLO, ESPESSURA DE *5 CM*. AF_01/2024 | SINAPI | M3 | 6.4 | 261.56 | 1673.98
8.6 | 94992 | EXECUÇÃO DE PASSEIO (CALÇADA) OU PISO DE CONCRETO COM CONCRETO MOLDADO IN LOCO, FEITO EM OBRA, ACABAMENTO CONVENCIONAL, ESPESSURA 6 CM, ARMADO. AF_08/2022 | SINAPI | M2 | 128.01 | 80.84 | 10348.33
8.7 | FNDE 1544 | ESCADA DE MADEIRA | PRÓPRIA | M | 12.28 | 1028.58 | 12630.96
8.8 | FNDE 1545 | RAMPA DE MADEIRA | PRÓPRIA | UN | 1 | 12965.11 | 12965.11
9 | Pintura e acabamentos | [5 empty] | 26435.55
9.1 | 102229 | PINTURA TINTA DE ACABAMENTO (PIGMENTADA) ESMALTE SINTÉTICO ACETINADO EM MADEIRA, 3 DEMÃOS. AF_01/2021 | SINAPI | M2 | 131.85 | 35.23 | 4645.08
9.2 | FNDE 670 | ACABAMENTO E PROTEÇÃO DE MADEIRA - STAIN - 2 DEMÃOS | PRÓPRIA | M2 | 438.97 | 49.64 | 21790.47
10 | Sistema Fotovoltáico Pequeno | [5 empty] | 114339.9
10.1 | Serviços preliminares - Cercamento | [5 empty] | 15843.73
10.1.1 | 98524 | LIMPEZA MANUAL DE VEGETAÇÃO EM TERRENO COM ENXADA. AF_03/2024 | SINAPI | M2 | 235.8 | 6.84 | 1612.87
10.1.2 | 98522 | ALAMBRADO EM MOURÕES DE CONCRETO, COM TELA DE ARAME GALVANIZADO (INCLUSIVE MURETA EM CONCRETO). AF_12/2025 | SINAPI | M | 62.85 | 190.14 | 11950.3
10.1.3 | FNDE 1546 | PORTÃO TUBULAR EM TELA DE AÇO GALVANIZADO ATÉ 2,50 M DE ALTURA, COMPLETO | PRÓPRIA | M2 | 2.1 | 1085.98 | 2280.56
10.2 | Abrigo do sistema fotovoltáico | [5 empty] | 26227.1
10.2.1 | Movimentação de terra | [5 empty] | 703.85
10.2.1.1 | 93358 | ESCAVAÇÃO MANUAL DE VALA. AF_09/2024 | SINAPI | M3 | 3.8 | 127.05 | 482.79
10.2.1.2 | 93382 | REATERRO MANUAL DE VALAS, COM COMPACTADOR DE SOLOS DE PERCUSSÃO. AF_08/2023 | SINAPI | M3 | 3.5 | 37.7 | 131.95
10.2.1.3 | 101616 | PREPARO DE FUNDO DE VALA COM LARGURA MENOR QUE 1,5 M (ACERTO DO SOLO NATURAL), EM LOCAL COM NÍVEL BAIXO DE INTERFERÊNCIA. AF_01/2026 | SINAPI | M2 | 8.05 | 11.07 | 89.11
10.2.2 | Fundação | [5 empty] | 3436.11
10.2.2.1 | Sapatas | [5 empty] | 1113.18
10.2.2.1.1 | 96619 | LASTRO DE CONCRETO MAGRO, APLICADO EM BLOCOS DE COROAMENTO OU SAPATAS, ESPESSURA DE 5 CM. AF_01/2024 | SINAPI | M2 | 3.24 | 46.48 | 150.6
10.2.2.1.2 | 96556 | CONCRETAGEM DE SAPATA, FCK 30 MPA, COM USO DE JERICA - LANÇAMENTO, ADENSAMENTO E ACABAMENTO. AF_01/2024 | SINAPI | M3 | 0.3 | 1004.77 | 301.43
10.2.2.1.3 | 96535 | FABRICAÇÃO, MONTAGEM E DESMONTAGEM DE FÔRMA PARA SAPATA, EM MADEIRA SERRADA, E=25 MM, 4 UTILIZAÇÕES. AF_01/2024 | SINAPI | M2 | 2.4 | 178.61 | 428.66
10.2.2.1.4 | 104918 | ARMAÇÃO DE SAPATA ISOLADA, VIGA BALDRAME E SAPATA CORRIDA UTILIZANDO AÇO CA-50 DE 8 MM - MONTAGEM. AF_01/2024 | SINAPI | KG | 14.98 | 15.52 | 232.49
10.2.2.2 | Baldrames | [5 empty] | 1861.19
10.2.2.2.1 | 96619 | LASTRO DE CONCRETO MAGRO, APLICADO EM BLOCOS DE COROAMENTO OU SAPATAS, ESPESSURA DE 5 CM. AF_01/2024 | SINAPI | M2 | 4.81 | 46.48 | 223.57
10.2.2.2.2 | 96555 | CONCRETAGEM DE BLOCO DE COROAMENTO OU VIGA BALDRAME, FCK 30 MPA, COM USO DE JERICA - LANÇAMENTO, ADENSAMENTO E ACABAMENTO. AF_01/2024 | SINAPI | M3 | 0.46 | 787.63 | 362.31
10.2.2.2.3 | 96536 | FABRICAÇÃO, MONTAGEM E DESMONTAGEM DE FÔRMA PARA VIGA BALDRAME, EM MADEIRA SERRADA, E=25 MM, 4 UTILIZAÇÕES. AF_01/2024 | SINAPI | M2 | 6.17 | 87.44 | 539.5
10.2.2.2.4 | 104916 | ARMAÇÃO DE SAPATA ISOLADA, VIGA BALDRAME E SAPATA CORRIDA UTILIZANDO AÇO CA-60 DE 5 MM - MONTAGEM. AF_01/2024 | SINAPI | KG | 12.01 | 19.66 | 236.12
10.2.2.2.5 | 104919 | ARMAÇÃO DE SAPATA ISOLADA, VIGA BALDRAME E SAPATA CORRIDA UTILIZANDO AÇO CA-50 DE 10 MM - MONTAGEM. AF_01/2024 | SINAPI | KG | 36.85 | 13.56 | 499.69
10.2.2.3 | Pilares-apoio | [5 empty] | 461.74
10.2.2.3.1 | 92419 | MONTAGEM E DESMONTAGEM DE FÔRMA DE PILARES RETANGULARES E ESTRUTURAS SIMILARES, PÉ-DIREITO SIMPLES, EM CHAPA DE MADEIRA COMPENSADA RESINADA, 4 UTILIZAÇÕES. AF_09/2020 | SINAPI | M2 | 1.52 | 111.98 | 170.21
10.2.2.3.2 | 92759 | ARMAÇÃO DE PILAR OU VIGA DE ESTRUTURA CONVENCIONAL DE CONCRETO ARMADO UTILIZANDO AÇO CA-60 DE 5,0 MM - MONTAGEM. AF_06/2022 | SINAPI | KG | 2.29 | 15.83 | 36.25
10.2.2.3.3 | 92763 | ARMAÇÃO DE PILAR OU VIGA DE ESTRUTURA CONVENCIONAL DE CONCRETO ARMADO UTILIZANDO AÇO CA-50 DE 12,5 MM - MONTAGEM. AF_06/2022 | SINAPI | KG | 13.56 | 9.16 | 124.21
10.2.2.3.4 | 103669 | CONCRETAGEM DE PILARES, FCK = 25 MPA, COM USO DE BALDES - LANÇAMENTO, ADENSAMENTO E ACABAMENTO. AF_02/2022 | SINAPI | M3 | 0.12 | 1092.28 | 131.07
10.2.3 | Superestrutura | [5 empty] | 9642.36
10.2.3.1 | Alvenaria estrutural | [5 empty] | 5603.59
10.2.3.1.1 | 89472 | ALVENARIA DE BLOCOS DE CONCRETO ESTRUTURAL 14X19X39 CM (ESPESSURA 14 CM), FBK = 14 MPA, UTILIZANDO COLHER DE PEDREIRO. AF_10/2022 | SINAPI | M2 | 33.9 | 126.18 | 4277.5
10.2.3.1.2 | 89998 | ARMAÇÃO DE CINTA DE ALVENARIA ESTRUTURAL; DIÂMETRO DE 10,0 MM. AF_09/2021 | SINAPI | KG | 10.75 | 10.48 | 112.66
10.2.3.1.3 | 89996 | ARMAÇÃO VERTICAL DE ALVENARIA ESTRUTURAL; DIÂMETRO DE 10,0 MM. AF_09/2021 | SINAPI | KG | 20.58 | 11.27 | 231.94
10.2.3.1.4 | 90000 | ARMAÇÃO DE VERGA E CONTRAVERGA DE ALVENARIA ESTRUTURAL; DIÂMETRO DE 10,0 MM. AF_09/2021 | SINAPI | KG | 8.47 | 14.57 | 123.41
10.2.3.1.5 | 89993 | GRAUTEAMENTO VERTICAL EM ALVENARIA ESTRUTURAL. AF_09/2021 | SINAPI | M3 | 0.35 | 1224.01 | 428.4
10.2.3.1.6 | 89995 | GRAUTEAMENTO DE CINTA SUPERIOR OU DE VERGA EM ALVENARIA ESTRUTURAL. AF_09/2021 | SINAPI | M3 | 0.29 | 1168.78 | 338.95
10.2.3.1.7 | 89994 | GRAUTEAMENTO DE CINTA INTERMEDIÁRIA OU DE CONTRAVERGA EM ALVENARIA ESTRUTURAL. AF_09/2021 | SINAPI | M3 | 0.09 | 1008.07 | 90.73
10.2.3.2 | Cobertura | [5 empty] | 4038.77
10.2.3.2.1 | 92543 | TRAMA DE MADEIRA COMPOSTA POR TERÇAS PARA TELHADOS DE ATÉ 2 ÁGUAS PARA TELHA ONDULADA DE FIBROCIMENTO, METÁLICA, PLÁSTICA OU TERMOACÚSTICA, INCLUSO TRANSPORTE VERTICAL. AF_10/2025 | SINAPI | M2 | 17.71 | 33.46 | 592.58
10.2.3.2.2 | FNDE 1522 | TELHAMENTO COM TELHA METÁLICA TERMOACÚSTICA E = 50 MM, COM ATÉ 2 ÁGUAS, PRE-PINTURA DE COR BRANCA NAS DUAS FACES, NUCLEO EM POLIISOCIANURATO (PIR) | PRÓPRIA | M2 | 17.71 | 194.59 | 3446.19
10.2.4 | Piso de concreto | [5 empty] | 1378.76
10.2.4.1 | 97083 | COMPACTAÇÃO MECÂNICA DE SOLO PARA EXECUÇÃO DE RADIER, PISO DE CONCRETO OU LAJE SOBRE SOLO, COM COMPACTADOR DE SOLOS A PERCUSSÃO. AF_09/2021 | SINAPI | M2 | 17.71 | 4.89 | 86.6
10.2.4.2 | 96622 | LASTRO COM MATERIAL GRANULAR, APLICADO EM PISOS OU LAJES SOBRE SOLO, ESPESSURA DE *5 CM*. AF_01/2024 | SINAPI | M3 | 0.89 | 261.56 | 232.79
10.2.4.3 | 97087 | CAMADA SEPARADORA PARA EXECUÇÃO DE RADIER, PISO DE CONCRETO OU LAJE SOBRE SOLO, EM LONA PLÁSTICA. AF_09/2021 | SINAPI | M2 | 17.71 | 2.69 | 47.64
10.2.4.4 | FNDE 1548 | PISO DE CONCRETO COM CONCRETO MOLDADO IN LOCO, PREPARO MANUAL C15, ACABAMENTO CONVENCIONAL, NÃO ARMADO. | PRÓPRIA | M3 | 1.24 | 815.91 | 1011.73
10.2.5 | Acabamento e Esquadrias | [5 empty] | 8280.12
10.2.5.1 | 87879 | CHAPISCO APLICADO EM ALVENARIAS E ESTRUTURAS DE CONCRETO INTERNAS, COM COLHER DE PEDREIRO. ARGAMASSA TRAÇO 1:3 COM PREPARO EM BETONEIRA 400L. AF_10/2022 | SINAPI | M2 | 33.9 | 5.61 | 190.18
10.2.5.2 | 87905 | CHAPISCO APLICADO EM ALVENARIA (COM PRESENÇA DE VÃOS) E ESTRUTURAS DE CONCRETO DE FACHADA, COM COLHER DE PEDREIRO. ARGAMASSA TRAÇO 1:3 COM PREPARO EM BETONEIRA 400L. AF_10/2022 | SINAPI | M2 | 33.9 | 10.93 | 370.53
10.2.5.3 | 87777 | EMBOÇO OU MASSA ÚNICA EM ARGAMASSA TRAÇO 1:2:8, PREPARO MANUAL, APLICADA MANUALMENTE EM PANOS DE FACHADA COM PRESENÇA DE VÃOS, ESPESSURA DE 25 MM. AF_08/2022 | SINAPI | M2 | 67.8 | 78.75 | 5339.25
10.2.5.4 | FNDE 1549 | J01 - FIXO - JANELA VENEZIANA TOMADA DE AR EM ALUMÍNIO - 100 X 30 CM | PRÓPRIA | UN | 3 | 407.25 | 1221.75
10.2.5.5 | FNDE 1550 | PORTA EM AÇO DE ABRIR TIPO VENEZIANA SEM GUARNIÇÃO, 106X210CM, FIXAÇÃO COM PARAFUSOS - FORNECIMENTO E INSTALAÇÃO. | PRÓPRIA | UN | 1 | 872.81 | 872.81
10.2.5.6 | 100757 | PINTURA COM TINTA ALQUÍDICA DE ACABAMENTO (ESMALTE SINTÉTICO ACETINADO) PULVERIZADA SOBRE SUPERFÍCIES METÁLICAS (EXCETO PERFIL) EXECUTADO EM OBRA (02 DEMÃOS). AF_01/2020_PE | SINAPI | M2 | 4.2 | 68 | 285.6
10.2.6 | Revestimento | [5 empty] | 2785.9
10.2.6.1 | 88497 | EMASSAMENTO COM MASSA LÁTEX, APLICAÇÃO EM PAREDE, DUAS DEMÃOS, LIXAMENTO MANUAL. AF_04/2023 | SINAPI | M2 | 67.8 | 24.33 | 1649.57
10.2.6.2 | 88489 | PINTURA LÁTEX ACRÍLICA PREMIUM, APLICAÇÃO MANUAL EM PAREDES, DUAS DEMÃOS. AF_04/2023 | SINAPI | M2 | 67.8 | 16.76 | 1136.33
10.3 | Circuitos e luminárias | [5 empty] | 7770.08
10.3.1 | 101879 | QUADRO DE DISTRIBUIÇÃO DE ENERGIA EM CHAPA DE AÇO GALVANIZADO, DE EMBUTIR, COM BARRAMENTO TRIFÁSICO, PARA 24 DISJUNTORES DIN 100A - FORNECIMENTO E INSTALAÇÃO. AF_07/2025 | SINAPI | UN | 1 | 573.4 | 573.4
10.3.2 | 92004 | TOMADA MÉDIA DE EMBUTIR (2 MÓDULOS), 2P+T 10 A, INCLUINDO SUPORTE E PLACA - FORNECIMENTO E INSTALAÇÃO. AF_03/2023 | SINAPI | UN | 1 | 68.8 | 68.8
10.3.3 | 93672 | DISJUNTOR TRIPOLAR TIPO DIN, CORRENTE NOMINAL DE 40A - FORNECIMENTO E INSTALAÇÃO. AF_07/2025 | SINAPI | UN | 1 | 87.73 | 87.73
10.3.4 | 93667 | DISJUNTOR TRIPOLAR TIPO DIN, CORRENTE NOMINAL DE 10A - FORNECIMENTO E INSTALAÇÃO. AF_07/2025 | SINAPI | UN | 2 | 64.94 | 129.88
10.3.5 | 93653 | DISJUNTOR MONOPOLAR TIPO DIN, CORRENTE NOMINAL DE 10A - FORNECIMENTO E INSTALAÇÃO. AF_07/2025 | SINAPI | UN | 2 | 11.39 | 22.78
10.3.6 | 93655 | DISJUNTOR MONOPOLAR TIPO DIN, CORRENTE NOMINAL DE 20A - FORNECIMENTO E INSTALAÇÃO. AF_07/2025 | SINAPI | UN | 1 | 12.58 | 12.58
10.3.7 | 97667 | ELETRODUTO FLEXÍVEL CORRUGADO, PEAD, DN 50 (1 1/2"), PARA REDE ENTERRADA DE DISTRIBUIÇÃO DE ENERGIA ELÉTRICA - FORNECIMENTO E INSTALAÇÃO. AF_12/2021 | SINAPI | M | 39.2 | 10.1 | 395.92
10.3.8 | 97668 | ELETRODUTO FLEXÍVEL CORRUGADO, PEAD, DN 63 (2"), PARA REDE ENTERRADA DE DISTRIBUIÇÃO DE ENERGIA ELÉTRICA - FORNECIMENTO E INSTALAÇÃO. AF_12/2021 | SINAPI | M | 31.3 | 14.35 | 449.16
10.3.9 | 95727 | ELETRODUTO RÍGIDO SOLDÁVEL, PVC, DN 25 MM (3/4"), APARENTE - FORNECIMENTO E INSTALAÇÃO. AF_01/2026 | SINAPI | M | 30.1 | 22.38 | 673.64
10.3.10 | 95728 | ELETRODUTO RÍGIDO SOLDÁVEL, PVC, DN 32 MM (1"), APARENTE - FORNECIMENTO E INSTALAÇÃO. AF_01/2026 | SINAPI | M | 1 | 24.73 | 24.73
10.3.11 | 91931 | CABO DE COBRE FLEXÍVEL ISOLADO, 6 MM², ANTI-CHAMA 0,6/1,0 KV, PARA CIRCUITOS TERMINAIS - FORNECIMENTO E INSTALAÇÃO. AF_03/2023 | SINAPI | M | 327.4 | 11.54 | 3778.2
10.3.12 | 91929 | CABO DE COBRE FLEXÍVEL ISOLADO, 4 MM², ANTI-CHAMA 0,6/1,0 KV, PARA CIRCUITOS TERMINAIS - FORNECIMENTO E INSTALAÇÃO. AF_03/2023 | SINAPI | M | 76.5 | 8.25 | 631.13
10.3.13 | 91927 | CABO DE COBRE FLEXÍVEL ISOLADO, 2,5 MM², ANTI-CHAMA 0,6/1,0 KV, PARA CIRCUITOS TERMINAIS - FORNECIMENTO E INSTALAÇÃO. AF_03/2023 | SINAPI | M | 111.1 | 5.68 | 631.05
10.3.14 | FNDE 1551 | LUMINÁRIA TIPO CALHA, DE SOBREPOR, COM ALETAS E REFLETORES EM ALUMINIO, COM 2 LÂMPADAS TUBULARES LED DE 18 W, SEM REATOR - FORNECIMENTO E INSTALAÇÃO. | PRÓPRIA | UN | 2 | 127.45 | 254.9
10.3.15 | 91953 | INTERRUPTOR SIMPLES (1 MÓDULO), 10A/250V, INCLUINDO SUPORTE E PLACA - FORNECIMENTO E INSTALAÇÃO. AF_03/2023 | SINAPI | UN | 1 | 36.18 | 36.18
10.4 | Equipamentos | [5 empty] | 64498.99
10.4.1 | FNDE 1552 | INVERSOR SOLAR FOTOVOLTAICO, HIBRIDO, 380/220 V, TRIFASICO, 2 MPPT, 8 kW - FORNECIMENTO E INSTALAÇÃO. | PRÓPRIA | UN | 1 | 13795.35 | 13795.35
10.4.2 | FNDE 1553 | BATERIA DE LÍTIO 48V 100Ah PARA SISTEMA FOTOVOLTAICO | PRÓPRIA | UN | 6 | 6157.19 | 36943.14
10.4.3 | FNDE 1554 | STRING BOX, DE SOBREPOR/CAIXA DE JUNCAO, DE SOBREPOR, *210* X*210* X *110* MM, 20 A, 2 ENTRADAS E 2 SAIDAS, COM DPS CLASSE II E CHAVE SECCIONADORA, QUADRO EM POLICARBONATO. | PRÓPRIA | UN | 2 | 563.52 | 1127.04
10.4.4 | FNDE 1555 | MÓDULO 01 PLACA SOLAR FOTOVOLTAICA MONOCRISTALINO - 550WP - 2,20 X 1,10, INCLUSO ESTRUTURA DE FIXAÇÃO | PRÓPRIA | UN | 14 | 902.39 | 12633.46
11 | Sistema de Captação, Adução e Tratamento de Água | [5 empty] | 117097.07
11.1 | Serviços preliminares - Cercamento | [5 empty] | 15426.06
11.1.1 | 98524 | LIMPEZA MANUAL DE VEGETAÇÃO EM TERRENO COM ENXADA. AF_03/2024 | SINAPI | M2 | 287.32 | 6.84 | 1965.27
11.1.2 | 98522 | ALAMBRADO EM MOURÕES DE CONCRETO, COM TELA DE ARAME GALVANIZADO (INCLUSIVE MURETA EM CONCRETO). AF_12/2025 | SINAPI | M | 58.8 | 190.14 | 11180.23
11.1.3 | FNDE 1546 | PORTÃO TUBULAR EM TELA DE AÇO GALVANIZADO ATÉ 2,50 M DE ALTURA, COMPLETO | PRÓPRIA | M2 | 2.1 | 1085.98 | 2280.56
11.2 | Poço raso | [5 empty] | 23558.36
11.2.1 | Escavação e estrutura | [5 empty] | 18953.93
11.2.1.1 | FNDE 1556 | POÇO RASO CIRCULAR PARA ABASTECIMENTO, EM CONCRETO PRÉ-MOLDADO, DIÂMETRO INTERNO = 1,5 M. | PRÓPRIA | M | 14 | 1302.05 | 18228.7
11.2.1.2 | 97740 | PEÇA CIRCULAR PRÉ-MOLDADA, VOLUME DE CONCRETO ACIMA DE 100 LITROS, TAXA DE AÇO APROXIMADA DE 30KG/M³. AF_03/2024 | SINAPI | M3 | 0.31 | 2339.46 | 725.23
11.2.2 | Diversos | [5 empty] | 4604.43
11.2.2.1 | FNDE 1557 | MOTO BOMBA SUBMERSÍVEL Q= 3 A 20 M³/H, Hman= 13 A 5 MCA, POTÊNCIA 1 CV - FORNECIMENTO E INSTALAÇÃO. | PRÓPRIA | UN | 1 | 4604.43 | 4604.43
11.3 | Tubulação de adução | [5 empty] | 1527.52
11.3.1 | 93358 | ESCAVAÇÃO MANUAL DE VALA. AF_09/2024 | SINAPI | M3 | 7.21 | 127.05 | 916.03
11.3.2 | 93382 | REATERRO MANUAL DE VALAS, COM COMPACTADOR DE SOLOS DE PERCUSSÃO. AF_08/2023 | SINAPI | M3 | 8.57 | 37.7 | 323.09
11.3.3 | 94648 | TUBO, PVC, SOLDÁVEL, DE 25MM, INSTALADO EM RESERVAÇÃO PREDIAL DE ÁGUA - FORNECIMENTO E INSTALAÇÃO. AF_04/2024 | SINAPI | M | 18.3 | 8.13 | 148.78
11.3.4 | 89408 | JOELHO 90 GRAUS, PVC, SOLDÁVEL, DN 25MM, INSTALADO EM RAMAL DE DISTRIBUIÇÃO DE ÁGUA - FORNECIMENTO E INSTALAÇÃO. AF_06/2022 | SINAPI | UN | 4 | 11.87 | 47.48
11.3.5 | 94489 | REGISTRO DE ESFERA, PVC, SOLDÁVEL, COM VOLANTE, DN 25 MM - FORNECIMENTO E INSTALAÇÃO. AF_08/2021 | SINAPI | UN | 2 | 46.07 | 92.14
11.4 | SALTAz - Estação de Tratamento | [5 empty] | 72434.97
11.4.1 | Casa de bomba | [5 empty] | 26205.23
11.4.1.1 | Movimentação de terra | [5 empty] | 681.98
11.4.1.1.1 | 93358 | ESCAVAÇÃO MANUAL DE VALA. AF_09/2024 | SINAPI | M3 | 3.8 | 127.05 | 482.79
11.4.1.1.2 | 93382 | REATERRO MANUAL DE VALAS, COM COMPACTADOR DE SOLOS DE PERCUSSÃO. AF_08/2023 | SINAPI | M3 | 2.92 | 37.7 | 110.08
11.4.1.1.3 | 101616 | PREPARO DE FUNDO DE VALA COM LARGURA MENOR QUE 1,5 M (ACERTO DO SOLO NATURAL), EM LOCAL COM NÍVEL BAIXO DE INTERFERÊNCIA. AF_01/2026 | SINAPI | M2 | 8.05 | 11.07 | 89.11
11.4.1.2 | Fundação | [5 empty] | 3436.11
11.4.1.2.1 | Sapatas | [5 empty] | 1113.18
11.4.1.2.1.1 | 96619 | LASTRO DE CONCRETO MAGRO, APLICADO EM BLOCOS DE COROAMENTO OU SAPATAS, ESPESSURA DE 5 CM. AF_01/2024 | SINAPI | M2 | 3.24 | 46.48 | 150.6
11.4.1.2.1.2 | 96556 | CONCRETAGEM DE SAPATA, FCK 30 MPA, COM USO DE JERICA - LANÇAMENTO, ADENSAMENTO E ACABAMENTO. AF_01/2024 | SINAPI | M3 | 0.3 | 1004.77 | 301.43
11.4.1.2.1.3 | 96535 | FABRICAÇÃO, MONTAGEM E DESMONTAGEM DE FÔRMA PARA SAPATA, EM MADEIRA SERRADA, E=25 MM, 4 UTILIZAÇÕES. AF_01/2024 | SINAPI | M2 | 2.4 | 178.61 | 428.66
11.4.1.2.1.4 | 104918 | ARMAÇÃO DE SAPATA ISOLADA, VIGA BALDRAME E SAPATA CORRIDA UTILIZANDO AÇO CA-50 DE 8 MM - MONTAGEM. AF_01/2024 | SINAPI | KG | 14.98 | 15.52 | 232.49
11.4.1.2.2 | Baldrames | [5 empty] | 1861.19
11.4.1.2.2.1 | 96619 | LASTRO DE CONCRETO MAGRO, APLICADO EM BLOCOS DE COROAMENTO OU SAPATAS, ESPESSURA DE 5 CM. AF_01/2024 | SINAPI | M2 | 4.81 | 46.48 | 223.57
11.4.1.2.2.2 | 96555 | CONCRETAGEM DE BLOCO DE COROAMENTO OU VIGA BALDRAME, FCK 30 MPA, COM USO DE JERICA - LANÇAMENTO, ADENSAMENTO E ACABAMENTO. AF_01/2024 | SINAPI | M3 | 0.46 | 787.63 | 362.31
11.4.1.2.2.3 | 96536 | FABRICAÇÃO, MONTAGEM E DESMONTAGEM DE FÔRMA PARA VIGA BALDRAME, EM MADEIRA SERRADA, E=25 MM, 4 UTILIZAÇÕES. AF_01/2024 | SINAPI | M2 | 6.17 | 87.44 | 539.5
11.4.1.2.2.4 | 104916 | ARMAÇÃO DE SAPATA ISOLADA, VIGA BALDRAME E SAPATA CORRIDA UTILIZANDO AÇO CA-60 DE 5 MM - MONTAGEM. AF_01/2024 | SINAPI | KG | 12.01 | 19.66 | 236.12
11.4.1.2.2.5 | 104919 | ARMAÇÃO DE SAPATA ISOLADA, VIGA BALDRAME E SAPATA CORRIDA UTILIZANDO AÇO CA-50 DE 10 MM - MONTAGEM. AF_01/2024 | SINAPI | KG | 36.85 | 13.56 | 499.69
11.4.1.2.3 | Pilares-apoio | [5 empty] | 461.74
11.4.1.2.3.1 | 92419 | MONTAGEM E DESMONTAGEM DE FÔRMA DE PILARES RETANGULARES E ESTRUTURAS SIMILARES, PÉ-DIREITO SIMPLES, EM CHAPA DE MADEIRA COMPENSADA RESINADA, 4 UTILIZAÇÕES. AF_09/2020 | SINAPI | M2 | 1.52 | 111.98 | 170.21
11.4.1.2.3.2 | 92759 | ARMAÇÃO DE PILAR OU VIGA DE ESTRUTURA CONVENCIONAL DE CONCRETO ARMADO UTILIZANDO AÇO CA-60 DE 5,0 MM - MONTAGEM. AF_06/2022 | SINAPI | KG | 2.29 | 15.83 | 36.25
11.4.1.2.3.3 | 92763 | ARMAÇÃO DE PILAR OU VIGA DE ESTRUTURA CONVENCIONAL DE CONCRETO ARMADO UTILIZANDO AÇO CA-50 DE 12,5 MM - MONTAGEM. AF_06/2022 | SINAPI | KG | 13.56 | 9.16 | 124.21
11.4.1.2.3.4 | 103669 | CONCRETAGEM DE PILARES, FCK = 25 MPA, COM USO DE BALDES - LANÇAMENTO, ADENSAMENTO E ACABAMENTO. AF_02/2022 | SINAPI | M3 | 0.12 | 1092.28 | 131.07
11.4.1.3 | Superestrutura | [5 empty] | 9642.36
11.4.1.3.1 | Alvenaria estrutural | [5 empty] | 5603.59
11.4.1.3.1.1 | 89472 | ALVENARIA DE BLOCOS DE CONCRETO ESTRUTURAL 14X19X39 CM (ESPESSURA 14 CM), FBK = 14 MPA, UTILIZANDO COLHER DE PEDREIRO. AF_10/2022 | SINAPI | M2 | 33.9 | 126.18 | 4277.5
11.4.1.3.1.2 | 89998 | ARMAÇÃO DE CINTA DE ALVENARIA ESTRUTURAL; DIÂMETRO DE 10,0 MM. AF_09/2021 | SINAPI | KG | 10.75 | 10.48 | 112.66
11.4.1.3.1.3 | 89996 | ARMAÇÃO VERTICAL DE ALVENARIA ESTRUTURAL; DIÂMETRO DE 10,0 MM. AF_09/2021 | SINAPI | KG | 20.58 | 11.27 | 231.94
11.4.1.3.1.4 | 90000 | ARMAÇÃO DE VERGA E CONTRAVERGA DE ALVENARIA ESTRUTURAL; DIÂMETRO DE 10,0 MM. AF_09/2021 | SINAPI | KG | 8.47 | 14.57 | 123.41
11.4.1.3.1.5 | 89993 | GRAUTEAMENTO VERTICAL EM ALVENARIA ESTRUTURAL. AF_09/2021 | SINAPI | M3 | 0.35 | 1224.01 | 428.4
11.4.1.3.1.6 | 89995 | GRAUTEAMENTO DE CINTA SUPERIOR OU DE VERGA EM ALVENARIA ESTRUTURAL. AF_09/2021 | SINAPI | M3 | 0.29 | 1168.78 | 338.95
11.4.1.3.1.7 | 89994 | GRAUTEAMENTO DE CINTA INTERMEDIÁRIA OU DE CONTRAVERGA EM ALVENARIA ESTRUTURAL. AF_09/2021 | SINAPI | M3 | 0.09 | 1008.07 | 90.73
11.4.1.3.2 | Cobertura | [5 empty] | 4038.77
11.4.1.3.2.1 | 92543 | TRAMA DE MADEIRA COMPOSTA POR TERÇAS PARA TELHADOS DE ATÉ 2 ÁGUAS PARA TELHA ONDULADA DE FIBROCIMENTO, METÁLICA, PLÁSTICA OU TERMOACÚSTICA, INCLUSO TRANSPORTE VERTICAL. AF_10/2025 | SINAPI | M2 | 17.71 | 33.46 | 592.58
11.4.1.3.2.2 | FNDE 1522 | TELHAMENTO COM TELHA METÁLICA TERMOACÚSTICA E = 50 MM, COM ATÉ 2 ÁGUAS, PRE-PINTURA DE COR BRANCA NAS DUAS FACES, NUCLEO EM POLIISOCIANURATO (PIR) | PRÓPRIA | M2 | 17.71 | 194.59 | 3446.19
11.4.1.4 | Piso de concreto | [5 empty] | 1378.76
11.4.1.4.1 | 97083 | COMPACTAÇÃO MECÂNICA DE SOLO PARA EXECUÇÃO DE RADIER, PISO DE CONCRETO OU LAJE SOBRE SOLO, COM COMPACTADOR DE SOLOS A PERCUSSÃO. AF_09/2021 | SINAPI | M2 | 17.71 | 4.89 | 86.6
11.4.1.4.2 | 96622 | LASTRO COM MATERIAL GRANULAR, APLICADO EM PISOS OU LAJES SOBRE SOLO, ESPESSURA DE *5 CM*. AF_01/2024 | SINAPI | M3 | 0.89 | 261.56 | 232.79
11.4.1.4.3 | 97087 | CAMADA SEPARADORA PARA EXECUÇÃO DE RADIER, PISO DE CONCRETO OU LAJE SOBRE SOLO, EM LONA PLÁSTICA. AF_09/2021 | SINAPI | M2 | 17.71 | 2.69 | 47.64
11.4.1.4.4 | FNDE 1548 | PISO DE CONCRETO COM CONCRETO MOLDADO IN LOCO, PREPARO MANUAL C15, ACABAMENTO CONVENCIONAL, NÃO ARMADO. | PRÓPRIA | M3 | 1.24 | 815.91 | 1011.73
11.4.1.5 | Acabamento e Esquadrias | [5 empty] | 8280.12
11.4.1.5.1 | 87879 | CHAPISCO APLICADO EM ALVENARIAS E ESTRUTURAS DE CONCRETO INTERNAS, COM COLHER DE PEDREIRO. ARGAMASSA TRAÇO 1:3 COM PREPARO EM BETONEIRA 400L. AF_10/2022 | SINAPI | M2 | 33.9 | 5.61 | 190.18
11.4.1.5.2 | 87905 | CHAPISCO APLICADO EM ALVENARIA (COM PRESENÇA DE VÃOS) E ESTRUTURAS DE CONCRETO DE FACHADA, COM COLHER DE PEDREIRO. ARGAMASSA TRAÇO 1:3 COM PREPARO EM BETONEIRA 400L. AF_10/2022 | SINAPI | M2 | 33.9 | 10.93 | 370.53
11.4.1.5.3 | 87777 | EMBOÇO OU MASSA ÚNICA EM ARGAMASSA TRAÇO 1:2:8, PREPARO MANUAL, APLICADA MANUALMENTE EM PANOS DE FACHADA COM PRESENÇA DE VÃOS, ESPESSURA DE 25 MM. AF_08/2022 | SINAPI | M2 | 67.8 | 78.75 | 5339.25
11.4.1.5.4 | FNDE 1549 | J01 - FIXO - JANELA VENEZIANA TOMADA DE AR EM ALUMÍNIO - 100 X 30 CM | PRÓPRIA | UN | 3 | 407.25 | 1221.75
11.4.1.5.5 | FNDE 1550 | PORTA EM AÇO DE ABRIR TIPO VENEZIANA SEM GUARNIÇÃO, 106X210CM, FIXAÇÃO COM PARAFUSOS - FORNECIMENTO E INSTALAÇÃO. | PRÓPRIA | UN | 1 | 872.81 | 872.81
11.4.1.5.6 | 100757 | PINTURA COM TINTA ALQUÍDICA DE ACABAMENTO (ESMALTE SINTÉTICO ACETINADO) PULVERIZADA SOBRE SUPERFÍCIES METÁLICAS (EXCETO PERFIL) EXECUTADO EM OBRA (02 DEMÃOS). AF_01/2020_PE | SINAPI | M2 | 4.2 | 68 | 285.6
11.4.1.6 | Revestimento | [5 empty] | 2785.9
11.4.1.6.1 | 88497 | EMASSAMENTO COM MASSA LÁTEX, APLICAÇÃO EM PAREDE, DUAS DEMÃOS, LIXAMENTO MANUAL. AF_04/2023 | SINAPI | M2 | 67.8 | 24.33 | 1649.57
11.4.1.6.2 | 88489 | PINTURA LÁTEX ACRÍLICA PREMIUM, APLICAÇÃO MANUAL EM PAREDES, DUAS DEMÃOS. AF_04/2023 | SINAPI | M2 | 67.8 | 16.76 | 1136.33
11.4.2 | Estrutura do Reservatório | [5 empty] | 33425.27
11.4.2.1 | Serviços Preliminares | [5 empty] | 3870.31
11.4.2.1.1 | 98524 | LIMPEZA MANUAL DE VEGETAÇÃO EM TERRENO COM ENXADA. AF_03/2024 | SINAPI | M2 | 146.36 | 6.84 | 1001.1
11.4.2.1.2 | 98522 | ALAMBRADO EM MOURÕES DE CONCRETO, COM TELA DE ARAME GALVANIZADO (INCLUSIVE MURETA EM CONCRETO). AF_12/2025 | SINAPI | M | 15.09 | 190.14 | 2869.21
11.4.2.2 | Movimentação de terra | [5 empty] | 666.84
11.4.2.2.1 | 93358 | ESCAVAÇÃO MANUAL DE VALA. AF_09/2024 | SINAPI | M3 | 3.72 | 127.05 | 472.63
11.4.2.2.2 | 101616 | PREPARO DE FUNDO DE VALA COM LARGURA MENOR QUE 1,5 M (ACERTO DO SOLO NATURAL), EM LOCAL COM NÍVEL BAIXO DE INTERFERÊNCIA. AF_01/2026 | SINAPI | M2 | 7.6 | 11.07 | 84.13
11.4.2.2.3 | 93382 | REATERRO MANUAL DE VALAS, COM COMPACTADOR DE SOLOS DE PERCUSSÃO. AF_08/2023 | SINAPI | M3 | 2.92 | 37.7 | 110.08
11.4.2.3 | Fundação | [5 empty] | 5226.21
11.4.2.3.1 | Blocos | [5 empty] | 1374.32
11.4.2.3.1.1 | 96619 | LASTRO DE CONCRETO MAGRO, APLICADO EM BLOCOS DE COROAMENTO OU SAPATAS, ESPESSURA DE 5 CM. AF_01/2024 | SINAPI | M2 | 7.6 | 46.48 | 353.25
11.4.2.3.1.2 | 96555 | CONCRETAGEM DE BLOCO DE COROAMENTO OU VIGA BALDRAME, FCK 30 MPA, COM USO DE JERICA - LANÇAMENTO, ADENSAMENTO E ACABAMENTO. AF_01/2024 | SINAPI | M3 | 0.8 | 787.63 | 630.1
11.4.2.3.1.3 | 96534 | FABRICAÇÃO, MONTAGEM E DESMONTAGEM DE FÔRMA PARA BLOCO DE COROAMENTO, EM MADEIRA SERRADA, E=25 MM, 4 UTILIZAÇÕES. AF_01/2024 | SINAPI | M2 | 1.32 | 101.74 | 134.3
11.4.2.3.1.4 | 96543 | ARMAÇÃO DE BLOCO UTILIZANDO AÇO CA-60 DE 5 MM - MONTAGEM. AF_01/2024 | SINAPI | KG | 10.58 | 24.26 | 256.67
11.4.2.3.2 | Baldrame | [5 empty] | 1760.77
11.4.2.3.2.1 | 96619 | LASTRO DE CONCRETO MAGRO, APLICADO EM BLOCOS DE COROAMENTO OU SAPATAS, ESPESSURA DE 5 CM. AF_01/2024 | SINAPI | M2 | 3.96 | 46.48 | 184.06
11.4.2.3.2.2 | 96555 | CONCRETAGEM DE BLOCO DE COROAMENTO OU VIGA BALDRAME, FCK 30 MPA, COM USO DE JERICA - LANÇAMENTO, ADENSAMENTO E ACABAMENTO. AF_01/2024 | SINAPI | M3 | 0.4 | 787.63 | 315.05
11.4.2.3.2.3 | 96536 | FABRICAÇÃO, MONTAGEM E DESMONTAGEM DE FÔRMA PARA VIGA BALDRAME, EM MADEIRA SERRADA, E=25 MM, 4 UTILIZAÇÕES. AF_01/2024 | SINAPI | M2 | 5.28 | 87.44 | 461.68
11.4.2.3.2.4 | 104916 | ARMAÇÃO DE SAPATA ISOLADA, VIGA BALDRAME E SAPATA CORRIDA UTILIZANDO AÇO CA-60 DE 5 MM - MONTAGEM. AF_01/2024 | SINAPI | KG | 14.75 | 19.66 | 289.99
11.4.2.3.2.5 | 104919 | ARMAÇÃO DE SAPATA ISOLADA, VIGA BALDRAME E SAPATA CORRIDA UTILIZANDO AÇO CA-50 DE 10 MM - MONTAGEM. AF_01/2024 | SINAPI | KG | 37.61 | 13.56 | 509.99
11.4.2.3.3 | Estacas | [5 empty] | 2091.12
11.4.2.3.3.1 | 101176 | ESTACA BROCA DE CONCRETO, DIÂMETRO DE 30CM, ESCAVAÇÃO MANUAL COM TRADO CONCHA, INTEIRAMENTE ARMADA. AF_05/2020 | SINAPI | M | 12 | 174.26 | 2091.12
11.4.2.4 | Superestrutura | [5 empty] | 8637.24
11.4.2.4.1 | Pilar | [5 empty] | 2393.59
11.4.2.4.1.1 | 92443 | MONTAGEM E DESMONTAGEM DE FÔRMA DE PILARES RETANGULARES E ESTRUTURAS SIMILARES, PÉ-DIREITO SIMPLES, EM CHAPA DE MADEIRA COMPENSADA PLASTIFICADA, 18 UTILIZAÇÕES. AF_09/2020 | SINAPI | M2 | 11.2 | 66.52 | 745.02
11.4.2.4.1.2 | 92759 | ARMAÇÃO DE PILAR OU VIGA DE ESTRUTURA CONVENCIONAL DE CONCRETO ARMADO UTILIZANDO AÇO CA-60 DE 5,0 MM - MONTAGEM. AF_06/2022 | SINAPI | KG | 12.98 | 15.83 | 205.47
11.4.2.4.1.3 | 92762 | ARMAÇÃO DE PILAR OU VIGA DE ESTRUTURA CONVENCIONAL DE CONCRETO ARMADO UTILIZANDO AÇO CA-50 DE 10,0 MM - MONTAGEM. AF_06/2022 | SINAPI | KG | 71.95 | 11.1 | 798.65
11.4.2.4.1.4 | 103669 | CONCRETAGEM DE PILARES, FCK = 25 MPA, COM USO DE BALDES - LANÇAMENTO, ADENSAMENTO E ACABAMENTO. AF_02/2022 | SINAPI | M3 | 0.59 | 1092.28 | 644.45
11.4.2.4.2 | Viga | [5 empty] | 2419.55
11.4.2.4.2.1 | 92431 | MONTAGEM E DESMONTAGEM DE FÔRMA DE PILARES RETANGULARES E ESTRUTURAS SIMILARES, PÉ-DIREITO SIMPLES, EM CHAPA DE MADEIRA COMPENSADA PLASTIFICADA, 10 UTILIZAÇÕES. AF_09/2020 | SINAPI | M2 | 10.56 | 77.93 | 822.94
11.4.2.4.2.2 | 92759 | ARMAÇÃO DE PILAR OU VIGA DE ESTRUTURA CONVENCIONAL DE CONCRETO ARMADO UTILIZANDO AÇO CA-60 DE 5,0 MM - MONTAGEM. AF_06/2022 | SINAPI | KG | 13.94 | 15.83 | 220.67
11.4.2.4.2.3 | 92762 | ARMAÇÃO DE PILAR OU VIGA DE ESTRUTURA CONVENCIONAL DE CONCRETO ARMADO UTILIZANDO AÇO CA-50 DE 10,0 MM - MONTAGEM. AF_06/2022 | SINAPI | KG | 46.22 | 11.1 | 513.04
11.4.2.4.2.4 | 103669 | CONCRETAGEM DE PILARES, FCK = 25 MPA, COM USO DE BALDES - LANÇAMENTO, ADENSAMENTO E ACABAMENTO. AF_02/2022 | SINAPI | M3 | 0.79 | 1092.28 | 862.9
11.4.2.4.3 | Laje | [5 empty] | 3824.1
11.4.2.4.3.1 | 103760 | MONTAGEM E DESMONTAGEM DE FÔRMA DE LAJE MACIÇA, PÉ-DIREITO SIMPLES, EM CHAPA DE MADEIRA COMPENSADA RESINADA E CIMBRAMENTO DE MADEIRA, 2 UTILIZAÇÕES. AF_03/2022 | SINAPI | M2 | 10.94 | 138.77 | 1518.14
11.4.2.4.3.2 | 92768 | ARMAÇÃO DE LAJE DE ESTRUTURA CONVENCIONAL DE CONCRETO ARMADO UTILIZANDO AÇO CA-60 DE 5,0 MM - MONTAGEM. AF_06/2022 | SINAPI | KG | 8.62 | 14.97 | 129.04
11.4.2.4.3.3 | 92769 | ARMAÇÃO DE LAJE DE ESTRUTURA CONVENCIONAL DE CONCRETO ARMADO UTILIZANDO AÇO CA-50 DE 6,3 MM - MONTAGEM. AF_06/2022 | SINAPI | KG | 17.29 | 13.36 | 230.99
11.4.2.4.3.4 | 92770 | ARMAÇÃO DE LAJE DE ESTRUTURA CONVENCIONAL DE CONCRETO ARMADO UTILIZANDO AÇO CA-50 DE 8,0 MM - MONTAGEM. AF_06/2022 | SINAPI | KG | 60.39 | 12.03 | 726.49
11.4.2.4.3.5 | 103682 | CONCRETAGEM DE VIGAS E LAJES, FCK=25 MPA, PARA QUALQUER TIPO DE LAJE COM BALDES EM EDIFICAÇÃO TÉRREA - LANÇAMENTO, ADENSAMENTO E ACABAMENTO. AF_02/2022 | SINAPI | M3 | 1.09 | 1118.75 | 1219.44
11.4.2.5 | Diversos | [5 empty] | 8568.34
11.4.2.5.1 | 99842 | GUARDA-CORPO DE AÇO GALVANIZADO DE 1,10M, MONTANTES TUBULARES DE 1.1/4" ESPAÇADOS 1,20M, TRAVESSA SUPERIOR DE 1.1/2", GRADIL FORMADO POR TUBOS HORIZONTAIS DE 1" E VERTICAIS DE 3/4", FIXADO COM ADESIVO ESTRUTURAL EPOXI. AF_10/2025_PS | SINAPI | M | 13.6 | 575.53 | 7827.21
11.4.2.5.2 | 00038477 | ESCADA EXTENSIVEL EM ALUMINIO, COM SAPATAS DE BORRACHA, ALTURA FECHADA 3,60 M, ALTURA ESTENDIDA DE 6,0 A 6,30 M, LARGURA MINIMA DE 35 CM, CACIDADE *120* KG | SINAPI | UN | 1 | 741.13 | 741.13
11.4.2.6 | Revestimento | [5 empty] | 6456.33
11.4.2.6.1 | 95306 | TEXTURA ACRÍLICA, APLICAÇÃO MANUAL EM TETO, UMA DEMÃO. AF_04/2023 | SINAPI | M2 | 12.25 | 20.75 | 254.19
11.4.2.6.2 | 95305 | TEXTURA ACRÍLICA, APLICAÇÃO MANUAL EM PAREDE, UMA DEMÃO. AF_04/2023 | SINAPI | M2 | 20.44 | 17.57 | 359.13
11.4.2.6.3 | 98547 | IMPERMEABILIZAÇÃO DE SUPERFÍCIE COM MANTA ASFÁLTICA, DUAS CAMADAS, INCLUSIVE APLICAÇÃO DE PRIMER ASFÁLTICO, E=3MM E E=4MM. AF_09/2023 | SINAPI | M2 | 12.25 | 283.15 | 3468.59
11.4.2.6.4 | 98563 | PROTEÇÃO MECÂNICA DE SUPERFÍCIE HORIZONTAL COM ARGAMASSA DE CIMENTO E AREIA, TRAÇO 1:3, E=2CM. AF_09/2023 | SINAPI | M2 | 24.5 | 46.97 | 1150.77
11.4.2.6.5 | 87739 | CONTRAPISO EM ARGAMASSA PRONTA, PREPARO MANUAL, APLICADO EM ÁREAS MOLHADAS SOBRE LAJE, ADERIDO, ACABAMENTO NÃO REFORÇADO, ESPESSURA 2CM. AF_07/2021 | SINAPI | M2 | 12.25 | 99.89 | 1223.65
11.4.3 | Tubulações e conexões | [5 empty] | 2184.17
11.4.3.1 | 94648 | TUBO, PVC, SOLDÁVEL, DE 25MM, INSTALADO EM RESERVAÇÃO PREDIAL DE ÁGUA - FORNECIMENTO E INSTALAÇÃO. AF_04/2024 | SINAPI | M | 18.3 | 8.13 | 148.78
11.4.3.2 | 94650 | TUBO, PVC, SOLDÁVEL, DE 40MM, INSTALADO EM RESERVAÇÃO PREDIAL DE ÁGUA - FORNECIMENTO E INSTALAÇÃO. AF_04/2024 | SINAPI | M | 6.95 | 22.1 | 153.6
11.4.3.3 | 94651 | TUBO, PVC, SOLDÁVEL, DE 50MM, INSTALADO EM RESERVAÇÃO PREDIAL DE ÁGUA - FORNECIMENTO E INSTALAÇÃO. AF_04/2024 | SINAPI | M | 3.5 | 25.97 | 90.9
11.4.3.4 | 94673 | CURVA 90 GRAUS, PVC, SOLDÁVEL, DN 25 MM, INSTALADO EM RESERVAÇÃO PREDIAL DE ÁGUA - FORNECIMENTO E INSTALAÇÃO. AF_04/2024 | SINAPI | UN | 6 | 8.69 | 52.14
11.4.3.5 | 94677 | CURVA 90 GRAUS, PVC, SOLDÁVEL, DN 40 MM, INSTALADO EM RESERVAÇÃO PREDIAL DE ÁGUA - FORNECIMENTO E INSTALAÇÃO. AF_04/2024 | SINAPI | UN | 19 | 22.64 | 430.16
11.4.3.6 | 102591 | FURO EM CAIXA D'ÁGUA COM ESPESSURA DE 2 ATÉ 5 MM E DIÂMETRO DE 25 MM. AF_06/2021 | SINAPI | UN | 2 | 6.16 | 12.32
11.4.3.7 | 94703 | ADAPTADOR COM FLANGE E ANEL DE VEDAÇÃO, PVC, SOLDÁVEL, DN 25 MM X 3/4", INSTALADO EM RESERVAÇÃO PREDIAL DE ÁGUA - FORNECIMENTO E INSTALAÇÃO. AF_04/2024 | SINAPI | UN | 2 | 23.83 | 47.66
11.4.3.8 | 94796 | TORNEIRA DE BOIA PARA CAIXA D'ÁGUA, ROSCÁVEL, 3/4" - FORNECIMENTO E INSTALAÇÃO. AF_08/2021 | SINAPI | UN | 1 | 60.28 | 60.28
11.4.3.9 | 102595 | FURO EM CAIXA D'ÁGUA COM ESPESSURA DE 2 ATÉ 5 MM E DIÂMETRO DE 40 MM. AF_06/2021 | SINAPI | UN | 2 | 7.85 | 15.7
11.4.3.10 | 94705 | ADAPTADOR COM FLANGE E ANEL DE VEDAÇÃO, PVC, SOLDÁVEL, DN 40 MM X 1 1/4", INSTALADO EM RESERVAÇÃO PREDIAL DE ÁGUA - FORNECIMENTO E INSTALAÇÃO. AF_04/2024 | SINAPI | UN | 2 | 41.86 | 83.72
11.4.3.11 | 94798 | TORNEIRA DE BOIA PARA CAIXA D'ÁGUA, ROSCÁVEL, 1 1/4" - FORNECIMENTO E INSTALAÇÃO. AF_08/2021 | SINAPI | UN | 1 | 203.47 | 203.47
11.4.3.12 | 94656 | ADAPTADOR CURTO COM BOLSA E ROSCA PARA REGISTRO, PVC, SOLDÁVEL, DN 25 MM X 3/4", INSTALADO EM RESERVAÇÃO PREDIAL DE ÁGUA - FORNECIMENTO E INSTALAÇÃO. AF_04/2024 | SINAPI | UN | 2 | 4.41 | 8.82
11.4.3.13 | 103042 | REGISTRO DE ESFERA, PVC, ROSCÁVEL, COM BORBOLETA, 3/4" - FORNECIMENTO E INSTALAÇÃO. AF_08/2021 | SINAPI | UN | 2 | 38.04 | 76.08
11.4.3.14 | 94660 | ADAPTADOR CURTO COM BOLSA E ROSCA PARA REGISTRO, PVC, SOLDÁVEL, DN 40 MM X 1 1/4", INSTALADO EM RESERVAÇÃO PREDIAL DE ÁGUA - FORNECIMENTO E INSTALAÇÃO. AF_04/2024 | SINAPI | UN | 3 | 10.07 | 30.21
11.4.3.15 | 103038 | REGISTRO DE ESFERA, PVC, ROSCÁVEL, COM VOLANTE, 1 1/4" - FORNECIMENTO E INSTALAÇÃO. AF_08/2021 | SINAPI | UN | 3 | 97.49 | 292.47
11.4.3.16 | 99621 | VÁLVULA DE RETENÇÃO HORIZONTAL, DE BRONZE, ROSCÁVEL, 1 1/4" - FORNECIMENTO E INSTALAÇÃO. AF_08/2021 | SINAPI | UN | 1 | 319.85 | 319.85
11.4.3.17 | 99619 | VÁLVULA DE RETENÇÃO HORIZONTAL, DE BRONZE, ROSCÁVEL, 3/4" - FORNECIMENTO E INSTALAÇÃO. AF_08/2021 | SINAPI | UN | 1 | 158.01 | 158.01
11.4.4 | Equipamentos | [5 empty] | 10620.3
11.4.4.1 | FNDE 1558 | MONTAGEM DOSADOR COAGULANTE - FORNECIMENTO E INSTALAÇÃO | PRÓPRIA | UN | 1 | 447.88 | 447.88
11.4.4.2 | FNDE 1559 | MONTAGEM DOSADOR DE CLORO EM PARTILHAS - FORNECIMENTO E INSTALAÇÃO | PRÓPRIA | UN | 1 | 815.59 | 815.59
11.4.4.3 | 102617 | CAIXA D´ÁGUA EM POLIÉSTER REFORÇADO COM FIBRA DE VIDRO, 5000 LITROS - FORNECIMENTO E INSTALAÇÃO. AF_06/2021 | SINAPI | UN | 2 | 3409.53 | 6819.06
11.4.4.4 | 94483 | CONJUNTO HIDRÁULICO EM AÇO ROSCÁVEL PARA INSTALAÇÃO DE BOMBA, DN SUCÇÃO 32 MM (1 1/4") E DN RECALQUE 25 MM (1"), PARA EDIFICAÇÃO COM 4 PAVIMENTOS - FORNECIMENTO E INSTALAÇÃO. AF_04/2024 | SINAPI | UN | 1 | 1511.39 | 1511.39
11.4.4.5 | 102111 | BOMBA CENTRÍFUGA, MONOFÁSICA, 0,5 CV OU 0,49 HP, HM 6 A 20 M, Q 1,2 A 8,3 M3/H - FORNECIMENTO E INSTALAÇÃO. AF_11/2025_PS | SINAPI | UN | 1 | 1026.38 | 1026.38
11.5 | Tubulação de distribuição | [5 empty] | 4150.16
11.5.1 | 93358 | ESCAVAÇÃO MANUAL DE VALA. AF_09/2024 | SINAPI | M3 | 20.16 | 127.05 | 2561.33
11.5.2 | 93382 | REATERRO MANUAL DE VALAS, COM COMPACTADOR DE SOLOS DE PERCUSSÃO. AF_08/2023 | SINAPI | M3 | 24.19 | 37.7 | 911.96
11.5.3 | 89402 | TUBO, PVC, SOLDÁVEL, DE 25MM, INSTALADO EM RAMAL DE DISTRIBUIÇÃO DE ÁGUA - FORNECIMENTO E INSTALAÇÃO. AF_06/2022 | SINAPI | M | 40 | 16.27 | 650.8
11.5.4 | 94673 | CURVA 90 GRAUS, PVC, SOLDÁVEL, DN 25 MM, INSTALADO EM RESERVAÇÃO PREDIAL DE ÁGUA - FORNECIMENTO E INSTALAÇÃO. AF_04/2024 | SINAPI | UN | 3 | 8.69 | 26.07
12 | Instalações Elétricas | [5 empty] | 64919.26
12.1 | Sistema de Proteção Contra Descargas Atmosféricas (SPDA) | [5 empty] | 35547.99
12.1.1 | FNDE 360 | CAIXA DE INSPECAO PARA ATERRAMENTO OU OUTRO USO, EM PVC, DN = 250 X 250 MM | PRÓPRIA | UN | 13 | 81.89 | 1064.57
12.1.2 | FNDE 71 | SOLDA EXOTÉRMICA PARA SPDA - FORNECIMENTO E INSTALAÇÃO. | PRÓPRIA | UN | 13 | 88.95 | 1156.35
12.1.3 | 96985 | HASTE DE ATERRAMENTO, DIÂMETRO 5/8", COM 3 METROS - FORNECIMENTO E INSTALAÇÃO. AF_08/2023 | SINAPI | UN | 13 | 77.59 | 1008.67
12.1.4 | 104753 | CONECTOR SPLIT-BOLT, PARA SPDA, PARA CABOS ATÉ 50 MM2 - FORNECIMENTO E INSTALAÇÃO. AF_08/2023 | SINAPI | UN | 26 | 29.78 | 774.28
12.1.5 | 96973 | CORDOALHA DE COBRE NU 35 MM², NÃO ENTERRADA, COM ISOLADOR - FORNECIMENTO E INSTALAÇÃO. AF_08/2023 | SINAPI | M | 195.8 | 80.45 | 15752.11
12.1.6 | 95728 | ELETRODUTO RÍGIDO SOLDÁVEL, PVC, DN 32 MM (1"), APARENTE - FORNECIMENTO E INSTALAÇÃO. AF_01/2026 | SINAPI | M | 73.15 | 24.73 | 1809
12.1.7 | 96974 | CORDOALHA DE COBRE NU 50 MM², NÃO ENTERRADA, COM ISOLADOR - FORNECIMENTO E INSTALAÇÃO. AF_08/2023 | SINAPI | M | 54.6 | 102.81 | 5613.43
12.1.8 | 96977 | CORDOALHA DE COBRE NU 50 MM², ENTERRADA - FORNECIMENTO E INSTALAÇÃO. AF_08/2023 | SINAPI | M | 117.2 | 59.9 | 7020.28
12.1.9 | 93358 | ESCAVAÇÃO MANUAL DE VALA. AF_09/2024 | SINAPI | M3 | 8.19 | 127.05 | 1040.54
12.1.10 | 93382 | REATERRO MANUAL DE VALAS, COM COMPACTADOR DE SOLOS DE PERCUSSÃO. AF_08/2023 | SINAPI | M3 | 8.19 | 37.7 | 308.76
12.2 | Circuitos e Luminárias | [5 empty] | 29371.27
12.2.1 | 101879 | QUADRO DE DISTRIBUIÇÃO DE ENERGIA EM CHAPA DE AÇO GALVANIZADO, DE EMBUTIR, COM BARRAMENTO TRIFÁSICO, PARA 24 DISJUNTORES DIN 100A - FORNECIMENTO E INSTALAÇÃO. AF_07/2025 | SINAPI | UN | 2 | 573.4 | 1146.8
12.2.2 | 92008 | TOMADA BAIXA DE EMBUTIR (2 MÓDULOS), 2P+T 10 A, INCLUINDO SUPORTE E PLACA - FORNECIMENTO E INSTALAÇÃO. AF_03/2023 | SINAPI | UN | 4 | 57.52 | 230.08
12.2.3 | 91996 | TOMADA MÉDIA DE EMBUTIR (1 MÓDULO), 2P+T 10 A, INCLUINDO SUPORTE E PLACA - FORNECIMENTO E INSTALAÇÃO. AF_03/2023 | SINAPI | UN | 3 | 43.31 | 129.93
12.2.4 | 91953 | INTERRUPTOR SIMPLES (1 MÓDULO), 10A/250V, INCLUINDO SUPORTE E PLACA - FORNECIMENTO E INSTALAÇÃO. AF_03/2023 | SINAPI | UN | 4 | 36.18 | 144.72
12.2.5 | 91959 | INTERRUPTOR SIMPLES (2 MÓDULOS), 10A/250V, INCLUINDO SUPORTE E PLACA - FORNECIMENTO E INSTALAÇÃO. AF_03/2023 | SINAPI | UN | 2 | 54.55 | 109.1
12.2.6 | 92022 | INTERRUPTOR SIMPLES (1 MÓDULO) COM 1 TOMADA DE EMBUTIR 2P+T 10 A, SEM SUPORTE E SEM PLACA - FORNECIMENTO E INSTALAÇÃO. AF_03/2023 | SINAPI | UN | 2 | 48.41 | 96.82
12.2.7 | 93653 | DISJUNTOR MONOPOLAR TIPO DIN, CORRENTE NOMINAL DE 10A - FORNECIMENTO E INSTALAÇÃO. AF_07/2025 | SINAPI | UN | 12 | 11.39 | 136.68
12.2.8 | 93667 | DISJUNTOR TRIPOLAR TIPO DIN, CORRENTE NOMINAL DE 10A - FORNECIMENTO E INSTALAÇÃO. AF_07/2025 | SINAPI | UN | 2 | 64.94 | 129.88
12.2.9 | FNDE 1560 | DISPOSITIVO DR, 2 POLOS, SENSIBILIDADE DE 30 MA, CORRENTE DE 25 A, TIPO AC - FORNECIMENTO E INSTALAÇÃO. | PRÓPRIA | UN | 3 | 129.66 | 388.98
12.2.10 | FNDE 1561 | DISPOSITIVO DPS CLASSE II, 1 POLO, TENSAO MAXIMA DE 175 V, CORRENTE MAXIMA DE *20* KA (TIPO AC) - FORNECIMENTO E INSTALAÇÃO. | PRÓPRIA | UN | 6 | 72.14 | 432.84
12.2.11 | FNDE 1551 | LUMINÁRIA TIPO CALHA, DE SOBREPOR, COM ALETAS E REFLETORES EM ALUMINIO, COM 2 LÂMPADAS TUBULARES LED DE 18 W, SEM REATOR - FORNECIMENTO E INSTALAÇÃO. | PRÓPRIA | UN | 15 | 127.45 | 1911.75
12.2.12 | FNDE 1562 | LUMINÁRIA PROJETOR LED EXTERNO RETANGULAR, 30 W - FORNECIMENTO E INSTALAÇÃO. | PRÓPRIA | UN | 10 | 75.27 | 752.7
12.2.13 | 95727 | ELETRODUTO RÍGIDO SOLDÁVEL, PVC, DN 25 MM (3/4"), APARENTE - FORNECIMENTO E INSTALAÇÃO. AF_01/2026 | SINAPI | M | 63 | 22.38 | 1409.94
12.2.14 | 97667 | ELETRODUTO FLEXÍVEL CORRUGADO, PEAD, DN 50 (1 1/2"), PARA REDE ENTERRADA DE DISTRIBUIÇÃO DE ENERGIA ELÉTRICA - FORNECIMENTO E INSTALAÇÃO. AF_12/2021 | SINAPI | M | 48.4 | 10.1 | 488.84
12.2.15 | 104399 | CONDULETE DE PVC, TIPO LR, PARA ELETRODUTO DE PVC SOLDÁVEL DN 25 MM (3/4''), APARENTE - FORNECIMENTO E INSTALAÇÃO. AF_01/2026 | SINAPI | UN | 1 | 30.16 | 30.16
12.2.16 | 95808 | CONDULETE DE PVC, TIPO LL, PARA ELETRODUTO DE PVC SOLDÁVEL DN 25 MM (3/4''), APARENTE - FORNECIMENTO E INSTALAÇÃO. AF_01/2026 | SINAPI | UN | 3 | 31.73 | 95.19
12.2.17 | 95811 | CONDULETE DE PVC, TIPO LB, PARA ELETRODUTO DE PVC SOLDÁVEL DN 25 MM (3/4''), APARENTE - FORNECIMENTO E INSTALAÇÃO. AF_01/2026 | SINAPI | UN | 3 | 20.53 | 61.59
12.2.18 | 104404 | CONDULETE DE PVC, TIPO T, PARA ELETRODUTO DE PVC SOLDÁVEL DN 25 MM (3/4''), APARENTE - FORNECIMENTO E INSTALAÇÃO. AF_01/2026 | SINAPI | UN | 2 | 34.86 | 69.72
12.2.19 | 104396 | CONDULETE DE PVC, TIPO E, PARA ELETRODUTO DE PVC SOLDÁVEL DN 25 MM (3/4''), APARENTE - FORNECIMENTO E INSTALAÇÃO. AF_01/2026 | SINAPI | UN | 4 | 24.52 | 98.08
12.2.20 | FNDE 330 | TAMPA CEGA EM PVC PARA CONDULETE 4 X 2" | PRÓPRIA | UN | 13 | 13.28 | 172.64
12.2.21 | 91884 | LUVA PARA ELETRODUTO, PVC, ROSCÁVEL, DN 25 MM (3/4"), PARA CIRCUITOS TERMINAIS, INSTALADA EM PAREDE - FORNECIMENTO E INSTALAÇÃO. AF_03/2023 | SINAPI | UN | 6 | 16.22 | 97.32
12.2.22 | 97236 | ELETROCALHA LISA OU PERFURADA EM AÇO GALVANIZADO, LARGURA 50MM E ALTURA 50MM, INCLUSIVE EMENDA E FIXAÇÃO - FORNECIMENTO E INSTALAÇÃO. AF_04/2023 | SINAPI | M | 103.7 | 111.35 | 11547
12.2.23 | 97275 | COTOVELO HORIZONTAL 90º PARA ELETROCALHA, LISA OU PERFURADA EM AÇO GALVANIZADO, LARGURA DE 50MM E ALTURA DE 50MM - FORNECIMENTO E INSTALAÇÃO. AF_04/2023 | SINAPI | UN | 3 | 102.79 | 308.37
12.2.24 | 97313 | TÊ HORIZONTAL 90º, PARA ELETROCALHA, LISA OU PERFURADA EM AÇO GALVANIZADO, LARGURA DE 50MM E ALTURA DE 50MM - FORNECIMENTO E INSTALAÇÃO. AF_04/2023 | SINAPI | UN | 3 | 156.48 | 469.44
12.2.25 | FNDE 1547 | CRUZETA HORIZONTAL, PARA ELETROCALHA, LISA OU PERFURADA EM AÇO GALVANIZADO, LARGURA DE 50MM E ALTURA DE 50MM - FORNECIMENTO E INSTALAÇÃO. | PRÓPRIA | UN | 1 | 178.14 | 178.14
12.2.26 | 91929 | CABO DE COBRE FLEXÍVEL ISOLADO, 4 MM², ANTI-CHAMA 0,6/1,0 KV, PARA CIRCUITOS TERMINAIS - FORNECIMENTO E INSTALAÇÃO. AF_03/2023 | SINAPI | M | 308.1 | 8.25 | 2541.83
12.2.27 | 91927 | CABO DE COBRE FLEXÍVEL ISOLADO, 2,5 MM², ANTI-CHAMA 0,6/1,0 KV, PARA CIRCUITOS TERMINAIS - FORNECIMENTO E INSTALAÇÃO. AF_03/2023 | SINAPI | M | 794.4 | 5.68 | 4512.19
12.2.28 | FNDE 905 | CAIXA DE PASSAGEM ELETRICA, PARA PISO, EM PVC, DIMENSOES DE 3/4" A 4" - FORNECIMENTO E INSTALACAO. | PRÓPRIA | UN | 2 | 840.27 | 1680.54
13 | Instalações Hidrossanitárias | [5 empty] | 114878.66
13.1 | Instalações Hidráulicas | [5 empty] | 4738.61
13.1.1 | 94648 | TUBO, PVC, SOLDÁVEL, DE 25MM, INSTALADO EM RESERVAÇÃO PREDIAL DE ÁGUA - FORNECIMENTO E INSTALAÇÃO. AF_04/2024 | SINAPI | M | 25.68 | 8.13 | 208.78
13.1.2 | 94673 | CURVA 90 GRAUS, PVC, SOLDÁVEL, DN 25 MM, INSTALADO EM RESERVAÇÃO PREDIAL DE ÁGUA - FORNECIMENTO E INSTALAÇÃO. AF_04/2024 | SINAPI | UN | 3 | 8.69 | 26.07
13.1.3 | 94703 | ADAPTADOR COM FLANGE E ANEL DE VEDAÇÃO, PVC, SOLDÁVEL, DN 25 MM X 3/4", INSTALADO EM RESERVAÇÃO PREDIAL DE ÁGUA - FORNECIMENTO E INSTALAÇÃO. AF_04/2024 | SINAPI | UN | 1 | 23.83 | 23.83
13.1.4 | 94656 | ADAPTADOR CURTO COM BOLSA E ROSCA PARA REGISTRO, PVC, SOLDÁVEL, DN 25 MM X 3/4", INSTALADO EM RESERVAÇÃO PREDIAL DE ÁGUA - FORNECIMENTO E INSTALAÇÃO. AF_04/2024 | SINAPI | UN | 3 | 4.41 | 13.23
13.1.5 | 89353 | REGISTRO DE GAVETA BRUTO, LATÃO, ROSCÁVEL, 3/4" - FORNECIMENTO E INSTALAÇÃO. AF_08/2021 | SINAPI | UN | 3 | 35.1 | 105.3
13.1.6 | 102615 | CAIXA D´ÁGUA EM POLIÉSTER REFORÇADO COM FIBRA DE VIDRO, 2000 LITROS - FORNECIMENTO E INSTALAÇÃO. AF_06/2021 | SINAPI | UN | 1 | 1215.82 | 1215.82
13.1.7 | 94796 | TORNEIRA DE BOIA PARA CAIXA D'ÁGUA, ROSCÁVEL, 3/4" - FORNECIMENTO E INSTALAÇÃO. AF_08/2021 | SINAPI | UN | 1 | 60.28 | 60.28
13.1.8 | 89403 | TUBO, PVC, SOLDÁVEL, DE 32MM, INSTALADO EM RAMAL DE DISTRIBUIÇÃO DE ÁGUA - FORNECIMENTO E INSTALAÇÃO. AF_06/2022 | SINAPI | M | 8.5 | 24.04 | 204.34
13.1.9 | 103979 | TUBO, PVC, SOLDÁVEL, DE 50MM, INSTALADO EM RAMAL DE DISTRIBUIÇÃO DE ÁGUA - FORNECIMENTO E INSTALAÇÃO. AF_06/2022 | SINAPI | M | 2.6 | 37.16 | 96.62
13.1.10 | 89413 | JOELHO 90 GRAUS, PVC, SOLDÁVEL, DN 32MM, INSTALADO EM RAMAL DE DISTRIBUIÇÃO DE ÁGUA - FORNECIMENTO E INSTALAÇÃO. AF_06/2022 | SINAPI | UN | 6 | 16.09 | 96.54
13.1.11 | 103984 | JOELHO 90 GRAUS, PVC, SOLDÁVEL, DN 50MM, INSTALADO EM RAMAL DE DISTRIBUIÇÃO DE ÁGUA - FORNECIMENTO E INSTALAÇÃO. AF_06/2022 | SINAPI | UN | 1 | 25.32 | 25.32
13.1.12 | 102591 | FURO EM CAIXA D'ÁGUA COM ESPESSURA DE 2 ATÉ 5 MM E DIÂMETRO DE 25 MM. AF_06/2021 | SINAPI | UN | 1 | 6.16 | 6.16
13.1.13 | 94704 | ADAPTADOR COM FLANGE E ANEL DE VEDAÇÃO, PVC, SOLDÁVEL, DN 32 MM X 1", INSTALADO EM RESERVAÇÃO PREDIAL DE ÁGUA - FORNECIMENTO E INSTALAÇÃO. AF_04/2024 | SINAPI | UN | 4 | 31.16 | 124.64
13.1.14 | 102593 | FURO EM CAIXA D'ÁGUA COM ESPESSURA DE 2 ATÉ 5 MM E DIÂMETRO DE 32 MM. AF_06/2021 | SINAPI | UN | 4 | 6.95 | 27.8
13.1.15 | 102597 | FURO EM CAIXA D'ÁGUA COM ESPESSURA DE 2 ATÉ 5 MM E DIÂMETRO DE 50 MM. AF_06/2021 | SINAPI | UN | 1 | 8.99 | 8.99
13.1.16 | 94658 | ADAPTADOR CURTO COM BOLSA E ROSCA PARA REGISTRO, PVC, SOLDÁVEL, DN 32 MM X 1", INSTALADO EM RESERVAÇÃO PREDIAL DE ÁGUA - FORNECIMENTO E INSTALAÇÃO. AF_04/2024 | SINAPI | UN | 1 | 6.49 | 6.49
13.1.17 | 94495 | REGISTRO DE GAVETA BRUTO, LATÃO, ROSCÁVEL, 1" - FORNECIMENTO E INSTALAÇÃO. AF_08/2021 | SINAPI | UN | 1 | 53.54 | 53.54
13.1.18 | 103953 | BUCHA DE REDUÇÃO, CURTA, PVC, SOLDÁVEL, DN 32 X 25 MM, INSTALADO EM RAMAL DE DISTRIBUIÇÃO DE ÁGUA - FORNECIMENTO E INSTALAÇÃO. AF_06/2022 | SINAPI | UN | 2 | 9.72 | 19.44
13.1.19 | 89356 | TUBO, PVC, SOLDÁVEL, DE 25MM, INSTALADO EM RAMAL OU SUB-RAMAL DE ÁGUA - FORNECIMENTO E INSTALAÇÃO. AF_06/2022 | SINAPI | M | 3.48 | 32.3 | 112.4
13.1.20 | 89366 | JOELHO 90 GRAUS COM BUCHA DE LATÃO, PVC, SOLDÁVEL, DN 25MM, X 3/4 INSTALADO EM RAMAL OU SUB-RAMAL DE ÁGUA - FORNECIMENTO E INSTALAÇÃO. AF_06/2022 | SINAPI | UN | 4 | 20.19 | 80.76
13.1.21 | 89395 | TE, PVC, SOLDÁVEL, DN 25MM, INSTALADO EM RAMAL OU SUB-RAMAL DE ÁGUA - FORNECIMENTO E INSTALAÇÃO. AF_06/2022 | SINAPI | UN | 2 | 17.86 | 35.72
13.1.22 | 90374 | TÊ COM BUCHA DE LATÃO NA BOLSA CENTRAL, PVC, SOLDÁVEL, DN 25MM X 3/4, INSTALADO EM RAMAL OU SUB-RAMAL DE ÁGUA - FORNECIMENTO E INSTALAÇÃO. AF_06/2022 | SINAPI | UN | 2 | 27.41 | 54.82
13.1.23 | FNDE 1563 | TELA DE PROTEÇÃO CONTRA INSETOS INSTALADA NA SAÍDA LIVRE DE TUBULAÇÃO, D = 2" A 2 1/2" | PRÓPRIA | UN | 2 | 69.81 | 139.62
13.1.24 | 101802 | CAIXA ENTERRADA RETENTORA DE AREIA RETANGULAR, EM ALVENARIA COM BLOCOS DE CONCRETO, DIMENSÕES INTERNAS: 1,00 X 1,00 X 1,20 M, EXCLUINDO TAMPÃO. AF_12/2020 | SINAPI | UN | 1 | 1992.1 | 1992.1
13.2 | Instalações Sanitárias | [5 empty] | 92542.05
13.2.1 | Tubulações e conexões de PVC | [5 empty] | 6875.92
13.2.1.1 | 93358 | ESCAVAÇÃO MANUAL DE VALA. AF_09/2024 | SINAPI | M3 | 8.06 | 127.05 | 1024.02
13.2.1.2 | 93382 | REATERRO MANUAL DE VALAS, COM COMPACTADOR DE SOLOS DE PERCUSSÃO. AF_08/2023 | SINAPI | M3 | 7.75 | 37.7 | 292.18
13.2.1.3 | 89849 | TUBO PVC, SERIE NORMAL, ESGOTO PREDIAL, DN 150 MM, FORNECIDO E INSTALADO EM SUBCOLETOR AÉREO DE ESGOTO SANITÁRIO. AF_08/2022 | SINAPI | M | 9.05 | 67.88 | 614.31
13.2.1.4 | 89714 | TUBO PVC, SERIE NORMAL, ESGOTO PREDIAL, DN 100 MM, FORNECIDO E INSTALADO EM RAMAL DE DESCARGA OU RAMAL DE ESGOTO SANITÁRIO. AF_08/2022 | SINAPI | M | 2.8 | 49.39 | 138.29
13.2.1.5 | 89713 | TUBO PVC, SERIE NORMAL, ESGOTO PREDIAL, DN 75 MM, FORNECIDO E INSTALADO EM RAMAL DE DESCARGA OU RAMAL DE ESGOTO SANITÁRIO. AF_08/2022 | SINAPI | M | 13.35 | 43.92 | 586.33
13.2.1.6 | 89712 | TUBO PVC, SERIE NORMAL, ESGOTO PREDIAL, DN 50 MM, FORNECIDO E INSTALADO EM RAMAL DE DESCARGA OU RAMAL DE ESGOTO SANITÁRIO. AF_08/2022 | SINAPI | M | 26.45 | 35.46 | 937.92
13.2.1.7 | 89711 | TUBO PVC, SERIE NORMAL, ESGOTO PREDIAL, DN 40 MM, FORNECIDO E INSTALADO EM RAMAL DE DESCARGA OU RAMAL DE ESGOTO SANITÁRIO. AF_08/2022 | SINAPI | M | 15.5 | 28.69 | 444.7
13.2.1.8 | 104348 | TERMINAL DE VENTILAÇÃO, PVC, SÉRIE NORMAL, ESGOTO PREDIAL, DN 50 MM, JUNTA SOLDÁVEL, FORNECIDO E INSTALADO EM PRUMADA DE ESGOTO SANITÁRIO OU VENTILAÇÃO. AF_08/2022 | SINAPI | UN | 2 | 12.44 | 24.88
13.2.1.9 | 89779 | LUVA DE CORRER, PVC, SERIE NORMAL, ESGOTO PREDIAL, DN 100 MM, JUNTA ELÁSTICA, FORNECIDO E INSTALADO EM RAMAL DE DESCARGA OU RAMAL DE ESGOTO SANITÁRIO. AF_08/2022 | SINAPI | UN | 2 | 39.31 | 78.62
13.2.1.10 | 89776 | LUVA DE CORRER, PVC, SERIE NORMAL, ESGOTO PREDIAL, DN 75 MM, JUNTA ELÁSTICA, FORNECIDO E INSTALADO EM RAMAL DE DESCARGA OU RAMAL DE ESGOTO SANITÁRIO. AF_08/2022 | SINAPI | UN | 8 | 29.12 | 232.96
13.2.1.11 | 89754 | LUVA DE CORRER, PVC, SERIE NORMAL, ESGOTO PREDIAL, DN 50 MM, JUNTA ELÁSTICA, FORNECIDO E INSTALADO EM RAMAL DE DESCARGA OU RAMAL DE ESGOTO SANITÁRIO. AF_08/2022 | SINAPI | UN | 22 | 24.03 | 528.66
13.2.1.12 | FNDE 1564 | REDUCAO EXCENTRICA PVC, SERIE R, DN 100 X 75 MM, PARA ESGOTO PREDIAL, FORNECIDO E INSTALADO EM RAMAL DE DESCARGA OU RAMAL DE ESGOTO SANITÁRIO. | PRÓPRIA | UN | 3 | 35.01 | 105.03
13.2.1.13 | 89797 | JUNÇÃO SIMPLES, PVC, SERIE NORMAL, ESGOTO PREDIAL, DN 100 X 100 MM, JUNTA ELÁSTICA, FORNECIDO E INSTALADO EM RAMAL DE DESCARGA OU RAMAL DE ESGOTO SANITÁRIO. AF_08/2022 | SINAPI | UN | 2 | 59.57 | 119.14
13.2.1.14 | FNDE 1565 | JUNÇÃO SIMPLES, PVC, SERIE NORMAL, ESGOTO PREDIAL, DN 100 X 75 MM, JUNTA ELÁSTICA, FORNECIDO E INSTALADO EM RAMAL DE DESCARGA OU RAMAL DE ESGOTO SANITÁRIO. | PRÓPRIA | UN | 1 | 109.7 | 109.7
13.2.1.15 | 89795 | JUNÇÃO SIMPLES, PVC, SERIE NORMAL, ESGOTO PREDIAL, DN 75 X 75 MM, JUNTA ELÁSTICA, FORNECIDO E INSTALADO EM RAMAL DE DESCARGA OU RAMAL DE ESGOTO SANITÁRIO. AF_08/2022 | SINAPI | UN | 3 | 47.57 | 142.71
13.2.1.16 | FNDE 210 | JUNÇÃO SIMPLES, PVC, SERIE NORMAL, ESGOTO PREDIAL, DN 75 X 50 MM, JUNTA ELÁSTICA, FORNECIDO E INSTALADO EM RAMAL DE DESCARGA OU RAMAL DE ESGOTO SANITÁRIO. | PRÓPRIA | UN | 2 | 47.58 | 95.16
13.2.1.17 | 89785 | JUNÇÃO SIMPLES, PVC, SERIE NORMAL, ESGOTO PREDIAL, DN 50 X 50 MM, JUNTA ELÁSTICA, FORNECIDO E INSTALADO EM RAMAL DE DESCARGA OU RAMAL DE ESGOTO SANITÁRIO. AF_08/2022 | SINAPI | UN | 5 | 31.6 | 158
13.2.1.18 | 89783 | JUNÇÃO SIMPLES, PVC, SERIE NORMAL, ESGOTO PREDIAL, DN 40 MM, JUNTA SOLDÁVEL, FORNECIDO E INSTALADO EM RAMAL DE DESCARGA OU RAMAL DE ESGOTO SANITÁRIO. AF_08/2022 | SINAPI | UN | 2 | 19.5 | 39
13.2.1.19 | 89825 | TE, PVC, SERIE NORMAL, ESGOTO PREDIAL, DN 50 X 50 MM, JUNTA ELÁSTICA, FORNECIDO E INSTALADO EM PRUMADA DE ESGOTO SANITÁRIO OU VENTILAÇÃO. AF_08/2022 | SINAPI | UN | 7 | 19.06 | 133.42
13.2.1.20 | 89782 | TE, PVC, SERIE NORMAL, ESGOTO PREDIAL, DN 40 X 40 MM, JUNTA SOLDÁVEL, FORNECIDO E INSTALADO EM RAMAL DE DESCARGA OU RAMAL DE ESGOTO SANITÁRIO. AF_08/2022 | SINAPI | UN | 1 | 19.39 | 19.39
13.2.1.21 | 89731 | JOELHO 90 GRAUS, PVC, SERIE NORMAL, ESGOTO PREDIAL, DN 50 MM, JUNTA ELÁSTICA, FORNECIDO E INSTALADO EM RAMAL DE DESCARGA OU RAMAL DE ESGOTO SANITÁRIO. AF_08/2022 | SINAPI | UN | 4 | 18.28 | 73.12
13.2.1.22 | 89746 | JOELHO 45 GRAUS, PVC, SERIE NORMAL, ESGOTO PREDIAL, DN 100 MM, JUNTA ELÁSTICA, FORNECIDO E INSTALADO EM RAMAL DE DESCARGA OU RAMAL DE ESGOTO SANITÁRIO. AF_08/2022 | SINAPI | UN | 2 | 33.64 | 67.28
13.2.1.23 | 89739 | JOELHO 45 GRAUS, PVC, SERIE NORMAL, ESGOTO PREDIAL, DN 75 MM, JUNTA ELÁSTICA, FORNECIDO E INSTALADO EM RAMAL DE DESCARGA OU RAMAL DE ESGOTO SANITÁRIO. AF_08/2022 | SINAPI | UN | 6 | 28.03 | 168.18
13.2.1.24 | 89732 | JOELHO 45 GRAUS, PVC, SERIE NORMAL, ESGOTO PREDIAL, DN 50 MM, JUNTA ELÁSTICA, FORNECIDO E INSTALADO EM RAMAL DE DESCARGA OU RAMAL DE ESGOTO SANITÁRIO. AF_08/2022 | SINAPI | UN | 13 | 19.08 | 248.04
13.2.1.25 | 89726 | JOELHO 45 GRAUS, PVC, SERIE NORMAL, ESGOTO PREDIAL, DN 40 MM, JUNTA SOLDÁVEL, FORNECIDO E INSTALADO EM RAMAL DE DESCARGA OU RAMAL DE ESGOTO SANITÁRIO. AF_08/2022 | SINAPI | UN | 3 | 13.81 | 41.43
13.2.1.26 | 89742 | CURVA CURTA 90 GRAUS, PVC, SERIE NORMAL, ESGOTO PREDIAL, DN 75 MM, JUNTA ELÁSTICA, FORNECIDO E INSTALADO EM RAMAL DE DESCARGA OU RAMAL DE ESGOTO SANITÁRIO. AF_08/2022 | SINAPI | UN | 1 | 45.8 | 45.8
13.2.1.27 | 89733 | CURVA CURTA 90 GRAUS, PVC, SERIE NORMAL, ESGOTO PREDIAL, DN 50 MM, JUNTA ELÁSTICA, FORNECIDO E INSTALADO EM RAMAL DE DESCARGA OU RAMAL DE ESGOTO SANITÁRIO. AF_08/2022 | SINAPI | UN | 5 | 27.61 | 138.05
13.2.1.28 | 89728 | CURVA CURTA 90 GRAUS, PVC, SERIE NORMAL, ESGOTO PREDIAL, DN 40 MM, JUNTA SOLDÁVEL, FORNECIDO E INSTALADO EM RAMAL DE DESCARGA OU RAMAL DE ESGOTO SANITÁRIO. AF_08/2022 | SINAPI | UN | 3 | 16.78 | 50.34
13.2.1.29 | 104341 | BUCHA DE REDUÇÃO LONGA, PVC, SÉRIE NORMAL, ESGOTO PREDIAL, DN 50 X 40 MM, JUNTA SOLDÁVEL E ELÁSTICA, FORNECIDO E INSTALADO EM RAMAL DE DESCARGA OU RAMAL DE ESGOTO SANITÁRIO. AF_08/2022 | SINAPI | UN | 6 | 13.29 | 79.74
13.2.1.30 | 104357 | CAP, PVC, SÉRIE NORMAL, ESGOTO PREDIAL, DN 100 MM, JUNTA ELÁSTICA, FORNECIDO E INSTALADO EM SUBCOLETOR AÉREO DE ESGOTO SANITÁRIO. AF_08/2022 | SINAPI | UN | 2 | 22.16 | 44.32
13.2.1.31 | FNDE 1566 | CAP, PVC, SÉRIE NORMAL, ESGOTO PREDIAL, DN 75 MM, JUNTA ELÁSTICA, FORNECIDO E INSTALADO EM SUBCOLETOR AÉREO DE ESGOTO SANITÁRIO. | PRÓPRIA | UN | 2 | 23.25 | 46.5
13.2.1.32 | FNDE 1567 | CAP, PVC, SÉRIE NORMAL, ESGOTO PREDIAL, DN 50 MM, JUNTA ELÁSTICA, FORNECIDO E INSTALADO EM SUBCOLETOR AÉREO DE ESGOTO SANITÁRIO. | PRÓPRIA | UN | 2 | 16.44 | 32.88
13.2.1.33 | FNDE 1568 | CAP, PVC, SÉRIE NORMAL, ESGOTO PREDIAL, DN 40 MM, JUNTA ELÁSTICA, FORNECIDO E INSTALADO EM SUBCOLETOR AÉREO DE ESGOTO SANITÁRIO. | PRÓPRIA | UN | 1 | 15.82 | 15.82
13.2.2 | Diversos | [5 empty] | 33293.81
13.2.2.1 | 89709 | RALO SIFONADO, PVC, DN 100 X 40 MM, JUNTA SOLDÁVEL, FORNECIDO E INSTALADO EM RAMAL DE DESCARGA OU EM RAMAL DE ESGOTO SANITÁRIO. AF_08/2022 | SINAPI | UN | 1 | 29.29 | 29.29
13.2.2.2 | 97906 | CAIXA ENTERRADA HIDRÁULICA RETANGULAR, EM ALVENARIA COM BLOCOS DE CONCRETO, DIMENSÕES INTERNAS: 0,6X0,6X0,6 M PARA REDE DE ESGOTO. AF_12/2020 | SINAPI | UN | 1 | 547.42 | 547.42
13.2.2.3 | 98085 | TANQUE SÉPTICO RETANGULAR, EM ALVENARIA COM BLOCOS DE CONCRETO, DIMENSÕES INTERNAS: 1,6 X 4,4 X H=1,8 M, VOLUME ÚTIL: 9856 L (PARA 68 CONTRIBUINTES). AF_12/2020 | SINAPI | UN | 1 | 10864.69 | 10864.69
13.2.2.4 | 98061 | FILTRO ANAERÓBIO CIRCULAR, EM CONCRETO PRÉ-MOLDADO, DIÂMETRO INTERNO = 2,88 M, ALTURA INTERNA = 1,50 M, VOLUME ÚTIL: 7817,3 L (PARA 75 CONTRIBUINTES). AF_12/2020 | SINAPI | UN | 1 | 8802.79 | 8802.79
13.2.2.5 | 98064 | SUMIDOURO CIRCULAR, EM CONCRETO PRÉ-MOLDADO, DIÂMETRO INTERNO = 2,38 M, ALTURA INTERNA = 3,0 M, ÁREA DE INFILTRAÇÃO: 25 M² (PARA 10 CONTRIBUINTES). AF_12/2020 | SINAPI | UN | 2 | 6524.81 | 13049.62
13.2.3 | Banheiro ecológico seco | [5 empty] | 52372.32
13.2.3.1 | FNDE 1569 | BANHEIRO ECOLÓGICO SECO - FORNECIMENTO, TRANSPORTE, INSTALAÇÃO E TREINAMENTO DE USO | PRÓPRIA | UN | 3 | 17457.44 | 52372.32
13.3 | Louças, acessórios e metais | [5 empty] | 17598
13.3.1 | 86914 | TORNEIRA CROMADA 1/2" OU 3/4" PARA TANQUE, PADRÃO MÉDIO - FORNECIMENTO E INSTALAÇÃO. AF_01/2020 | SINAPI | UN | 1 | 116.99 | 116.99
13.3.2 | FNDE 1570 | BANCADA DE COZINHA COM 02 CUBAS 2,70X0,70m INCLUSO APOIOS | PRÓPRIA | UN | 1 | 5581.37 | 5581.37
13.3.3 | FNDE 1571 | BANCADA PASSA-PRATOS INOX 2,30X0,70m | PRÓPRIA | UN | 1 | 3790.96 | 3790.96
13.3.4 | 86875 | TANQUE DE MÁRMORE SINTÉTICO COM COLUNA, 22L OU EQUIVALENTE FORNECIMENTO E INSTALAÇÃO. AF_01/2020 | SINAPI | UN | 1 | 658.73 | 658.73
13.3.5 | 100853 | TORNEIRA CROMADA DE MESA PARA LAVATORIO, TIPO MONOCOMANDO. AF_01/2020 | SINAPI | UN | 2 | 408.23 | 816.46
13.3.6 | 100867 | BARRA DE APOIO RETA, EM ACO INOX POLIDO, COMPRIMENTO 70 CM, FIXADA NA PAREDE - FORNECIMENTO E INSTALAÇÃO. AF_01/2020 | SINAPI | UN | 5 | 279.51 | 1397.55
13.3.7 | 95545 | SABONETEIRA DE PAREDE EM METAL CROMADO, INCLUSO FIXAÇÃO. AF_01/2020 | SINAPI | UN | 2 | 61.59 | 123.18
13.3.8 | 86878 | VÁLVULA EM METAL CROMADO TIPO AMERICANA 3.1/2" X 1.1/2" PARA PIA - FORNECIMENTO E INSTALAÇÃO. AF_01/2020 | SINAPI | UN | 5 | 83.85 | 419.25
13.3.9 | 86883 | SIFÃO DO TIPO FLEXÍVEL EM PVC 1 X 1.1/2 - FORNECIMENTO E INSTALAÇÃO. AF_01/2020 | SINAPI | UN | 5 | 16.67 | 83.35
13.3.10 | FNDE 1572 | LAVATÓRIO EM AÇO INOX DIM: 55x50x46cm - FORNECIMENTO E INSTALAÇÃO. | PRÓPRIA | UN | 2 | 1256.15 | 2512.3
13.3.11 | 86909 | TORNEIRA CROMADA TUBO MÓVEL, DE MESA, 1/2" OU 3/4", PARA PIA DE COZINHA, PADRÃO ALTO - FORNECIMENTO E INSTALAÇÃO. AF_01/2020 | SINAPI | UN | 2 | 154.22 | 308.44
13.3.12 | FNDE 16 | PAPELEIRA PLASTICA TIPO DISPENSER PARA PAPEL HIGIENICO ROLAO, INCLUSO FIXAÇÃO, FORNECIMENTO E INSTALAÇÃO. | PRÓPRIA | UN | 2 | 63.91 | 127.82
13.3.13 | FNDE 1573 | BEBEDOURO PURIFICADOR DE PRESSÃO DE COLUNA CONJUGADO 1,2L, FORNECIMENTO E INSTALAÇÃO. | PRÓPRIA | UN | 1 | 1661.6 | 1661.6
14 | Sistema de Proteção Contra Incêndio | [5 empty] | 3575.73
14.1 | 101909 | EXTINTOR DE INCÊNDIO PORTÁTIL COM CARGA DE PQS DE 6 KG, CLASSE BC - FORNECIMENTO E INSTALAÇÃO. AF_01/2026_PE | SINAPI | UN | 4 | 317.52 | 1270.08
14.2 | 102520 | PINTURA DE SINALIZAÇÃO VERTICAL DE SEGURANÇA, FAIXAS AMARELA E PRETA, APLICAÇÃO MANUAL, 2 DEMÃOS. AF_05/2021 | SINAPI | M2 | 4 | 115.04 | 460.16
14.3 | 00037556 | PLACA DE SINALIZACAO DE SEGURANCA CONTRA INCENDIO, FOTOLUMINESCENTE, QUADRADA, *20 X 20* CM, EM PVC *2* MM ANTI-CHAMAS (SIMBOLOS, CORES E PICTOGRAMAS CONFORME NBR 16820) | SINAPI | UN | 10 | 28.91 | 289.1
14.4 | 00037539 | PLACA DE SINALIZACAO DE SEGURANCA CONTRA INCENDIO, FOTOLUMINESCENTE, RETANGULAR, *13 X 26* CM, EM PVC *2* MM ANTI-CHAMAS (SIMBOLOS, CORES E PICTOGRAMAS CONFORME NBR 16820) | SINAPI | UN | 9 | 25 | 225
14.5 | 00037558 | PLACA DE SINALIZACAO DE SEGURANCA CONTRA INCENDIO, FOTOLUMINESCENTE, RETANGULAR, *20 X 40* CM, EM PVC *2* MM ANTI-CHAMAS (SIMBOLOS, CORES E PICTOGRAMAS CONFORME NBR 16820) | SINAPI | UN | 1 | 46.61 | 46.61
14.6 | FNDE 1574 | DETECTOR ÓPTICO DE FUMAÇA COM BASE ENDEREÇÁVEL, FORNECIMENTO E INSTALAÇÃO. | PRÓPRIA | UN | 1 | 263.52 | 263.52
14.7 | FNDE 1575 | SIRENE AUDIOVISUAL TIPO ENDEREÇÁVEL, FORNECIMENTO E INSTALAÇÃO. | PRÓPRIA | UN | 3 | 340.42 | 1021.26
15 | Serviços Finais | [5 empty] | 13581.76
15.1 | FNDE 1576 | LIMPEZA GERAL DE OBRA | PRÓPRIA | M2 | 493.66 | 22.73 | 11220.89
15.2 | FNDE 560 | FORNECIMENTO E INSTALAÇÃO DE PLACA DE INAUGURAÇÃO EM AÇO INOX - 500 X 700 MM | PRÓPRIA | UN | 1 | 2360.87 | 2360.87
[5 empty] | VALOR BDI TOTAL: |  | 559266.19
[5 empty] | VALOR BDI: |  | 559266.19
[5 empty] | VALOR ORÇAMENTO: |  | 2237064.76
[5 empty] | VALOR TOTAL: |  | 2796330.95
Fundo Nacional de Desenvolvimento da Educação - CNPJ: 00.378.257/0001-81- Brasília/DF. Observações: 1- Esta planilha possui caráter referencial, destinando-se a subsidiar a elaboração da planilha para fins de licitação. Todos os itens deverão ser revisados e adequados ao projeto executivo, a ser desenvolvido localmente, o qual deverá contemplar a adaptação do projeto-padrão às condições específicas do empreendimento, incluindo características do terreno, condições geotécnicas, legislação municipal e exigências das concessionárias; 2- O desenvolvimento do projeto executivo, incluindo o projeto de fundações, bem como a elaboração da planilha orçamentária de licitação, contemplando os custos de mobilização e desmobilização, são de responsabilidade do respectivo ente federativo; 3- As soluções de fundação a serem adotadas deverão ser compatibilizadas com as características geotécnicas do solo local, sendo sua definição e dimensionamento de responsabilidade do ente federativo; 4- Cada ente federativo deverá adotar como referência a planilha correspondente à sua unidade federativa, observando, adicionalmente, as características do sistema elétrico local, em especial a tensão de fornecimento de energia; 5- Para os insumos de materiais e equipamentos não contemplados na base SINAPI, foram adotados valores de referência oriundos das fontes CPOS/SPOBRAS, mantendo-se os demais insumos, especialmente a mão de obra, conforme as composições do SINAPI, com a consequente adoção dos respectivos encargos sociais dessa base; 6- Para os insumos de materiais e equipamentos não constantes nem na base SINAPI nem nas fontes CPOS/SPOBRAS, foram elaboradas composições próprias, identificadas com código FNDE, mantendo-se os demais insumos, especialmente a mão de obra, conforme o SINAPI, de modo a preservar a uniformidade dos encargos sociais adotados na planilha; 7- As referências do SINAPI são divulgadas em relatórios próprios, contendo legenda indicativa da origem dos preços, conforme as seguintes classificações: (C) preço de insumo coletado pelo IBGE; (CR) preço obtido por meio de coeficiente de representatividade, conforme metodologia de família homogênea; e (AS) preço atribuído com base em referência da localidade de São Paulo/SP; 8- A adoção das referências quanto à origem dos preços constitui decisão técnica do orçamentista, que deverá avaliar a adequação dos valores à localidade de aplicação do orçamento, considerando, inclusive, a relevância de cada insumo no custo global da obra.

## RN
MINISTÉRIO DA EDUCAÇÃO
Obra: Escola Indígena 2 Salas - 220V | [5 empty] | BDI : | 25%
Unidade federativa: RIO GRANDE DO NORTE |  |  |  |  | Fonte
Planilha Orçamentária: IMA2A-PLN-AT1-R00 |  |  |  |  | SICRO | 2025/10 | SEM DESONERAÇÃO
[5 empty] | SINAPI | 2026/01 | SEM DESONERAÇÃO
[5 empty] | SP OBRAS | 200 | SEM DESONERAÇÃO
[5 empty] | PRÓPRIA | PRÓPRIA
ITEM | CÓDIGO | DESCRIÇÃO | FONTE | UND | QUANTIDADE | PREÇO UNITÁRIO R$ | PREÇO TOTAL R$
1 | Serviços Preliminares | [5 empty] | 87232.5
1.1 | 103689 | FORNECIMENTO E INSTALAÇÃO DE PLACA DE OBRA COM CHAPA GALVANIZADA E ESTRUTURA DE MADEIRA. AF_03/2022_PS | SINAPI | M2 | 6.48 | 475.31 | 3080.01
1.2 | 99059 | LOCAÇÃO CONVENCIONAL DE OBRA, UTILIZANDO GABARITO DE TÁBUAS CORRIDAS PONTALETADAS A CADA 2,00M - 2 UTILIZAÇÕES. AF_03/2024 | SINAPI | M | 137.4 | 74.1 | 10181.34
1.3 | FNDE 1500 | LOCACAO DE GRUPO GERADOR *80 A 125* KVA, MOTOR DIESEL, REBOCAVEL, ACIONAMENTO MANUAL - INCLUSO ÓLEO DIESEL | PRÓPRIA | MÊS | 5 | 14794.23 | 73971.15
2 | Administração Local | [5 empty] | 196865.9
2.1 | FNDE 1501 | ADMINISTRAÇÃO LOCAL ESCOLA INDÍGENA - 02 SALAS | PRÓPRIA | UN | 1 | 196865.9 | 196865.9
3 | Canteiro de Obra | [5 empty] | 349003.8
3.1 | 98524 | LIMPEZA MANUAL DE VEGETAÇÃO EM TERRENO COM ENXADA. AF_03/2024 | SINAPI | M2 | 4640 | 5.44 | 25241.6
3.2 | 98458 | TAPUME COM COMPENSADO DE MADEIRA. AF_03/2024 | SINAPI | M2 | 611.6 | 118.74 | 72621.38
3.3 | 105113 | ESTRUTURA DE MADEIRA PROVISÓRIA PARA SUPORTE DE CAIXA D'ÁGUA ELEVADA DE 2000 LITROS. AF_03/2024 | SINAPI | UN | 1 | 9354.52 | 9354.52
3.4 | FNDE 1502 | EXECUÇÃO DE SANITÁRIO E VESTIÁRIO EM CANTEIRO DE OBRA EM CHAPA DE MADEIRA COMPENSADA, NÃO INCLUSO MOBILIÁRIO. | PRÓPRIA | M2 | 25 | 864.46 | 21611.5
3.5 | FNDE 1503 | EXECUÇÃO DE GUARITA EM CANTEIRO DE OBRA EM CHAPA DE MADEIRA COMPENSADA, NÃO INCLUSO MOBILIÁRIO. | PRÓPRIA | M2 | 6 | 945.95 | 5675.7
3.6 | FNDE 1504 | EXECUÇÃO DE REFEITÓRIO E COZINHA EM CANTEIRO DE OBRA EM CHAPA DE MADEIRA COMPENSADA, NÃO INCLUSO MOBILIÁRIO E EQUIPAMENTOS. | PRÓPRIA | M2 | 35 | 456.34 | 15971.9
3.7 | FNDE 1505 | EXECUÇÃO DE ESCRITÓRIO EM CANTEIRO DE OBRA EM CHAPA DE MADEIRA COMPENSADA, NÃO INCLUSO MOBILIÁRIO E EQUIPAMENTOS. | PRÓPRIA | M2 | 30 | 864.24 | 25927.2
3.8 | FNDE 1506 | EXECUÇÃO DE ALMOXARIFADO EM CANTEIRO DE OBRA EM CHAPA DE MADEIRA COMPENSADA, INCLUSO PRATELEIRAS. | PRÓPRIA | M2 | 20 | 744.24 | 14884.8
3.9 | FNDE 1507 | EXECUÇÃO DE DEPÓSITO DE MATERIAL E RESÍDUOS EM CANTEIRO DE OBRA EM CHAPA DE MADEIRA COMPENSADA, NÃO INCLUSO MOBILIÁRIO. | PRÓPRIA | M2 | 76 | 703.92 | 53497.92
3.10 | FNDE 1508 | EXECUÇÃO DE ALOJAMENTO EM CANTEIRO DE OBRA EM CHAPA DE MADEIRA COMPENSADA, NÃO INCLUSO MOBILIÁRIO. | PRÓPRIA | M2 | 45 | 864.24 | 38890.8
3.11 | FNDE 1509 | EXECUÇÃO DE CENTRAL DE ARMADURA EM CANTEIRO DE OBRA, NÃO INCLUSO MOBILIÁRIO E EQUIPAMENTOS. | PRÓPRIA | M2 | 30 | 302.94 | 9088.2
3.12 | FNDE 1510 | EXECUÇÃO DE CENTRAL DE CARPINTARIA, FÔRMAS, PRODUÇÃO DE ARGAMASSA OU CONCRETO EM CANTEIRO DE OBRA, NÃO INCLUSO MOBILIÁRIO E EQUIPAMENTOS. | PRÓPRIA | M2 | 90 | 518.93 | 46703.7
3.13 | 98053 | TANQUE SÉPTICO CIRCULAR, EM CONCRETO PRÉ-MOLDADO, DIÂMETRO INTERNO = 1,40 M, ALTURA INTERNA = 2,50 M, VOLUME ÚTIL: 3463,6 L (PARA 13 CONTRIBUINTES). AF_12/2020 | SINAPI | UN | 1 | 2865.52 | 2865.52
3.14 | 98100 | SUMIDOURO RETANGULAR, EM ALVENARIA COM BLOCOS DE CONCRETO, DIMENSÕES INTERNAS: 1,6 X 3,4 X H=3,0 M, ÁREA DE INFILTRAÇÃO: 32,9 M² (PARA 13 CONTRIBUINTES). . AF_12/2020 | SINAPI | UN | 1 | 6669.06 | 6669.06
4 | Fundação | [5 empty] | 93672.34
4.1 | Movimentação de terra | [5 empty] | 7559.6
4.1.1 | 93382 | REATERRO MANUAL DE VALAS, COM COMPACTADOR DE SOLOS DE PERCUSSÃO. AF_08/2023 | SINAPI | M3 | 38.25 | 28.92 | 1106.19
4.1.2 | 93358 | ESCAVAÇÃO MANUAL DE VALA. AF_09/2024 | SINAPI | M3 | 60.43 | 101.1 | 6109.47
4.1.3 | 101617 | PREPARO DE FUNDO DE VALA COM LARGURA MAIOR OU IGUAL A 1,5 M E MENOR QUE 2,5 M (ACERTO DO SOLO NATURAL), EM LOCAL COM NÍVEL BAIXO DE INTERFERÊNCIA. AF_01/2026 | SINAPI | M2 | 90.75 | 3.79 | 343.94
4.2 | Blocos | [5 empty] | 33500.18
4.2.1 | 96619 | LASTRO DE CONCRETO MAGRO, APLICADO EM BLOCOS DE COROAMENTO OU SAPATAS, ESPESSURA DE 5 CM. AF_01/2024 | SINAPI | M2 | 90.75 | 43.36 | 3934.92
4.2.2 | 96534 | FABRICAÇÃO, MONTAGEM E DESMONTAGEM DE FÔRMA PARA BLOCO DE COROAMENTO, EM MADEIRA SERRADA, E=25 MM, 4 UTILIZAÇÕES. AF_01/2024 | SINAPI | M2 | 108 | 98.93 | 10684.44
4.2.3 | 96543 | ARMAÇÃO DE BLOCO UTILIZANDO AÇO CA-60 DE 5 MM - MONTAGEM. AF_01/2024 | SINAPI | KG | 94.25 | 21.57 | 2032.97
4.2.4 | 96544 | ARMAÇÃO DE BLOCO UTILIZANDO AÇO CA-50 DE 6,3 MM - MONTAGEM. AF_01/2024 | SINAPI | KG | 209.48 | 19.08 | 3996.88
4.2.5 | 96555 | CONCRETAGEM DE BLOCO DE COROAMENTO OU VIGA BALDRAME, FCK 30 MPA, COM USO DE JERICA - LANÇAMENTO, ADENSAMENTO E ACABAMENTO. AF_01/2024 | SINAPI | M3 | 16.2 | 793.27 | 12850.97
4.3 | Estacas | [5 empty] | 52612.56
4.3.1 | 101176 | ESTACA BROCA DE CONCRETO, DIÂMETRO DE 30CM, ESCAVAÇÃO MANUAL COM TRADO CONCHA, INTEIRAMENTE ARMADA. AF_05/2020 | SINAPI | M | 300 | 156.22 | 46866
4.3.2 | FNDE 1511 | ESTACA DE MADEIRA CRAVADA, DN=25CM, CAPACIDADE DE 3T | PRÓPRIA | M | 24 | 239.44 | 5746.56
5 | Superestrutura | [5 empty] | 559202.95
5.1 | Pilar de madeira | [5 empty] | 53224.62
5.1.1 | FNDE 1512 | PILAR DE MADEIRA SERRADA TRATADO COM STAIN, MAÇARANDUBA OU EQUIVALENTE DA REGIÃO, NÃO APARELHADO, FIXADO COM CANTONEIRA, SEÇÃO 22 X 14 CM, COMPRIMENTO DE ATÉ 6 M. | PRÓPRIA | M | 139.27 | 305.6 | 42560.91
5.1.2 | FNDE 1513 | PILAR DE MADEIRA SERRADA TRATADO COM STAIN, MAÇARANDUBA OU EQUIVALENTE DA REGIÃO, APARELHADO, FIXADO COM CANTONEIRA, SEÇÃO 22 X 14 CM, COMPRIMENTO DE ATÉ 3 M. | PRÓPRIA | M | 33.48 | 318.51 | 10663.71
5.2 | Viga de madeira | [5 empty] | 217397.61
5.2.1 | FNDE 1514 | BARROTE DE MADEIRA TRATADO COM STAIN *6 X 20* CM | PRÓPRIA | M | 743.06 | 120.47 | 89516.44
5.2.2 | FNDE 1515 | APOIO DO BARROTE DE MADEIRA TRATADO COM STAIN *6 X 12* CM | PRÓPRIA | M | 267.88 | 74.41 | 19932.95
5.2.3 | FNDE 1516 | VIGA-CAIXÃO CHAPA COMPENSADA NAVAL DE 2200 X 1600 MM, E = 20 MM | PRÓPRIA | M2 | 79.07 | 300.28 | 23743.14
5.2.4 | FNDE 1517 | VIGA DE MADEIRA SERRADA TRATADA COM STAIN, MAÇARANDUBA OU EQUIVALENTE DA REGIÃO, APARELHADA, SEÇÃO RETANGULAR 7 X 22 CM. | PRÓPRIA | M | 485.92 | 173.29 | 84205.08
5.3 | Estrutura cobertura | [5 empty] | 288580.72
5.3.1 | FNDE 1518 | TERÇAS E BEIRAL TRATADOS COM STAIN *6 X 22* CM | PRÓPRIA | M | 1336.02 | 114.95 | 153575.5
5.3.2 | FNDE 1519 | PEÇAS DE CONTRAVENTAMENTO TRATADAS COM STAIN *3,5 X 15* CM | PRÓPRIA | M | 101.88 | 62.53 | 6370.56
5.3.3 | FNDE 1520 | PEÇAS DAS TESOURAS TRATADAS COM STAIN *7 X 22* CM | PRÓPRIA | M | 13.44 | 172.84 | 2322.97
5.3.4 | FNDE 1521 | CUMEEIRA NORMAL PARA TELHA TRAPEZOIDAL DE AÇO, E = 0,5 MM, INCLUSO ACESSÓRIOS DE FIXAÇÃO E IÇAMENTO | PRÓPRIA | M | 40.14 | 92.16 | 3699.3
5.3.5 | 94449 | TELHAMENTO COM TELHA ONDULADA DE FIBRA DE VIDRO E = 0,6 MM, PARA TELHADO COM INCLINAÇÃO MAIOR QUE 10°, COM ATÉ 2 ÁGUAS, INCLUSO IÇAMENTO. AF_07/2019 | SINAPI | M2 | 18.2 | 64.38 | 1171.72
5.3.6 | FNDE 1522 | TELHAMENTO COM TELHA METÁLICA TERMOACÚSTICA E = 50 MM, COM ATÉ 2 ÁGUAS, PRE-PINTURA DE COR BRANCA NAS DUAS FACES, NUCLEO EM POLIISOCIANURATO (PIR) | PRÓPRIA | M2 | 626.92 | 193.71 | 121440.67
6 | Sistema de vedação vertical | [5 empty] | 50279.87
6.1 | FNDE 1523 | PAREDES - FECHAMENTO EM MADEIRA ENCAIXE TIPO MACHO E FÊMEA (15x3,5 cm) E = 44MM | PRÓPRIA | M2 | 214.66 | 230.58 | 49496.3
6.2 | FNDE 1524 | DIV01 - PAINEL EM MADEIRA COMPENSADO NAVAL E = 10MM | PRÓPRIA | M2 | 4.83 | 162.23 | 783.57
7 | Esquadrias | [5 empty] | 106030.31
7.1 | FNDE 1525 | P01 - FOLHA DE ABRIR C/ POLICABORNATO ALVEOLAR E BRISE | PRÓPRIA | UN | 4 | 2670.33 | 10681.32
7.2 | FNDE 1526 | P02 - FOLHA DE ABRIR QUADRO DE MADEIRA COM TELA DE NYLON | PRÓPRIA | UN | 2 | 2769.37 | 5538.74
7.3 | FNDE 1527 | P03 - PORTA 01 FOLHA DE MADEIRA C/ STAIN BARRA DE APOIO PNE E CHAPA METÁLICA | PRÓPRIA | UN | 1 | 2110.45 | 2110.45
7.4 | FNDE 1528 | P04 - 01 FOLHA DE ABRIR DIVISÓRIAS DV1 COMPENSADO NAVAL | PRÓPRIA | UN | 2 | 1146.4 | 2292.8
7.5 | FNDE 1529 | P05 - FOLHAS DE CORRER C/ QUADRO DE MADEIRA E TELA DE NYLON | PRÓPRIA | UN | 1 | 6242.03 | 6242.03
7.6 | FNDE 1530 | JA01 - FIXO - QUADRO DE MADEIRA COM TELA DE NYLON | PRÓPRIA | UN | 2 | 1717.48 | 3434.96
7.7 | FNDE 1531 | JA02 - FIXO - QUADRO DE MADEIRA COM TELA DE NYLON | PRÓPRIA | UN | 2 | 1291.2 | 2582.4
7.8 | FNDE 1532 | JA03 - FIXO - QUADRO DE MADEIRA COM POLICARBONATO ALVEOLAR CRISTAL | PRÓPRIA | UN | 1 | 750.5 | 750.5
7.9 | FNDE 1533 | JA04 - FIXO - QUADRO DE MADEIRA COM TELA DE NYLON | PRÓPRIA | UN | 3 | 2218.29 | 6654.87
7.10 | FNDE 1534 | JA05 - FIXO - QUADRO DE MADEIRA COM TELA DE NYLON | PRÓPRIA | UN | 2 | 3133.9 | 6267.8
7.11 | FNDE 1535 | PN01 - BRISE FIXO MADEIRA COM TELA DE NYLON C/ VÃO DE PORTA - 735X305 | PRÓPRIA | UN | 1 | 4631.98 | 4631.98
7.12 | FNDE 1536 | PN02 - BRISE FIXO MADEIRA COM TELA DE NYLON C/ VÃO DE PORTA - 482X305 | PRÓPRIA | UN | 1 | 4504.5 | 4504.5
7.13 | FNDE 1537 | PN03 - BRISE FIXO MADEIRA COM TELA DE NYLON - 482x305 | PRÓPRIA | UN | 1 | 5553.09 | 5553.09
7.14 | FNDE 1538 | PN04 - BRISE FIXO MADEIRA - 657X305 | PRÓPRIA | UN | 2 | 2515.63 | 5031.26
7.15 | FNDE 1539 | PN05 - BRISE FIXO MADEIRA - 160X305 | PRÓPRIA | UN | 2 | 612.64 | 1225.28
7.16 | FNDE 1540 | PN 07 - BRISES DE MADEIRA PÓRTICO FRONTAL 2,5 X 5,0 CM, PROTEGIDO COM STAIN | PRÓPRIA | UN | 4 | 3395.96 | 13583.84
7.17 | FNDE 1541 | CORRIMÃO DUPLO EM TUBO DE AÇO INOXIDÁVEL ESCOVADO, COM DIÂMETRO DE 1 1/2" E MONTANTES COM DIÂMETRO DE 2" | PRÓPRIA | M | 19.68 | 750.81 | 14775.94
7.18 | FNDE 1542 | CG1 - GUARDA-CORPO EM MADEIRA C/ CABOS DE AÇO | PRÓPRIA | M | 55.65 | 145.27 | 8084.28
7.19 | FNDE 1543 | BANCO COLETIVO EM MADEIRA - FACHADA FRONTAL | PRÓPRIA | UN | 1 | 2084.27 | 2084.27
8 | Sistema de pisos | [5 empty] | 318260.05
8.1 | 101746 | ASSOALHO DE MADEIRA. AF_09/2020 | SINAPI | M2 | 452.8 | 517.88 | 234496.06
8.2 | FNDE 670 | ACABAMENTO E PROTEÇÃO DE MADEIRA - STAIN - 2 DEMÃOS | PRÓPRIA | M2 | 905.6 | 45.12 | 40860.67
8.3 | 101094 | PISO PODOTÁTIL DE ALERTA OU DIRECIONAL, DE BORRACHA, ASSENTADO SOBRE ARGAMASSA. AF_05/2020 | SINAPI | M | 25.8 | 182.43 | 4706.69
8.4 | 97083 | COMPACTAÇÃO MECÂNICA DE SOLO PARA EXECUÇÃO DE RADIER, PISO DE CONCRETO OU LAJE SOBRE SOLO, COM COMPACTADOR DE SOLOS A PERCUSSÃO. AF_09/2021 | SINAPI | M2 | 128.01 | 3.79 | 485.16
8.5 | 96622 | LASTRO COM MATERIAL GRANULAR, APLICADO EM PISOS OU LAJES SOBRE SOLO, ESPESSURA DE *5 CM*. AF_01/2024 | SINAPI | M3 | 6.4 | 270.2 | 1729.28
8.6 | 94992 | EXECUÇÃO DE PASSEIO (CALÇADA) OU PISO DE CONCRETO COM CONCRETO MOLDADO IN LOCO, FEITO EM OBRA, ACABAMENTO CONVENCIONAL, ESPESSURA 6 CM, ARMADO. AF_08/2022 | SINAPI | M2 | 128.01 | 80.88 | 10353.45
8.7 | FNDE 1544 | ESCADA DE MADEIRA | PRÓPRIA | M | 12.28 | 955.17 | 11729.49
8.8 | FNDE 1545 | RAMPA DE MADEIRA | PRÓPRIA | UN | 1 | 13899.25 | 13899.25
9 | Pintura e acabamentos | [5 empty] | 23408.47
9.1 | 102229 | PINTURA TINTA DE ACABAMENTO (PIGMENTADA) ESMALTE SINTÉTICO ACETINADO EM MADEIRA, 3 DEMÃOS. AF_01/2021 | SINAPI | M2 | 131.85 | 27.32 | 3602.14
9.2 | FNDE 670 | ACABAMENTO E PROTEÇÃO DE MADEIRA - STAIN - 2 DEMÃOS | PRÓPRIA | M2 | 438.97 | 45.12 | 19806.33
10 | Sistema Fotovoltáico Pequeno | [5 empty] | 110740.22
10.1 | Serviços preliminares - Cercamento | [5 empty] | 14207.84
10.1.1 | 98524 | LIMPEZA MANUAL DE VEGETAÇÃO EM TERRENO COM ENXADA. AF_03/2024 | SINAPI | M2 | 235.8 | 5.44 | 1282.75
10.1.2 | 98522 | ALAMBRADO EM MOURÕES DE CONCRETO, COM TELA DE ARAME GALVANIZADO (INCLUSIVE MURETA EM CONCRETO). AF_12/2025 | SINAPI | M | 62.85 | 170.18 | 10695.81
10.1.3 | FNDE 1546 | PORTÃO TUBULAR EM TELA DE AÇO GALVANIZADO ATÉ 2,50 M DE ALTURA, COMPLETO | PRÓPRIA | M2 | 2.1 | 1061.56 | 2229.28
10.2 | Abrigo do sistema fotovoltáico | [5 empty] | 24063.66
10.2.1 | Movimentação de terra | [5 empty] | 552.86
10.2.1.1 | 93358 | ESCAVAÇÃO MANUAL DE VALA. AF_09/2024 | SINAPI | M3 | 3.8 | 101.1 | 384.18
10.2.1.2 | 93382 | REATERRO MANUAL DE VALAS, COM COMPACTADOR DE SOLOS DE PERCUSSÃO. AF_08/2023 | SINAPI | M3 | 3.5 | 28.92 | 101.22
10.2.1.3 | 101616 | PREPARO DE FUNDO DE VALA COM LARGURA MENOR QUE 1,5 M (ACERTO DO SOLO NATURAL), EM LOCAL COM NÍVEL BAIXO DE INTERFERÊNCIA. AF_01/2026 | SINAPI | M2 | 8.05 | 8.38 | 67.46
10.2.2 | Fundação | [5 empty] | 3274.35
10.2.2.1 | Sapatas | [5 empty] | 1029.48
10.2.2.1.1 | 96619 | LASTRO DE CONCRETO MAGRO, APLICADO EM BLOCOS DE COROAMENTO OU SAPATAS, ESPESSURA DE 5 CM. AF_01/2024 | SINAPI | M2 | 3.24 | 43.36 | 140.49
10.2.2.1.2 | 96556 | CONCRETAGEM DE SAPATA, FCK 30 MPA, COM USO DE JERICA - LANÇAMENTO, ADENSAMENTO E ACABAMENTO. AF_01/2024 | SINAPI | M3 | 0.3 | 960.33 | 288.1
10.2.2.1.3 | 96535 | FABRICAÇÃO, MONTAGEM E DESMONTAGEM DE FÔRMA PARA SAPATA, EM MADEIRA SERRADA, E=25 MM, 4 UTILIZAÇÕES. AF_01/2024 | SINAPI | M2 | 2.4 | 157.31 | 377.54
10.2.2.1.4 | 104918 | ARMAÇÃO DE SAPATA ISOLADA, VIGA BALDRAME E SAPATA CORRIDA UTILIZANDO AÇO CA-50 DE 8 MM - MONTAGEM. AF_01/2024 | SINAPI | KG | 14.98 | 14.91 | 223.35
10.2.2.2 | Baldrames | [5 empty] | 1810.17
10.2.2.2.1 | 96619 | LASTRO DE CONCRETO MAGRO, APLICADO EM BLOCOS DE COROAMENTO OU SAPATAS, ESPESSURA DE 5 CM. AF_01/2024 | SINAPI | M2 | 4.81 | 43.36 | 208.56
10.2.2.2.2 | 96555 | CONCRETAGEM DE BLOCO DE COROAMENTO OU VIGA BALDRAME, FCK 30 MPA, COM USO DE JERICA - LANÇAMENTO, ADENSAMENTO E ACABAMENTO. AF_01/2024 | SINAPI | M3 | 0.46 | 793.27 | 364.9
10.2.2.2.3 | 96536 | FABRICAÇÃO, MONTAGEM E DESMONTAGEM DE FÔRMA PARA VIGA BALDRAME, EM MADEIRA SERRADA, E=25 MM, 4 UTILIZAÇÕES. AF_01/2024 | SINAPI | M2 | 6.17 | 86.72 | 535.06
10.2.2.2.4 | 104916 | ARMAÇÃO DE SAPATA ISOLADA, VIGA BALDRAME E SAPATA CORRIDA UTILIZANDO AÇO CA-60 DE 5 MM - MONTAGEM. AF_01/2024 | SINAPI | KG | 12.01 | 17.89 | 214.86
10.2.2.2.5 | 104919 | ARMAÇÃO DE SAPATA ISOLADA, VIGA BALDRAME E SAPATA CORRIDA UTILIZANDO AÇO CA-50 DE 10 MM - MONTAGEM. AF_01/2024 | SINAPI | KG | 36.85 | 13.21 | 486.79
10.2.2.3 | Pilares-apoio | [5 empty] | 434.7
10.2.2.3.1 | 92419 | MONTAGEM E DESMONTAGEM DE FÔRMA DE PILARES RETANGULARES E ESTRUTURAS SIMILARES, PÉ-DIREITO SIMPLES, EM CHAPA DE MADEIRA COMPENSADA RESINADA, 4 UTILIZAÇÕES. AF_09/2020 | SINAPI | M2 | 1.52 | 99.12 | 150.66
10.2.2.3.2 | 92759 | ARMAÇÃO DE PILAR OU VIGA DE ESTRUTURA CONVENCIONAL DE CONCRETO ARMADO UTILIZANDO AÇO CA-60 DE 5,0 MM - MONTAGEM. AF_06/2022 | SINAPI | KG | 2.29 | 14.92 | 34.17
10.2.2.3.3 | 92763 | ARMAÇÃO DE PILAR OU VIGA DE ESTRUTURA CONVENCIONAL DE CONCRETO ARMADO UTILIZANDO AÇO CA-50 DE 12,5 MM - MONTAGEM. AF_06/2022 | SINAPI | KG | 13.56 | 9.44 | 128.01
10.2.2.3.4 | 103669 | CONCRETAGEM DE PILARES, FCK = 25 MPA, COM USO DE BALDES - LANÇAMENTO, ADENSAMENTO E ACABAMENTO. AF_02/2022 | SINAPI | M3 | 0.12 | 1015.48 | 121.86
10.2.3 | Superestrutura | [5 empty] | 9849.88
10.2.3.1 | Alvenaria estrutural | [5 empty] | 5887.45
10.2.3.1.1 | 89472 | ALVENARIA DE BLOCOS DE CONCRETO ESTRUTURAL 14X19X39 CM (ESPESSURA 14 CM), FBK = 14 MPA, UTILIZANDO COLHER DE PEDREIRO. AF_10/2022 | SINAPI | M2 | 33.9 | 136.82 | 4638.2
10.2.3.1.2 | 89998 | ARMAÇÃO DE CINTA DE ALVENARIA ESTRUTURAL; DIÂMETRO DE 10,0 MM. AF_09/2021 | SINAPI | KG | 10.75 | 10.34 | 111.16
10.2.3.1.3 | 89996 | ARMAÇÃO VERTICAL DE ALVENARIA ESTRUTURAL; DIÂMETRO DE 10,0 MM. AF_09/2021 | SINAPI | KG | 20.58 | 10.97 | 225.76
10.2.3.1.4 | 90000 | ARMAÇÃO DE VERGA E CONTRAVERGA DE ALVENARIA ESTRUTURAL; DIÂMETRO DE 10,0 MM. AF_09/2021 | SINAPI | KG | 8.47 | 13.58 | 115.02
10.2.3.1.5 | 89993 | GRAUTEAMENTO VERTICAL EM ALVENARIA ESTRUTURAL. AF_09/2021 | SINAPI | M3 | 0.35 | 1128.31 | 394.91
10.2.3.1.6 | 89995 | GRAUTEAMENTO DE CINTA SUPERIOR OU DE VERGA EM ALVENARIA ESTRUTURAL. AF_09/2021 | SINAPI | M3 | 0.29 | 1087.25 | 315.3
10.2.3.1.7 | 89994 | GRAUTEAMENTO DE CINTA INTERMEDIÁRIA OU DE CONTRAVERGA EM ALVENARIA ESTRUTURAL. AF_09/2021 | SINAPI | M3 | 0.09 | 967.8 | 87.1
10.2.3.2 | Cobertura | [5 empty] | 3962.43
10.2.3.2.1 | 92543 | TRAMA DE MADEIRA COMPOSTA POR TERÇAS PARA TELHADOS DE ATÉ 2 ÁGUAS PARA TELHA ONDULADA DE FIBROCIMENTO, METÁLICA, PLÁSTICA OU TERMOACÚSTICA, INCLUSO TRANSPORTE VERTICAL. AF_10/2025 | SINAPI | M2 | 17.71 | 30.03 | 531.83
10.2.3.2.2 | FNDE 1522 | TELHAMENTO COM TELHA METÁLICA TERMOACÚSTICA E = 50 MM, COM ATÉ 2 ÁGUAS, PRE-PINTURA DE COR BRANCA NAS DUAS FACES, NUCLEO EM POLIISOCIANURATO (PIR) | PRÓPRIA | M2 | 17.71 | 193.71 | 3430.6
10.2.4 | Piso de concreto | [5 empty] | 1367.07
10.2.4.1 | 97083 | COMPACTAÇÃO MECÂNICA DE SOLO PARA EXECUÇÃO DE RADIER, PISO DE CONCRETO OU LAJE SOBRE SOLO, COM COMPACTADOR DE SOLOS A PERCUSSÃO. AF_09/2021 | SINAPI | M2 | 17.71 | 3.79 | 67.12
10.2.4.2 | 96622 | LASTRO COM MATERIAL GRANULAR, APLICADO EM PISOS OU LAJES SOBRE SOLO, ESPESSURA DE *5 CM*. AF_01/2024 | SINAPI | M3 | 0.89 | 270.2 | 240.48
10.2.4.3 | 97087 | CAMADA SEPARADORA PARA EXECUÇÃO DE RADIER, PISO DE CONCRETO OU LAJE SOBRE SOLO, EM LONA PLÁSTICA. AF_09/2021 | SINAPI | M2 | 17.71 | 2.14 | 37.9
10.2.4.4 | FNDE 1548 | PISO DE CONCRETO COM CONCRETO MOLDADO IN LOCO, PREPARO MANUAL C15, ACABAMENTO CONVENCIONAL, NÃO ARMADO. | PRÓPRIA | M3 | 1.24 | 823.85 | 1021.57
10.2.5 | Acabamento e Esquadrias | [5 empty] | 6927.19
10.2.5.1 | 87879 | CHAPISCO APLICADO EM ALVENARIAS E ESTRUTURAS DE CONCRETO INTERNAS, COM COLHER DE PEDREIRO. ARGAMASSA TRAÇO 1:3 COM PREPARO EM BETONEIRA 400L. AF_10/2022 | SINAPI | M2 | 33.9 | 4.7 | 159.33
10.2.5.2 | 87905 | CHAPISCO APLICADO EM ALVENARIA (COM PRESENÇA DE VÃOS) E ESTRUTURAS DE CONCRETO DE FACHADA, COM COLHER DE PEDREIRO. ARGAMASSA TRAÇO 1:3 COM PREPARO EM BETONEIRA 400L. AF_10/2022 | SINAPI | M2 | 33.9 | 8.59 | 291.2
10.2.5.3 | 87777 | EMBOÇO OU MASSA ÚNICA EM ARGAMASSA TRAÇO 1:2:8, PREPARO MANUAL, APLICADA MANUALMENTE EM PANOS DE FACHADA COM PRESENÇA DE VÃOS, ESPESSURA DE 25 MM. AF_08/2022 | SINAPI | M2 | 67.8 | 61.52 | 4171.06
10.2.5.4 | FNDE 1549 | J01 - FIXO - JANELA VENEZIANA TOMADA DE AR EM ALUMÍNIO - 100 X 30 CM | PRÓPRIA | UN | 3 | 402.71 | 1208.13
10.2.5.5 | FNDE 1550 | PORTA EM AÇO DE ABRIR TIPO VENEZIANA SEM GUARNIÇÃO, 106X210CM, FIXAÇÃO COM PARAFUSOS - FORNECIMENTO E INSTALAÇÃO. | PRÓPRIA | UN | 1 | 872.77 | 872.77
10.2.5.6 | 100757 | PINTURA COM TINTA ALQUÍDICA DE ACABAMENTO (ESMALTE SINTÉTICO ACETINADO) PULVERIZADA SOBRE SUPERFÍCIES METÁLICAS (EXCETO PERFIL) EXECUTADO EM OBRA (02 DEMÃOS). AF_01/2020_PE | SINAPI | M2 | 4.2 | 53.5 | 224.7
10.2.6 | Revestimento | [5 empty] | 2092.31
10.2.6.1 | 88497 | EMASSAMENTO COM MASSA LÁTEX, APLICAÇÃO EM PAREDE, DUAS DEMÃOS, LIXAMENTO MANUAL. AF_04/2023 | SINAPI | M2 | 67.8 | 17.76 | 1204.13
10.2.6.2 | 88489 | PINTURA LÁTEX ACRÍLICA PREMIUM, APLICAÇÃO MANUAL EM PAREDES, DUAS DEMÃOS. AF_04/2023 | SINAPI | M2 | 67.8 | 13.1 | 888.18
10.3 | Circuitos e luminárias | [5 empty] | 8206.31
10.3.1 | 101879 | QUADRO DE DISTRIBUIÇÃO DE ENERGIA EM CHAPA DE AÇO GALVANIZADO, DE EMBUTIR, COM BARRAMENTO TRIFÁSICO, PARA 24 DISJUNTORES DIN 100A - FORNECIMENTO E INSTALAÇÃO. AF_07/2025 | SINAPI | UN | 1 | 531.53 | 531.53
10.3.2 | 92004 | TOMADA MÉDIA DE EMBUTIR (2 MÓDULOS), 2P+T 10 A, INCLUINDO SUPORTE E PLACA - FORNECIMENTO E INSTALAÇÃO. AF_03/2023 | SINAPI | UN | 1 | 60.69 | 60.69
10.3.3 | 93672 | DISJUNTOR TRIPOLAR TIPO DIN, CORRENTE NOMINAL DE 40A - FORNECIMENTO E INSTALAÇÃO. AF_07/2025 | SINAPI | UN | 1 | 88.44 | 88.44
10.3.4 | 93667 | DISJUNTOR TRIPOLAR TIPO DIN, CORRENTE NOMINAL DE 10A - FORNECIMENTO E INSTALAÇÃO. AF_07/2025 | SINAPI | UN | 2 | 69.28 | 138.56
10.3.5 | 93653 | DISJUNTOR MONOPOLAR TIPO DIN, CORRENTE NOMINAL DE 10A - FORNECIMENTO E INSTALAÇÃO. AF_07/2025 | SINAPI | UN | 2 | 11.78 | 23.56
10.3.6 | 93655 | DISJUNTOR MONOPOLAR TIPO DIN, CORRENTE NOMINAL DE 20A - FORNECIMENTO E INSTALAÇÃO. AF_07/2025 | SINAPI | UN | 1 | 12.83 | 12.83
10.3.7 | 97667 | ELETRODUTO FLEXÍVEL CORRUGADO, PEAD, DN 50 (1 1/2"), PARA REDE ENTERRADA DE DISTRIBUIÇÃO DE ENERGIA ELÉTRICA - FORNECIMENTO E INSTALAÇÃO. AF_12/2021 | SINAPI | M | 39.2 | 16.1 | 631.12
10.3.8 | 97668 | ELETRODUTO FLEXÍVEL CORRUGADO, PEAD, DN 63 (2"), PARA REDE ENTERRADA DE DISTRIBUIÇÃO DE ENERGIA ELÉTRICA - FORNECIMENTO E INSTALAÇÃO. AF_12/2021 | SINAPI | M | 31.3 | 23 | 719.9
10.3.9 | 95727 | ELETRODUTO RÍGIDO SOLDÁVEL, PVC, DN 25 MM (3/4"), APARENTE - FORNECIMENTO E INSTALAÇÃO. AF_01/2026 | SINAPI | M | 30.1 | 18.84 | 567.08
10.3.10 | 95728 | ELETRODUTO RÍGIDO SOLDÁVEL, PVC, DN 32 MM (1"), APARENTE - FORNECIMENTO E INSTALAÇÃO. AF_01/2026 | SINAPI | M | 1 | 20.83 | 20.83
10.3.11 | 91931 | CABO DE COBRE FLEXÍVEL ISOLADO, 6 MM², ANTI-CHAMA 0,6/1,0 KV, PARA CIRCUITOS TERMINAIS - FORNECIMENTO E INSTALAÇÃO. AF_03/2023 | SINAPI | M | 327.4 | 11.78 | 3856.77
10.3.12 | 91929 | CABO DE COBRE FLEXÍVEL ISOLADO, 4 MM², ANTI-CHAMA 0,6/1,0 KV, PARA CIRCUITOS TERMINAIS - FORNECIMENTO E INSTALAÇÃO. AF_03/2023 | SINAPI | M | 76.5 | 8.34 | 638.01
10.3.13 | 91927 | CABO DE COBRE FLEXÍVEL ISOLADO, 2,5 MM², ANTI-CHAMA 0,6/1,0 KV, PARA CIRCUITOS TERMINAIS - FORNECIMENTO E INSTALAÇÃO. AF_03/2023 | SINAPI | M | 111.1 | 5.65 | 627.72
10.3.14 | FNDE 1551 | LUMINÁRIA TIPO CALHA, DE SOBREPOR, COM ALETAS E REFLETORES EM ALUMINIO, COM 2 LÂMPADAS TUBULARES LED DE 18 W, SEM REATOR - FORNECIMENTO E INSTALAÇÃO. | PRÓPRIA | UN | 2 | 128.59 | 257.18
10.3.15 | 91953 | INTERRUPTOR SIMPLES (1 MÓDULO), 10A/250V, INCLUINDO SUPORTE E PLACA - FORNECIMENTO E INSTALAÇÃO. AF_03/2023 | SINAPI | UN | 1 | 32.09 | 32.09
10.4 | Equipamentos | [5 empty] | 64262.41
10.4.1 | FNDE 1552 | INVERSOR SOLAR FOTOVOLTAICO, HIBRIDO, 380/220 V, TRIFASICO, 2 MPPT, 8 kW - FORNECIMENTO E INSTALAÇÃO. | PRÓPRIA | UN | 1 | 13782.85 | 13782.85
10.4.2 | FNDE 1553 | BATERIA DE LÍTIO 48V 100Ah PARA SISTEMA FOTOVOLTAICO | PRÓPRIA | UN | 6 | 6155.65 | 36933.9
10.4.3 | FNDE 1554 | STRING BOX, DE SOBREPOR/CAIXA DE JUNCAO, DE SOBREPOR, *210* X*210* X *110* MM, 20 A, 2 ENTRADAS E 2 SAIDAS, COM DPS CLASSE II E CHAVE SECCIONADORA, QUADRO EM POLICARBONATO. | PRÓPRIA | UN | 2 | 551.02 | 1102.04
10.4.4 | FNDE 1555 | MÓDULO 01 PLACA SOLAR FOTOVOLTAICA MONOCRISTALINO - 550WP - 2,20 X 1,10, INCLUSO ESTRUTURA DE FIXAÇÃO | PRÓPRIA | UN | 14 | 888.83 | 12443.62
11 | Sistema de Captação, Adução e Tratamento de Água | [5 empty] | 102672.4
11.1 | Serviços preliminares - Cercamento | [5 empty] | 13798.88
11.1.1 | 98524 | LIMPEZA MANUAL DE VEGETAÇÃO EM TERRENO COM ENXADA. AF_03/2024 | SINAPI | M2 | 287.32 | 5.44 | 1563.02
11.1.2 | 98522 | ALAMBRADO EM MOURÕES DE CONCRETO, COM TELA DE ARAME GALVANIZADO (INCLUSIVE MURETA EM CONCRETO). AF_12/2025 | SINAPI | M | 58.8 | 170.18 | 10006.58
11.1.3 | FNDE 1546 | PORTÃO TUBULAR EM TELA DE AÇO GALVANIZADO ATÉ 2,50 M DE ALTURA, COMPLETO | PRÓPRIA | M2 | 2.1 | 1061.56 | 2229.28
11.2 | Poço raso | [5 empty] | 19429.8
11.2.1 | Escavação e estrutura | [5 empty] | 14945.1
11.2.1.1 | FNDE 1556 | POÇO RASO CIRCULAR PARA ABASTECIMENTO, EM CONCRETO PRÉ-MOLDADO, DIÂMETRO INTERNO = 1,5 M. | PRÓPRIA | M | 14 | 1018.14 | 14253.96
11.2.1.2 | 97740 | PEÇA CIRCULAR PRÉ-MOLDADA, VOLUME DE CONCRETO ACIMA DE 100 LITROS, TAXA DE AÇO APROXIMADA DE 30KG/M³. AF_03/2024 | SINAPI | M3 | 0.31 | 2229.48 | 691.14
11.2.2 | Diversos | [5 empty] | 4484.7
11.2.2.1 | FNDE 1557 | MOTO BOMBA SUBMERSÍVEL Q= 3 A 20 M³/H, Hman= 13 A 5 MCA, POTÊNCIA 1 CV - FORNECIMENTO E INSTALAÇÃO. | PRÓPRIA | UN | 1 | 4484.7 | 4484.7
11.3 | Tubulação de adução | [5 empty] | 1175.23
11.3.1 | 93358 | ESCAVAÇÃO MANUAL DE VALA. AF_09/2024 | SINAPI | M3 | 7.21 | 101.1 | 728.93
11.3.2 | 93382 | REATERRO MANUAL DE VALAS, COM COMPACTADOR DE SOLOS DE PERCUSSÃO. AF_08/2023 | SINAPI | M3 | 8.57 | 28.92 | 247.84
11.3.3 | 94648 | TUBO, PVC, SOLDÁVEL, DE 25MM, INSTALADO EM RESERVAÇÃO PREDIAL DE ÁGUA - FORNECIMENTO E INSTALAÇÃO. AF_04/2024 | SINAPI | M | 18.3 | 6.73 | 123.16
11.3.4 | 89408 | JOELHO 90 GRAUS, PVC, SOLDÁVEL, DN 25MM, INSTALADO EM RAMAL DE DISTRIBUIÇÃO DE ÁGUA - FORNECIMENTO E INSTALAÇÃO. AF_06/2022 | SINAPI | UN | 4 | 9.13 | 36.52
11.3.5 | 94489 | REGISTRO DE ESFERA, PVC, SOLDÁVEL, COM VOLANTE, DN 25 MM - FORNECIMENTO E INSTALAÇÃO. AF_08/2021 | SINAPI | UN | 2 | 19.39 | 38.78
11.4 | SALTAz - Estação de Tratamento | [5 empty] | 64992.14
11.4.1 | Casa de bomba | [5 empty] | 24046.89
11.4.1.1 | Movimentação de terra | [5 empty] | 536.09
11.4.1.1.1 | 93358 | ESCAVAÇÃO MANUAL DE VALA. AF_09/2024 | SINAPI | M3 | 3.8 | 101.1 | 384.18
11.4.1.1.2 | 93382 | REATERRO MANUAL DE VALAS, COM COMPACTADOR DE SOLOS DE PERCUSSÃO. AF_08/2023 | SINAPI | M3 | 2.92 | 28.92 | 84.45
11.4.1.1.3 | 101616 | PREPARO DE FUNDO DE VALA COM LARGURA MENOR QUE 1,5 M (ACERTO DO SOLO NATURAL), EM LOCAL COM NÍVEL BAIXO DE INTERFERÊNCIA. AF_01/2026 | SINAPI | M2 | 8.05 | 8.38 | 67.46
11.4.1.2 | Fundação | [5 empty] | 3274.35
11.4.1.2.1 | Sapatas | [5 empty] | 1029.48
11.4.1.2.1.1 | 96619 | LASTRO DE CONCRETO MAGRO, APLICADO EM BLOCOS DE COROAMENTO OU SAPATAS, ESPESSURA DE 5 CM. AF_01/2024 | SINAPI | M2 | 3.24 | 43.36 | 140.49
11.4.1.2.1.2 | 96556 | CONCRETAGEM DE SAPATA, FCK 30 MPA, COM USO DE JERICA - LANÇAMENTO, ADENSAMENTO E ACABAMENTO. AF_01/2024 | SINAPI | M3 | 0.3 | 960.33 | 288.1
11.4.1.2.1.3 | 96535 | FABRICAÇÃO, MONTAGEM E DESMONTAGEM DE FÔRMA PARA SAPATA, EM MADEIRA SERRADA, E=25 MM, 4 UTILIZAÇÕES. AF_01/2024 | SINAPI | M2 | 2.4 | 157.31 | 377.54
11.4.1.2.1.4 | 104918 | ARMAÇÃO DE SAPATA ISOLADA, VIGA BALDRAME E SAPATA CORRIDA UTILIZANDO AÇO CA-50 DE 8 MM - MONTAGEM. AF_01/2024 | SINAPI | KG | 14.98 | 14.91 | 223.35
11.4.1.2.2 | Baldrames | [5 empty] | 1810.17
11.4.1.2.2.1 | 96619 | LASTRO DE CONCRETO MAGRO, APLICADO EM BLOCOS DE COROAMENTO OU SAPATAS, ESPESSURA DE 5 CM. AF_01/2024 | SINAPI | M2 | 4.81 | 43.36 | 208.56
11.4.1.2.2.2 | 96555 | CONCRETAGEM DE BLOCO DE COROAMENTO OU VIGA BALDRAME, FCK 30 MPA, COM USO DE JERICA - LANÇAMENTO, ADENSAMENTO E ACABAMENTO. AF_01/2024 | SINAPI | M3 | 0.46 | 793.27 | 364.9
11.4.1.2.2.3 | 96536 | FABRICAÇÃO, MONTAGEM E DESMONTAGEM DE FÔRMA PARA VIGA BALDRAME, EM MADEIRA SERRADA, E=25 MM, 4 UTILIZAÇÕES. AF_01/2024 | SINAPI | M2 | 6.17 | 86.72 | 535.06
11.4.1.2.2.4 | 104916 | ARMAÇÃO DE SAPATA ISOLADA, VIGA BALDRAME E SAPATA CORRIDA UTILIZANDO AÇO CA-60 DE 5 MM - MONTAGEM. AF_01/2024 | SINAPI | KG | 12.01 | 17.89 | 214.86
11.4.1.2.2.5 | 104919 | ARMAÇÃO DE SAPATA ISOLADA, VIGA BALDRAME E SAPATA CORRIDA UTILIZANDO AÇO CA-50 DE 10 MM - MONTAGEM. AF_01/2024 | SINAPI | KG | 36.85 | 13.21 | 486.79
11.4.1.2.3 | Pilares-apoio | [5 empty] | 434.7
11.4.1.2.3.1 | 92419 | MONTAGEM E DESMONTAGEM DE FÔRMA DE PILARES RETANGULARES E ESTRUTURAS SIMILARES, PÉ-DIREITO SIMPLES, EM CHAPA DE MADEIRA COMPENSADA RESINADA, 4 UTILIZAÇÕES. AF_09/2020 | SINAPI | M2 | 1.52 | 99.12 | 150.66
11.4.1.2.3.2 | 92759 | ARMAÇÃO DE PILAR OU VIGA DE ESTRUTURA CONVENCIONAL DE CONCRETO ARMADO UTILIZANDO AÇO CA-60 DE 5,0 MM - MONTAGEM. AF_06/2022 | SINAPI | KG | 2.29 | 14.92 | 34.17
11.4.1.2.3.3 | 92763 | ARMAÇÃO DE PILAR OU VIGA DE ESTRUTURA CONVENCIONAL DE CONCRETO ARMADO UTILIZANDO AÇO CA-50 DE 12,5 MM - MONTAGEM. AF_06/2022 | SINAPI | KG | 13.56 | 9.44 | 128.01
11.4.1.2.3.4 | 103669 | CONCRETAGEM DE PILARES, FCK = 25 MPA, COM USO DE BALDES - LANÇAMENTO, ADENSAMENTO E ACABAMENTO. AF_02/2022 | SINAPI | M3 | 0.12 | 1015.48 | 121.86
11.4.1.3 | Superestrutura | [5 empty] | 9849.88
11.4.1.3.1 | Alvenaria estrutural | [5 empty] | 5887.45
11.4.1.3.1.1 | 89472 | ALVENARIA DE BLOCOS DE CONCRETO ESTRUTURAL 14X19X39 CM (ESPESSURA 14 CM), FBK = 14 MPA, UTILIZANDO COLHER DE PEDREIRO. AF_10/2022 | SINAPI | M2 | 33.9 | 136.82 | 4638.2
11.4.1.3.1.2 | 89998 | ARMAÇÃO DE CINTA DE ALVENARIA ESTRUTURAL; DIÂMETRO DE 10,0 MM. AF_09/2021 | SINAPI | KG | 10.75 | 10.34 | 111.16
11.4.1.3.1.3 | 89996 | ARMAÇÃO VERTICAL DE ALVENARIA ESTRUTURAL; DIÂMETRO DE 10,0 MM. AF_09/2021 | SINAPI | KG | 20.58 | 10.97 | 225.76
11.4.1.3.1.4 | 90000 | ARMAÇÃO DE VERGA E CONTRAVERGA DE ALVENARIA ESTRUTURAL; DIÂMETRO DE 10,0 MM. AF_09/2021 | SINAPI | KG | 8.47 | 13.58 | 115.02
11.4.1.3.1.5 | 89993 | GRAUTEAMENTO VERTICAL EM ALVENARIA ESTRUTURAL. AF_09/2021 | SINAPI | M3 | 0.35 | 1128.31 | 394.91
11.4.1.3.1.6 | 89995 | GRAUTEAMENTO DE CINTA SUPERIOR OU DE VERGA EM ALVENARIA ESTRUTURAL. AF_09/2021 | SINAPI | M3 | 0.29 | 1087.25 | 315.3
11.4.1.3.1.7 | 89994 | GRAUTEAMENTO DE CINTA INTERMEDIÁRIA OU DE CONTRAVERGA EM ALVENARIA ESTRUTURAL. AF_09/2021 | SINAPI | M3 | 0.09 | 967.8 | 87.1
11.4.1.3.2 | Cobertura | [5 empty] | 3962.43
11.4.1.3.2.1 | 92543 | TRAMA DE MADEIRA COMPOSTA POR TERÇAS PARA TELHADOS DE ATÉ 2 ÁGUAS PARA TELHA ONDULADA DE FIBROCIMENTO, METÁLICA, PLÁSTICA OU TERMOACÚSTICA, INCLUSO TRANSPORTE VERTICAL. AF_10/2025 | SINAPI | M2 | 17.71 | 30.03 | 531.83
11.4.1.3.2.2 | FNDE 1522 | TELHAMENTO COM TELHA METÁLICA TERMOACÚSTICA E = 50 MM, COM ATÉ 2 ÁGUAS, PRE-PINTURA DE COR BRANCA NAS DUAS FACES, NUCLEO EM POLIISOCIANURATO (PIR) | PRÓPRIA | M2 | 17.71 | 193.71 | 3430.6
11.4.1.4 | Piso de concreto | [5 empty] | 1367.07
11.4.1.4.1 | 97083 | COMPACTAÇÃO MECÂNICA DE SOLO PARA EXECUÇÃO DE RADIER, PISO DE CONCRETO OU LAJE SOBRE SOLO, COM COMPACTADOR DE SOLOS A PERCUSSÃO. AF_09/2021 | SINAPI | M2 | 17.71 | 3.79 | 67.12
11.4.1.4.2 | 96622 | LASTRO COM MATERIAL GRANULAR, APLICADO EM PISOS OU LAJES SOBRE SOLO, ESPESSURA DE *5 CM*. AF_01/2024 | SINAPI | M3 | 0.89 | 270.2 | 240.48
11.4.1.4.3 | 97087 | CAMADA SEPARADORA PARA EXECUÇÃO DE RADIER, PISO DE CONCRETO OU LAJE SOBRE SOLO, EM LONA PLÁSTICA. AF_09/2021 | SINAPI | M2 | 17.71 | 2.14 | 37.9
11.4.1.4.4 | FNDE 1548 | PISO DE CONCRETO COM CONCRETO MOLDADO IN LOCO, PREPARO MANUAL C15, ACABAMENTO CONVENCIONAL, NÃO ARMADO. | PRÓPRIA | M3 | 1.24 | 823.85 | 1021.57
11.4.1.5 | Acabamento e Esquadrias | [5 empty] | 6927.19
11.4.1.5.1 | 87879 | CHAPISCO APLICADO EM ALVENARIAS E ESTRUTURAS DE CONCRETO INTERNAS, COM COLHER DE PEDREIRO. ARGAMASSA TRAÇO 1:3 COM PREPARO EM BETONEIRA 400L. AF_10/2022 | SINAPI | M2 | 33.9 | 4.7 | 159.33
11.4.1.5.2 | 87905 | CHAPISCO APLICADO EM ALVENARIA (COM PRESENÇA DE VÃOS) E ESTRUTURAS DE CONCRETO DE FACHADA, COM COLHER DE PEDREIRO. ARGAMASSA TRAÇO 1:3 COM PREPARO EM BETONEIRA 400L. AF_10/2022 | SINAPI | M2 | 33.9 | 8.59 | 291.2
11.4.1.5.3 | 87777 | EMBOÇO OU MASSA ÚNICA EM ARGAMASSA TRAÇO 1:2:8, PREPARO MANUAL, APLICADA MANUALMENTE EM PANOS DE FACHADA COM PRESENÇA DE VÃOS, ESPESSURA DE 25 MM. AF_08/2022 | SINAPI | M2 | 67.8 | 61.52 | 4171.06
11.4.1.5.4 | FNDE 1549 | J01 - FIXO - JANELA VENEZIANA TOMADA DE AR EM ALUMÍNIO - 100 X 30 CM | PRÓPRIA | UN | 3 | 402.71 | 1208.13
11.4.1.5.5 | FNDE 1550 | PORTA EM AÇO DE ABRIR TIPO VENEZIANA SEM GUARNIÇÃO, 106X210CM, FIXAÇÃO COM PARAFUSOS - FORNECIMENTO E INSTALAÇÃO. | PRÓPRIA | UN | 1 | 872.77 | 872.77
11.4.1.5.6 | 100757 | PINTURA COM TINTA ALQUÍDICA DE ACABAMENTO (ESMALTE SINTÉTICO ACETINADO) PULVERIZADA SOBRE SUPERFÍCIES METÁLICAS (EXCETO PERFIL) EXECUTADO EM OBRA (02 DEMÃOS). AF_01/2020_PE | SINAPI | M2 | 4.2 | 53.5 | 224.7
11.4.1.6 | Revestimento | [5 empty] | 2092.31
11.4.1.6.1 | 88497 | EMASSAMENTO COM MASSA LÁTEX, APLICAÇÃO EM PAREDE, DUAS DEMÃOS, LIXAMENTO MANUAL. AF_04/2023 | SINAPI | M2 | 67.8 | 17.76 | 1204.13
11.4.1.6.2 | 88489 | PINTURA LÁTEX ACRÍLICA PREMIUM, APLICAÇÃO MANUAL EM PAREDES, DUAS DEMÃOS. AF_04/2023 | SINAPI | M2 | 67.8 | 13.1 | 888.18
11.4.2 | Estrutura do Reservatório | [5 empty] | 29341.58
11.4.2.1 | Serviços Preliminares | [5 empty] | 3364.22
11.4.2.1.1 | 98524 | LIMPEZA MANUAL DE VEGETAÇÃO EM TERRENO COM ENXADA. AF_03/2024 | SINAPI | M2 | 146.36 | 5.44 | 796.2
11.4.2.1.2 | 98522 | ALAMBRADO EM MOURÕES DE CONCRETO, COM TELA DE ARAME GALVANIZADO (INCLUSIVE MURETA EM CONCRETO). AF_12/2025 | SINAPI | M | 15.09 | 170.18 | 2568.02
11.4.2.2 | Movimentação de terra | [5 empty] | 524.23
11.4.2.2.1 | 93358 | ESCAVAÇÃO MANUAL DE VALA. AF_09/2024 | SINAPI | M3 | 3.72 | 101.1 | 376.09
11.4.2.2.2 | 101616 | PREPARO DE FUNDO DE VALA COM LARGURA MENOR QUE 1,5 M (ACERTO DO SOLO NATURAL), EM LOCAL COM NÍVEL BAIXO DE INTERFERÊNCIA. AF_01/2026 | SINAPI | M2 | 7.6 | 8.38 | 63.69
11.4.2.2.3 | 93382 | REATERRO MANUAL DE VALAS, COM COMPACTADOR DE SOLOS DE PERCUSSÃO. AF_08/2023 | SINAPI | M3 | 2.92 | 28.92 | 84.45
11.4.2.3 | Fundação | [5 empty] | 4905.21
11.4.2.3.1 | Blocos | [5 empty] | 1322.96
11.4.2.3.1.1 | 96619 | LASTRO DE CONCRETO MAGRO, APLICADO EM BLOCOS DE COROAMENTO OU SAPATAS, ESPESSURA DE 5 CM. AF_01/2024 | SINAPI | M2 | 7.6 | 43.36 | 329.54
11.4.2.3.1.2 | 96555 | CONCRETAGEM DE BLOCO DE COROAMENTO OU VIGA BALDRAME, FCK 30 MPA, COM USO DE JERICA - LANÇAMENTO, ADENSAMENTO E ACABAMENTO. AF_01/2024 | SINAPI | M3 | 0.8 | 793.27 | 634.62
11.4.2.3.1.3 | 96534 | FABRICAÇÃO, MONTAGEM E DESMONTAGEM DE FÔRMA PARA BLOCO DE COROAMENTO, EM MADEIRA SERRADA, E=25 MM, 4 UTILIZAÇÕES. AF_01/2024 | SINAPI | M2 | 1.32 | 98.93 | 130.59
11.4.2.3.1.4 | 96543 | ARMAÇÃO DE BLOCO UTILIZANDO AÇO CA-60 DE 5 MM - MONTAGEM. AF_01/2024 | SINAPI | KG | 10.58 | 21.57 | 228.21
11.4.2.3.2 | Baldrame | [5 empty] | 1707.61
11.4.2.3.2.1 | 96619 | LASTRO DE CONCRETO MAGRO, APLICADO EM BLOCOS DE COROAMENTO OU SAPATAS, ESPESSURA DE 5 CM. AF_01/2024 | SINAPI | M2 | 3.96 | 43.36 | 171.71
11.4.2.3.2.2 | 96555 | CONCRETAGEM DE BLOCO DE COROAMENTO OU VIGA BALDRAME, FCK 30 MPA, COM USO DE JERICA - LANÇAMENTO, ADENSAMENTO E ACABAMENTO. AF_01/2024 | SINAPI | M3 | 0.4 | 793.27 | 317.31
11.4.2.3.2.3 | 96536 | FABRICAÇÃO, MONTAGEM E DESMONTAGEM DE FÔRMA PARA VIGA BALDRAME, EM MADEIRA SERRADA, E=25 MM, 4 UTILIZAÇÕES. AF_01/2024 | SINAPI | M2 | 5.28 | 86.72 | 457.88
11.4.2.3.2.4 | 104916 | ARMAÇÃO DE SAPATA ISOLADA, VIGA BALDRAME E SAPATA CORRIDA UTILIZANDO AÇO CA-60 DE 5 MM - MONTAGEM. AF_01/2024 | SINAPI | KG | 14.75 | 17.89 | 263.88
11.4.2.3.2.5 | 104919 | ARMAÇÃO DE SAPATA ISOLADA, VIGA BALDRAME E SAPATA CORRIDA UTILIZANDO AÇO CA-50 DE 10 MM - MONTAGEM. AF_01/2024 | SINAPI | KG | 37.61 | 13.21 | 496.83
11.4.2.3.3 | Estacas | [5 empty] | 1874.64
11.4.2.3.3.1 | 101176 | ESTACA BROCA DE CONCRETO, DIÂMETRO DE 30CM, ESCAVAÇÃO MANUAL COM TRADO CONCHA, INTEIRAMENTE ARMADA. AF_05/2020 | SINAPI | M | 12 | 156.22 | 1874.64
11.4.2.4 | Superestrutura | [5 empty] | 8124.52
11.4.2.4.1 | Pilar | [5 empty] | 2191.43
11.4.2.4.1.1 | 92443 | MONTAGEM E DESMONTAGEM DE FÔRMA DE PILARES RETANGULARES E ESTRUTURAS SIMILARES, PÉ-DIREITO SIMPLES, EM CHAPA DE MADEIRA COMPENSADA PLASTIFICADA, 18 UTILIZAÇÕES. AF_09/2020 | SINAPI | M2 | 11.2 | 52.35 | 586.32
11.4.2.4.1.2 | 92759 | ARMAÇÃO DE PILAR OU VIGA DE ESTRUTURA CONVENCIONAL DE CONCRETO ARMADO UTILIZANDO AÇO CA-60 DE 5,0 MM - MONTAGEM. AF_06/2022 | SINAPI | KG | 12.98 | 14.92 | 193.66
11.4.2.4.1.3 | 92762 | ARMAÇÃO DE PILAR OU VIGA DE ESTRUTURA CONVENCIONAL DE CONCRETO ARMADO UTILIZANDO AÇO CA-50 DE 10,0 MM - MONTAGEM. AF_06/2022 | SINAPI | KG | 71.95 | 11.29 | 812.32
11.4.2.4.1.4 | 103669 | CONCRETAGEM DE PILARES, FCK = 25 MPA, COM USO DE BALDES - LANÇAMENTO, ADENSAMENTO E ACABAMENTO. AF_02/2022 | SINAPI | M3 | 0.59 | 1015.48 | 599.13
11.4.2.4.2 | Viga | [5 empty] | 2212.52
11.4.2.4.2.1 | 92431 | MONTAGEM E DESMONTAGEM DE FÔRMA DE PILARES RETANGULARES E ESTRUTURAS SIMILARES, PÉ-DIREITO SIMPLES, EM CHAPA DE MADEIRA COMPENSADA PLASTIFICADA, 10 UTILIZAÇÕES. AF_09/2020 | SINAPI | M2 | 10.56 | 64.44 | 680.49
11.4.2.4.2.2 | 92759 | ARMAÇÃO DE PILAR OU VIGA DE ESTRUTURA CONVENCIONAL DE CONCRETO ARMADO UTILIZANDO AÇO CA-60 DE 5,0 MM - MONTAGEM. AF_06/2022 | SINAPI | KG | 13.94 | 14.92 | 207.98
11.4.2.4.2.3 | 92762 | ARMAÇÃO DE PILAR OU VIGA DE ESTRUTURA CONVENCIONAL DE CONCRETO ARMADO UTILIZANDO AÇO CA-50 DE 10,0 MM - MONTAGEM. AF_06/2022 | SINAPI | KG | 46.22 | 11.29 | 521.82
11.4.2.4.2.4 | 103669 | CONCRETAGEM DE PILARES, FCK = 25 MPA, COM USO DE BALDES - LANÇAMENTO, ADENSAMENTO E ACABAMENTO. AF_02/2022 | SINAPI | M3 | 0.79 | 1015.48 | 802.23
11.4.2.4.3 | Laje | [5 empty] | 3720.57
11.4.2.4.3.1 | 103760 | MONTAGEM E DESMONTAGEM DE FÔRMA DE LAJE MACIÇA, PÉ-DIREITO SIMPLES, EM CHAPA DE MADEIRA COMPENSADA RESINADA E CIMBRAMENTO DE MADEIRA, 2 UTILIZAÇÕES. AF_03/2022 | SINAPI | M2 | 10.94 | 137.21 | 1501.08
11.4.2.4.3.2 | 92768 | ARMAÇÃO DE LAJE DE ESTRUTURA CONVENCIONAL DE CONCRETO ARMADO UTILIZANDO AÇO CA-60 DE 5,0 MM - MONTAGEM. AF_06/2022 | SINAPI | KG | 8.62 | 14.4 | 124.13
11.4.2.4.3.3 | 92769 | ARMAÇÃO DE LAJE DE ESTRUTURA CONVENCIONAL DE CONCRETO ARMADO UTILIZANDO AÇO CA-50 DE 6,3 MM - MONTAGEM. AF_06/2022 | SINAPI | KG | 17.29 | 13.23 | 228.75
11.4.2.4.3.4 | 92770 | ARMAÇÃO DE LAJE DE ESTRUTURA CONVENCIONAL DE CONCRETO ARMADO UTILIZANDO AÇO CA-50 DE 8,0 MM - MONTAGEM. AF_06/2022 | SINAPI | KG | 60.39 | 12.19 | 736.15
11.4.2.4.3.5 | 103682 | CONCRETAGEM DE VIGAS E LAJES, FCK=25 MPA, PARA QUALQUER TIPO DE LAJE COM BALDES EM EDIFICAÇÃO TÉRREA - LANÇAMENTO, ADENSAMENTO E ACABAMENTO. AF_02/2022 | SINAPI | M3 | 1.09 | 1037.12 | 1130.46
11.4.2.5 | Diversos | [5 empty] | 7252.19
11.4.2.5.1 | 99842 | GUARDA-CORPO DE AÇO GALVANIZADO DE 1,10M, MONTANTES TUBULARES DE 1.1/4" ESPAÇADOS 1,20M, TRAVESSA SUPERIOR DE 1.1/2", GRADIL FORMADO POR TUBOS HORIZONTAIS DE 1" E VERTICAIS DE 3/4", FIXADO COM ADESIVO ESTRUTURAL EPOXI. AF_10/2025_PS | SINAPI | M | 13.6 | 478.39 | 6506.1
11.4.2.5.2 | 00038477 | ESCADA EXTENSIVEL EM ALUMINIO, COM SAPATAS DE BORRACHA, ALTURA FECHADA 3,60 M, ALTURA ESTENDIDA DE 6,0 A 6,30 M, LARGURA MINIMA DE 35 CM, CACIDADE *120* KG | SINAPI | UN | 1 | 746.09 | 746.09
11.4.2.6 | Revestimento | [5 empty] | 5171.21
11.4.2.6.1 | 95306 | TEXTURA ACRÍLICA, APLICAÇÃO MANUAL EM TETO, UMA DEMÃO. AF_04/2023 | SINAPI | M2 | 12.25 | 16.21 | 198.57
11.4.2.6.2 | 95305 | TEXTURA ACRÍLICA, APLICAÇÃO MANUAL EM PAREDE, UMA DEMÃO. AF_04/2023 | SINAPI | M2 | 20.44 | 13.73 | 280.64
11.4.2.6.3 | 98547 | IMPERMEABILIZAÇÃO DE SUPERFÍCIE COM MANTA ASFÁLTICA, DUAS CAMADAS, INCLUSIVE APLICAÇÃO DE PRIMER ASFÁLTICO, E=3MM E E=4MM. AF_09/2023 | SINAPI | M2 | 12.25 | 193.93 | 2375.64
11.4.2.6.4 | 98563 | PROTEÇÃO MECÂNICA DE SUPERFÍCIE HORIZONTAL COM ARGAMASSA DE CIMENTO E AREIA, TRAÇO 1:3, E=2CM. AF_09/2023 | SINAPI | M2 | 24.5 | 40.19 | 984.66
11.4.2.6.5 | 87739 | CONTRAPISO EM ARGAMASSA PRONTA, PREPARO MANUAL, APLICADO EM ÁREAS MOLHADAS SOBRE LAJE, ADERIDO, ACABAMENTO NÃO REFORÇADO, ESPESSURA 2CM. AF_07/2021 | SINAPI | M2 | 12.25 | 108.71 | 1331.7
11.4.3 | Tubulações e conexões | [5 empty] | 1664.96
11.4.3.1 | 94648 | TUBO, PVC, SOLDÁVEL, DE 25MM, INSTALADO EM RESERVAÇÃO PREDIAL DE ÁGUA - FORNECIMENTO E INSTALAÇÃO. AF_04/2024 | SINAPI | M | 18.3 | 6.73 | 123.16
11.4.3.2 | 94650 | TUBO, PVC, SOLDÁVEL, DE 40MM, INSTALADO EM RESERVAÇÃO PREDIAL DE ÁGUA - FORNECIMENTO E INSTALAÇÃO. AF_04/2024 | SINAPI | M | 6.95 | 18.72 | 130.1
11.4.3.3 | 94651 | TUBO, PVC, SOLDÁVEL, DE 50MM, INSTALADO EM RESERVAÇÃO PREDIAL DE ÁGUA - FORNECIMENTO E INSTALAÇÃO. AF_04/2024 | SINAPI | M | 3.5 | 21.86 | 76.51
11.4.3.4 | 94673 | CURVA 90 GRAUS, PVC, SOLDÁVEL, DN 25 MM, INSTALADO EM RESERVAÇÃO PREDIAL DE ÁGUA - FORNECIMENTO E INSTALAÇÃO. AF_04/2024 | SINAPI | UN | 6 | 7 | 42
11.4.3.5 | 94677 | CURVA 90 GRAUS, PVC, SOLDÁVEL, DN 40 MM, INSTALADO EM RESERVAÇÃO PREDIAL DE ÁGUA - FORNECIMENTO E INSTALAÇÃO. AF_04/2024 | SINAPI | UN | 19 | 18.8 | 357.2
11.4.3.6 | 102591 | FURO EM CAIXA D'ÁGUA COM ESPESSURA DE 2 ATÉ 5 MM E DIÂMETRO DE 25 MM. AF_06/2021 | SINAPI | UN | 2 | 4.69 | 9.38
11.4.3.7 | 94703 | ADAPTADOR COM FLANGE E ANEL DE VEDAÇÃO, PVC, SOLDÁVEL, DN 25 MM X 3/4", INSTALADO EM RESERVAÇÃO PREDIAL DE ÁGUA - FORNECIMENTO E INSTALAÇÃO. AF_04/2024 | SINAPI | UN | 2 | 19.72 | 39.44
11.4.3.8 | 94796 | TORNEIRA DE BOIA PARA CAIXA D'ÁGUA, ROSCÁVEL, 3/4" - FORNECIMENTO E INSTALAÇÃO. AF_08/2021 | SINAPI | UN | 1 | 34.43 | 34.43
11.4.3.9 | 102595 | FURO EM CAIXA D'ÁGUA COM ESPESSURA DE 2 ATÉ 5 MM E DIÂMETRO DE 40 MM. AF_06/2021 | SINAPI | UN | 2 | 5.98 | 11.96
11.4.3.10 | 94705 | ADAPTADOR COM FLANGE E ANEL DE VEDAÇÃO, PVC, SOLDÁVEL, DN 40 MM X 1 1/4", INSTALADO EM RESERVAÇÃO PREDIAL DE ÁGUA - FORNECIMENTO E INSTALAÇÃO. AF_04/2024 | SINAPI | UN | 2 | 35.44 | 70.88
11.4.3.11 | 94798 | TORNEIRA DE BOIA PARA CAIXA D'ÁGUA, ROSCÁVEL, 1 1/4" - FORNECIMENTO E INSTALAÇÃO. AF_08/2021 | SINAPI | UN | 1 | 110.98 | 110.98
11.4.3.12 | 94656 | ADAPTADOR CURTO COM BOLSA E ROSCA PARA REGISTRO, PVC, SOLDÁVEL, DN 25 MM X 3/4", INSTALADO EM RESERVAÇÃO PREDIAL DE ÁGUA - FORNECIMENTO E INSTALAÇÃO. AF_04/2024 | SINAPI | UN | 2 | 3.49 | 6.98
11.4.3.13 | 103042 | REGISTRO DE ESFERA, PVC, ROSCÁVEL, COM BORBOLETA, 3/4" - FORNECIMENTO E INSTALAÇÃO. AF_08/2021 | SINAPI | UN | 2 | 16.75 | 33.5
11.4.3.14 | 94660 | ADAPTADOR CURTO COM BOLSA E ROSCA PARA REGISTRO, PVC, SOLDÁVEL, DN 40 MM X 1 1/4", INSTALADO EM RESERVAÇÃO PREDIAL DE ÁGUA - FORNECIMENTO E INSTALAÇÃO. AF_04/2024 | SINAPI | UN | 3 | 8.17 | 24.51
11.4.3.15 | 103038 | REGISTRO DE ESFERA, PVC, ROSCÁVEL, COM VOLANTE, 1 1/4" - FORNECIMENTO E INSTALAÇÃO. AF_08/2021 | SINAPI | UN | 3 | 40.48 | 121.44
11.4.3.16 | 99621 | VÁLVULA DE RETENÇÃO HORIZONTAL, DE BRONZE, ROSCÁVEL, 1 1/4" - FORNECIMENTO E INSTALAÇÃO. AF_08/2021 | SINAPI | UN | 1 | 316.37 | 316.37
11.4.3.17 | 99619 | VÁLVULA DE RETENÇÃO HORIZONTAL, DE BRONZE, ROSCÁVEL, 3/4" - FORNECIMENTO E INSTALAÇÃO. AF_08/2021 | SINAPI | UN | 1 | 156.12 | 156.12
11.4.4 | Equipamentos | [5 empty] | 9938.71
11.4.4.1 | FNDE 1558 | MONTAGEM DOSADOR COAGULANTE - FORNECIMENTO E INSTALAÇÃO | PRÓPRIA | UN | 1 | 317.96 | 317.96
11.4.4.2 | FNDE 1559 | MONTAGEM DOSADOR DE CLORO EM PARTILHAS - FORNECIMENTO E INSTALAÇÃO | PRÓPRIA | UN | 1 | 625.27 | 625.27
11.4.4.3 | 102617 | CAIXA D´ÁGUA EM POLIÉSTER REFORÇADO COM FIBRA DE VIDRO, 5000 LITROS - FORNECIMENTO E INSTALAÇÃO. AF_06/2021 | SINAPI | UN | 2 | 3305.15 | 6610.3
11.4.4.4 | 94483 | CONJUNTO HIDRÁULICO EM AÇO ROSCÁVEL PARA INSTALAÇÃO DE BOMBA, DN SUCÇÃO 32 MM (1 1/4") E DN RECALQUE 25 MM (1"), PARA EDIFICAÇÃO COM 4 PAVIMENTOS - FORNECIMENTO E INSTALAÇÃO. AF_04/2024 | SINAPI | UN | 1 | 1389.32 | 1389.32
11.4.4.5 | 102111 | BOMBA CENTRÍFUGA, MONOFÁSICA, 0,5 CV OU 0,49 HP, HM 6 A 20 M, Q 1,2 A 8,3 M3/H - FORNECIMENTO E INSTALAÇÃO. AF_11/2025_PS | SINAPI | UN | 1 | 995.86 | 995.86
11.5 | Tubulação de distribuição | [5 empty] | 3276.35
11.5.1 | 93358 | ESCAVAÇÃO MANUAL DE VALA. AF_09/2024 | SINAPI | M3 | 20.16 | 101.1 | 2038.18
11.5.2 | 93382 | REATERRO MANUAL DE VALAS, COM COMPACTADOR DE SOLOS DE PERCUSSÃO. AF_08/2023 | SINAPI | M3 | 24.19 | 28.92 | 699.57
11.5.3 | 89402 | TUBO, PVC, SOLDÁVEL, DE 25MM, INSTALADO EM RAMAL DE DISTRIBUIÇÃO DE ÁGUA - FORNECIMENTO E INSTALAÇÃO. AF_06/2022 | SINAPI | M | 40 | 12.94 | 517.6
11.5.4 | 94673 | CURVA 90 GRAUS, PVC, SOLDÁVEL, DN 25 MM, INSTALADO EM RESERVAÇÃO PREDIAL DE ÁGUA - FORNECIMENTO E INSTALAÇÃO. AF_04/2024 | SINAPI | UN | 3 | 7 | 21
12 | Instalações Elétricas | [5 empty] | 63973.98
12.1 | Sistema de Proteção Contra Descargas Atmosféricas (SPDA) | [5 empty] | 36058.9
12.1.1 | FNDE 360 | CAIXA DE INSPECAO PARA ATERRAMENTO OU OUTRO USO, EM PVC, DN = 250 X 250 MM | PRÓPRIA | UN | 13 | 74.68 | 970.84
12.1.2 | FNDE 71 | SOLDA EXOTÉRMICA PARA SPDA - FORNECIMENTO E INSTALAÇÃO. | PRÓPRIA | UN | 13 | 80.27 | 1043.51
12.1.3 | 96985 | HASTE DE ATERRAMENTO, DIÂMETRO 5/8", COM 3 METROS - FORNECIMENTO E INSTALAÇÃO. AF_08/2023 | SINAPI | UN | 13 | 104.44 | 1357.72
12.1.4 | 104753 | CONECTOR SPLIT-BOLT, PARA SPDA, PARA CABOS ATÉ 50 MM2 - FORNECIMENTO E INSTALAÇÃO. AF_08/2023 | SINAPI | UN | 26 | 28.55 | 742.3
12.1.5 | 96973 | CORDOALHA DE COBRE NU 35 MM², NÃO ENTERRADA, COM ISOLADOR - FORNECIMENTO E INSTALAÇÃO. AF_08/2023 | SINAPI | M | 195.8 | 80.69 | 15799.1
12.1.6 | 95728 | ELETRODUTO RÍGIDO SOLDÁVEL, PVC, DN 32 MM (1"), APARENTE - FORNECIMENTO E INSTALAÇÃO. AF_01/2026 | SINAPI | M | 73.15 | 20.83 | 1523.71
12.1.7 | 96974 | CORDOALHA DE COBRE NU 50 MM², NÃO ENTERRADA, COM ISOLADOR - FORNECIMENTO E INSTALAÇÃO. AF_08/2023 | SINAPI | M | 54.6 | 104.37 | 5698.6
12.1.8 | 96977 | CORDOALHA DE COBRE NU 50 MM², ENTERRADA - FORNECIMENTO E INSTALAÇÃO. AF_08/2023 | SINAPI | M | 117.2 | 67.05 | 7858.26
12.1.9 | 93358 | ESCAVAÇÃO MANUAL DE VALA. AF_09/2024 | SINAPI | M3 | 8.19 | 101.1 | 828.01
12.1.10 | 93382 | REATERRO MANUAL DE VALAS, COM COMPACTADOR DE SOLOS DE PERCUSSÃO. AF_08/2023 | SINAPI | M3 | 8.19 | 28.92 | 236.85
12.2 | Circuitos e Luminárias | [5 empty] | 27915.08
12.2.1 | 101879 | QUADRO DE DISTRIBUIÇÃO DE ENERGIA EM CHAPA DE AÇO GALVANIZADO, DE EMBUTIR, COM BARRAMENTO TRIFÁSICO, PARA 24 DISJUNTORES DIN 100A - FORNECIMENTO E INSTALAÇÃO. AF_07/2025 | SINAPI | UN | 2 | 531.53 | 1063.06
12.2.2 | 92008 | TOMADA BAIXA DE EMBUTIR (2 MÓDULOS), 2P+T 10 A, INCLUINDO SUPORTE E PLACA - FORNECIMENTO E INSTALAÇÃO. AF_03/2023 | SINAPI | UN | 4 | 51.52 | 206.08
12.2.3 | 91996 | TOMADA MÉDIA DE EMBUTIR (1 MÓDULO), 2P+T 10 A, INCLUINDO SUPORTE E PLACA - FORNECIMENTO E INSTALAÇÃO. AF_03/2023 | SINAPI | UN | 3 | 38.1 | 114.3
12.2.4 | 91953 | INTERRUPTOR SIMPLES (1 MÓDULO), 10A/250V, INCLUINDO SUPORTE E PLACA - FORNECIMENTO E INSTALAÇÃO. AF_03/2023 | SINAPI | UN | 4 | 32.09 | 128.36
12.2.5 | 91959 | INTERRUPTOR SIMPLES (2 MÓDULOS), 10A/250V, INCLUINDO SUPORTE E PLACA - FORNECIMENTO E INSTALAÇÃO. AF_03/2023 | SINAPI | UN | 2 | 48.65 | 97.3
12.2.6 | 92022 | INTERRUPTOR SIMPLES (1 MÓDULO) COM 1 TOMADA DE EMBUTIR 2P+T 10 A, SEM SUPORTE E SEM PLACA - FORNECIMENTO E INSTALAÇÃO. AF_03/2023 | SINAPI | UN | 2 | 42.84 | 85.68
12.2.7 | 93653 | DISJUNTOR MONOPOLAR TIPO DIN, CORRENTE NOMINAL DE 10A - FORNECIMENTO E INSTALAÇÃO. AF_07/2025 | SINAPI | UN | 12 | 11.78 | 141.36
12.2.8 | 93667 | DISJUNTOR TRIPOLAR TIPO DIN, CORRENTE NOMINAL DE 10A - FORNECIMENTO E INSTALAÇÃO. AF_07/2025 | SINAPI | UN | 2 | 69.28 | 138.56
12.2.9 | FNDE 1560 | DISPOSITIVO DR, 2 POLOS, SENSIBILIDADE DE 30 MA, CORRENTE DE 25 A, TIPO AC - FORNECIMENTO E INSTALAÇÃO. | PRÓPRIA | UN | 3 | 140.05 | 420.15
12.2.10 | FNDE 1561 | DISPOSITIVO DPS CLASSE II, 1 POLO, TENSAO MAXIMA DE 175 V, CORRENTE MAXIMA DE *20* KA (TIPO AC) - FORNECIMENTO E INSTALAÇÃO. | PRÓPRIA | UN | 6 | 75.23 | 451.38
12.2.11 | FNDE 1551 | LUMINÁRIA TIPO CALHA, DE SOBREPOR, COM ALETAS E REFLETORES EM ALUMINIO, COM 2 LÂMPADAS TUBULARES LED DE 18 W, SEM REATOR - FORNECIMENTO E INSTALAÇÃO. | PRÓPRIA | UN | 15 | 128.59 | 1928.85
12.2.12 | FNDE 1562 | LUMINÁRIA PROJETOR LED EXTERNO RETANGULAR, 30 W - FORNECIMENTO E INSTALAÇÃO. | PRÓPRIA | UN | 10 | 73.66 | 736.6
12.2.13 | 95727 | ELETRODUTO RÍGIDO SOLDÁVEL, PVC, DN 25 MM (3/4"), APARENTE - FORNECIMENTO E INSTALAÇÃO. AF_01/2026 | SINAPI | M | 63 | 18.84 | 1186.92
12.2.14 | 97667 | ELETRODUTO FLEXÍVEL CORRUGADO, PEAD, DN 50 (1 1/2"), PARA REDE ENTERRADA DE DISTRIBUIÇÃO DE ENERGIA ELÉTRICA - FORNECIMENTO E INSTALAÇÃO. AF_12/2021 | SINAPI | M | 48.4 | 16.1 | 779.24
12.2.15 | 104399 | CONDULETE DE PVC, TIPO LR, PARA ELETRODUTO DE PVC SOLDÁVEL DN 25 MM (3/4''), APARENTE - FORNECIMENTO E INSTALAÇÃO. AF_01/2026 | SINAPI | UN | 1 | 23.86 | 23.86
12.2.16 | 95808 | CONDULETE DE PVC, TIPO LL, PARA ELETRODUTO DE PVC SOLDÁVEL DN 25 MM (3/4''), APARENTE - FORNECIMENTO E INSTALAÇÃO. AF_01/2026 | SINAPI | UN | 3 | 25.01 | 75.03
12.2.17 | 95811 | CONDULETE DE PVC, TIPO LB, PARA ELETRODUTO DE PVC SOLDÁVEL DN 25 MM (3/4''), APARENTE - FORNECIMENTO E INSTALAÇÃO. AF_01/2026 | SINAPI | UN | 3 | 15.62 | 46.86
12.2.18 | 104404 | CONDULETE DE PVC, TIPO T, PARA ELETRODUTO DE PVC SOLDÁVEL DN 25 MM (3/4''), APARENTE - FORNECIMENTO E INSTALAÇÃO. AF_01/2026 | SINAPI | UN | 2 | 27.48 | 54.96
12.2.19 | 104396 | CONDULETE DE PVC, TIPO E, PARA ELETRODUTO DE PVC SOLDÁVEL DN 25 MM (3/4''), APARENTE - FORNECIMENTO E INSTALAÇÃO. AF_01/2026 | SINAPI | UN | 4 | 19.37 | 77.48
12.2.20 | FNDE 330 | TAMPA CEGA EM PVC PARA CONDULETE 4 X 2" | PRÓPRIA | UN | 13 | 9.95 | 129.35
12.2.21 | 91884 | LUVA PARA ELETRODUTO, PVC, ROSCÁVEL, DN 25 MM (3/4"), PARA CIRCUITOS TERMINAIS, INSTALADA EM PAREDE - FORNECIMENTO E INSTALAÇÃO. AF_03/2023 | SINAPI | UN | 6 | 13.07 | 78.42
12.2.22 | 97236 | ELETROCALHA LISA OU PERFURADA EM AÇO GALVANIZADO, LARGURA 50MM E ALTURA 50MM, INCLUSIVE EMENDA E FIXAÇÃO - FORNECIMENTO E INSTALAÇÃO. AF_04/2023 | SINAPI | M | 103.7 | 105.11 | 10899.91
12.2.23 | 97275 | COTOVELO HORIZONTAL 90º PARA ELETROCALHA, LISA OU PERFURADA EM AÇO GALVANIZADO, LARGURA DE 50MM E ALTURA DE 50MM - FORNECIMENTO E INSTALAÇÃO. AF_04/2023 | SINAPI | UN | 3 | 96.35 | 289.05
12.2.24 | 97313 | TÊ HORIZONTAL 90º, PARA ELETROCALHA, LISA OU PERFURADA EM AÇO GALVANIZADO, LARGURA DE 50MM E ALTURA DE 50MM - FORNECIMENTO E INSTALAÇÃO. AF_04/2023 | SINAPI | UN | 3 | 147.46 | 442.38
12.2.25 | FNDE 1547 | CRUZETA HORIZONTAL, PARA ELETROCALHA, LISA OU PERFURADA EM AÇO GALVANIZADO, LARGURA DE 50MM E ALTURA DE 50MM - FORNECIMENTO E INSTALAÇÃO. | PRÓPRIA | UN | 1 | 168.35 | 168.35
12.2.26 | 91929 | CABO DE COBRE FLEXÍVEL ISOLADO, 4 MM², ANTI-CHAMA 0,6/1,0 KV, PARA CIRCUITOS TERMINAIS - FORNECIMENTO E INSTALAÇÃO. AF_03/2023 | SINAPI | M | 308.1 | 8.34 | 2569.55
12.2.27 | 91927 | CABO DE COBRE FLEXÍVEL ISOLADO, 2,5 MM², ANTI-CHAMA 0,6/1,0 KV, PARA CIRCUITOS TERMINAIS - FORNECIMENTO E INSTALAÇÃO. AF_03/2023 | SINAPI | M | 794.4 | 5.65 | 4488.36
12.2.28 | FNDE 905 | CAIXA DE PASSAGEM ELETRICA, PARA PISO, EM PVC, DIMENSOES DE 3/4" A 4" - FORNECIMENTO E INSTALACAO. | PRÓPRIA | UN | 2 | 546.84 | 1093.68
13 | Instalações Hidrossanitárias | [5 empty] | 107847.26
13.1 | Instalações Hidráulicas | [5 empty] | 4387.9
13.1.1 | 94648 | TUBO, PVC, SOLDÁVEL, DE 25MM, INSTALADO EM RESERVAÇÃO PREDIAL DE ÁGUA - FORNECIMENTO E INSTALAÇÃO. AF_04/2024 | SINAPI | M | 25.68 | 6.73 | 172.83
13.1.2 | 94673 | CURVA 90 GRAUS, PVC, SOLDÁVEL, DN 25 MM, INSTALADO EM RESERVAÇÃO PREDIAL DE ÁGUA - FORNECIMENTO E INSTALAÇÃO. AF_04/2024 | SINAPI | UN | 3 | 7 | 21
13.1.3 | 94703 | ADAPTADOR COM FLANGE E ANEL DE VEDAÇÃO, PVC, SOLDÁVEL, DN 25 MM X 3/4", INSTALADO EM RESERVAÇÃO PREDIAL DE ÁGUA - FORNECIMENTO E INSTALAÇÃO. AF_04/2024 | SINAPI | UN | 1 | 19.72 | 19.72
13.1.4 | 94656 | ADAPTADOR CURTO COM BOLSA E ROSCA PARA REGISTRO, PVC, SOLDÁVEL, DN 25 MM X 3/4", INSTALADO EM RESERVAÇÃO PREDIAL DE ÁGUA - FORNECIMENTO E INSTALAÇÃO. AF_04/2024 | SINAPI | UN | 3 | 3.49 | 10.47
13.1.5 | 89353 | REGISTRO DE GAVETA BRUTO, LATÃO, ROSCÁVEL, 3/4" - FORNECIMENTO E INSTALAÇÃO. AF_08/2021 | SINAPI | UN | 3 | 41.59 | 124.77
13.1.6 | 102615 | CAIXA D´ÁGUA EM POLIÉSTER REFORÇADO COM FIBRA DE VIDRO, 2000 LITROS - FORNECIMENTO E INSTALAÇÃO. AF_06/2021 | SINAPI | UN | 1 | 1188.33 | 1188.33
13.1.7 | 94796 | TORNEIRA DE BOIA PARA CAIXA D'ÁGUA, ROSCÁVEL, 3/4" - FORNECIMENTO E INSTALAÇÃO. AF_08/2021 | SINAPI | UN | 1 | 34.43 | 34.43
13.1.8 | 89403 | TUBO, PVC, SOLDÁVEL, DE 32MM, INSTALADO EM RAMAL DE DISTRIBUIÇÃO DE ÁGUA - FORNECIMENTO E INSTALAÇÃO. AF_06/2022 | SINAPI | M | 8.5 | 19.52 | 165.92
13.1.9 | 103979 | TUBO, PVC, SOLDÁVEL, DE 50MM, INSTALADO EM RAMAL DE DISTRIBUIÇÃO DE ÁGUA - FORNECIMENTO E INSTALAÇÃO. AF_06/2022 | SINAPI | M | 2.6 | 30.38 | 78.99
13.1.10 | 89413 | JOELHO 90 GRAUS, PVC, SOLDÁVEL, DN 32MM, INSTALADO EM RAMAL DE DISTRIBUIÇÃO DE ÁGUA - FORNECIMENTO E INSTALAÇÃO. AF_06/2022 | SINAPI | UN | 6 | 12.58 | 75.48
13.1.11 | 103984 | JOELHO 90 GRAUS, PVC, SOLDÁVEL, DN 50MM, INSTALADO EM RAMAL DE DISTRIBUIÇÃO DE ÁGUA - FORNECIMENTO E INSTALAÇÃO. AF_06/2022 | SINAPI | UN | 1 | 19.96 | 19.96
13.1.12 | 102591 | FURO EM CAIXA D'ÁGUA COM ESPESSURA DE 2 ATÉ 5 MM E DIÂMETRO DE 25 MM. AF_06/2021 | SINAPI | UN | 1 | 4.69 | 4.69
13.1.13 | 94704 | ADAPTADOR COM FLANGE E ANEL DE VEDAÇÃO, PVC, SOLDÁVEL, DN 32 MM X 1", INSTALADO EM RESERVAÇÃO PREDIAL DE ÁGUA - FORNECIMENTO E INSTALAÇÃO. AF_04/2024 | SINAPI | UN | 4 | 26.12 | 104.48
13.1.14 | 102593 | FURO EM CAIXA D'ÁGUA COM ESPESSURA DE 2 ATÉ 5 MM E DIÂMETRO DE 32 MM. AF_06/2021 | SINAPI | UN | 4 | 5.29 | 21.16
13.1.15 | 102597 | FURO EM CAIXA D'ÁGUA COM ESPESSURA DE 2 ATÉ 5 MM E DIÂMETRO DE 50 MM. AF_06/2021 | SINAPI | UN | 1 | 6.85 | 6.85
13.1.16 | 94658 | ADAPTADOR CURTO COM BOLSA E ROSCA PARA REGISTRO, PVC, SOLDÁVEL, DN 32 MM X 1", INSTALADO EM RESERVAÇÃO PREDIAL DE ÁGUA - FORNECIMENTO E INSTALAÇÃO. AF_04/2024 | SINAPI | UN | 1 | 5.2 | 5.2
13.1.17 | 94495 | REGISTRO DE GAVETA BRUTO, LATÃO, ROSCÁVEL, 1" - FORNECIMENTO E INSTALAÇÃO. AF_08/2021 | SINAPI | UN | 1 | 64.22 | 64.22
13.1.18 | 103953 | BUCHA DE REDUÇÃO, CURTA, PVC, SOLDÁVEL, DN 32 X 25 MM, INSTALADO EM RAMAL DE DISTRIBUIÇÃO DE ÁGUA - FORNECIMENTO E INSTALAÇÃO. AF_06/2022 | SINAPI | UN | 2 | 7.55 | 15.1
13.1.19 | 89356 | TUBO, PVC, SOLDÁVEL, DE 25MM, INSTALADO EM RAMAL OU SUB-RAMAL DE ÁGUA - FORNECIMENTO E INSTALAÇÃO. AF_06/2022 | SINAPI | M | 3.48 | 25.17 | 87.59
13.1.20 | 89366 | JOELHO 90 GRAUS COM BUCHA DE LATÃO, PVC, SOLDÁVEL, DN 25MM, X 3/4 INSTALADO EM RAMAL OU SUB-RAMAL DE ÁGUA - FORNECIMENTO E INSTALAÇÃO. AF_06/2022 | SINAPI | UN | 4 | 16.42 | 65.68
13.1.21 | 89395 | TE, PVC, SOLDÁVEL, DN 25MM, INSTALADO EM RAMAL OU SUB-RAMAL DE ÁGUA - FORNECIMENTO E INSTALAÇÃO. AF_06/2022 | SINAPI | UN | 2 | 13.8 | 27.6
13.1.22 | 90374 | TÊ COM BUCHA DE LATÃO NA BOLSA CENTRAL, PVC, SOLDÁVEL, DN 25MM X 3/4, INSTALADO EM RAMAL OU SUB-RAMAL DE ÁGUA - FORNECIMENTO E INSTALAÇÃO. AF_06/2022 | SINAPI | UN | 2 | 22.3 | 44.6
13.1.23 | FNDE 1563 | TELA DE PROTEÇÃO CONTRA INSETOS INSTALADA NA SAÍDA LIVRE DE TUBULAÇÃO, D = 2" A 2 1/2" | PRÓPRIA | UN | 2 | 63.67 | 127.34
13.1.24 | 101802 | CAIXA ENTERRADA RETENTORA DE AREIA RETANGULAR, EM ALVENARIA COM BLOCOS DE CONCRETO, DIMENSÕES INTERNAS: 1,00 X 1,00 X 1,20 M, EXCLUINDO TAMPÃO. AF_12/2020 | SINAPI | UN | 1 | 1901.49 | 1901.49
13.2 | Instalações Sanitárias | [5 empty] | 87624.67
13.2.1 | Tubulações e conexões de PVC | [5 empty] | 5903.77
13.2.1.1 | 93358 | ESCAVAÇÃO MANUAL DE VALA. AF_09/2024 | SINAPI | M3 | 8.06 | 101.1 | 814.87
13.2.1.2 | 93382 | REATERRO MANUAL DE VALAS, COM COMPACTADOR DE SOLOS DE PERCUSSÃO. AF_08/2023 | SINAPI | M3 | 7.75 | 28.92 | 224.13
13.2.1.3 | 89849 | TUBO PVC, SERIE NORMAL, ESGOTO PREDIAL, DN 150 MM, FORNECIDO E INSTALADO EM SUBCOLETOR AÉREO DE ESGOTO SANITÁRIO. AF_08/2022 | SINAPI | M | 9.05 | 60.92 | 551.33
13.2.1.4 | 89714 | TUBO PVC, SERIE NORMAL, ESGOTO PREDIAL, DN 100 MM, FORNECIDO E INSTALADO EM RAMAL DE DESCARGA OU RAMAL DE ESGOTO SANITÁRIO. AF_08/2022 | SINAPI | M | 2.8 | 41.15 | 115.22
13.2.1.5 | 89713 | TUBO PVC, SERIE NORMAL, ESGOTO PREDIAL, DN 75 MM, FORNECIDO E INSTALADO EM RAMAL DE DESCARGA OU RAMAL DE ESGOTO SANITÁRIO. AF_08/2022 | SINAPI | M | 13.35 | 36.78 | 491.01
13.2.1.6 | 89712 | TUBO PVC, SERIE NORMAL, ESGOTO PREDIAL, DN 50 MM, FORNECIDO E INSTALADO EM RAMAL DE DESCARGA OU RAMAL DE ESGOTO SANITÁRIO. AF_08/2022 | SINAPI | M | 26.45 | 29.54 | 781.33
13.2.1.7 | 89711 | TUBO PVC, SERIE NORMAL, ESGOTO PREDIAL, DN 40 MM, FORNECIDO E INSTALADO EM RAMAL DE DESCARGA OU RAMAL DE ESGOTO SANITÁRIO. AF_08/2022 | SINAPI | M | 15.5 | 23.39 | 362.55
13.2.1.8 | 104348 | TERMINAL DE VENTILAÇÃO, PVC, SÉRIE NORMAL, ESGOTO PREDIAL, DN 50 MM, JUNTA SOLDÁVEL, FORNECIDO E INSTALADO EM PRUMADA DE ESGOTO SANITÁRIO OU VENTILAÇÃO. AF_08/2022 | SINAPI | UN | 2 | 11.56 | 23.12
13.2.1.9 | 89779 | LUVA DE CORRER, PVC, SERIE NORMAL, ESGOTO PREDIAL, DN 100 MM, JUNTA ELÁSTICA, FORNECIDO E INSTALADO EM RAMAL DE DESCARGA OU RAMAL DE ESGOTO SANITÁRIO. AF_08/2022 | SINAPI | UN | 2 | 36.35 | 72.7
13.2.1.10 | 89776 | LUVA DE CORRER, PVC, SERIE NORMAL, ESGOTO PREDIAL, DN 75 MM, JUNTA ELÁSTICA, FORNECIDO E INSTALADO EM RAMAL DE DESCARGA OU RAMAL DE ESGOTO SANITÁRIO. AF_08/2022 | SINAPI | UN | 8 | 26.84 | 214.72
13.2.1.11 | 89754 | LUVA DE CORRER, PVC, SERIE NORMAL, ESGOTO PREDIAL, DN 50 MM, JUNTA ELÁSTICA, FORNECIDO E INSTALADO EM RAMAL DE DESCARGA OU RAMAL DE ESGOTO SANITÁRIO. AF_08/2022 | SINAPI | UN | 22 | 22.09 | 485.98
13.2.1.12 | FNDE 1564 | REDUCAO EXCENTRICA PVC, SERIE R, DN 100 X 75 MM, PARA ESGOTO PREDIAL, FORNECIDO E INSTALADO EM RAMAL DE DESCARGA OU RAMAL DE ESGOTO SANITÁRIO. | PRÓPRIA | UN | 3 | 33.14 | 99.42
13.2.1.13 | 89797 | JUNÇÃO SIMPLES, PVC, SERIE NORMAL, ESGOTO PREDIAL, DN 100 X 100 MM, JUNTA ELÁSTICA, FORNECIDO E INSTALADO EM RAMAL DE DESCARGA OU RAMAL DE ESGOTO SANITÁRIO. AF_08/2022 | SINAPI | UN | 2 | 54.17 | 108.34
13.2.1.14 | FNDE 1565 | JUNÇÃO SIMPLES, PVC, SERIE NORMAL, ESGOTO PREDIAL, DN 100 X 75 MM, JUNTA ELÁSTICA, FORNECIDO E INSTALADO EM RAMAL DE DESCARGA OU RAMAL DE ESGOTO SANITÁRIO. | PRÓPRIA | UN | 1 | 102.48 | 102.48
13.2.1.15 | 89795 | JUNÇÃO SIMPLES, PVC, SERIE NORMAL, ESGOTO PREDIAL, DN 75 X 75 MM, JUNTA ELÁSTICA, FORNECIDO E INSTALADO EM RAMAL DE DESCARGA OU RAMAL DE ESGOTO SANITÁRIO. AF_08/2022 | SINAPI | UN | 3 | 43.22 | 129.66
13.2.1.16 | FNDE 210 | JUNÇÃO SIMPLES, PVC, SERIE NORMAL, ESGOTO PREDIAL, DN 75 X 50 MM, JUNTA ELÁSTICA, FORNECIDO E INSTALADO EM RAMAL DE DESCARGA OU RAMAL DE ESGOTO SANITÁRIO. | PRÓPRIA | UN | 2 | 43.22 | 86.44
13.2.1.17 | 89785 | JUNÇÃO SIMPLES, PVC, SERIE NORMAL, ESGOTO PREDIAL, DN 50 X 50 MM, JUNTA ELÁSTICA, FORNECIDO E INSTALADO EM RAMAL DE DESCARGA OU RAMAL DE ESGOTO SANITÁRIO. AF_08/2022 | SINAPI | UN | 5 | 28.18 | 140.9
13.2.1.18 | 89783 | JUNÇÃO SIMPLES, PVC, SERIE NORMAL, ESGOTO PREDIAL, DN 40 MM, JUNTA SOLDÁVEL, FORNECIDO E INSTALADO EM RAMAL DE DESCARGA OU RAMAL DE ESGOTO SANITÁRIO. AF_08/2022 | SINAPI | UN | 2 | 15.73 | 31.46
13.2.1.19 | 89825 | TE, PVC, SERIE NORMAL, ESGOTO PREDIAL, DN 50 X 50 MM, JUNTA ELÁSTICA, FORNECIDO E INSTALADO EM PRUMADA DE ESGOTO SANITÁRIO OU VENTILAÇÃO. AF_08/2022 | SINAPI | UN | 7 | 18.1 | 126.7
13.2.1.20 | 89782 | TE, PVC, SERIE NORMAL, ESGOTO PREDIAL, DN 40 X 40 MM, JUNTA SOLDÁVEL, FORNECIDO E INSTALADO EM RAMAL DE DESCARGA OU RAMAL DE ESGOTO SANITÁRIO. AF_08/2022 | SINAPI | UN | 1 | 15.62 | 15.62
13.2.1.21 | 89731 | JOELHO 90 GRAUS, PVC, SERIE NORMAL, ESGOTO PREDIAL, DN 50 MM, JUNTA ELÁSTICA, FORNECIDO E INSTALADO EM RAMAL DE DESCARGA OU RAMAL DE ESGOTO SANITÁRIO. AF_08/2022 | SINAPI | UN | 4 | 15.87 | 63.48
13.2.1.22 | 89746 | JOELHO 45 GRAUS, PVC, SERIE NORMAL, ESGOTO PREDIAL, DN 100 MM, JUNTA ELÁSTICA, FORNECIDO E INSTALADO EM RAMAL DE DESCARGA OU RAMAL DE ESGOTO SANITÁRIO. AF_08/2022 | SINAPI | UN | 2 | 29.93 | 59.86
13.2.1.23 | 89739 | JOELHO 45 GRAUS, PVC, SERIE NORMAL, ESGOTO PREDIAL, DN 75 MM, JUNTA ELÁSTICA, FORNECIDO E INSTALADO EM RAMAL DE DESCARGA OU RAMAL DE ESGOTO SANITÁRIO. AF_08/2022 | SINAPI | UN | 6 | 24.98 | 149.88
13.2.1.24 | 89732 | JOELHO 45 GRAUS, PVC, SERIE NORMAL, ESGOTO PREDIAL, DN 50 MM, JUNTA ELÁSTICA, FORNECIDO E INSTALADO EM RAMAL DE DESCARGA OU RAMAL DE ESGOTO SANITÁRIO. AF_08/2022 | SINAPI | UN | 13 | 16.65 | 216.45
13.2.1.25 | 89726 | JOELHO 45 GRAUS, PVC, SERIE NORMAL, ESGOTO PREDIAL, DN 40 MM, JUNTA SOLDÁVEL, FORNECIDO E INSTALADO EM RAMAL DE DESCARGA OU RAMAL DE ESGOTO SANITÁRIO. AF_08/2022 | SINAPI | UN | 3 | 11.07 | 33.21
13.2.1.26 | 89742 | CURVA CURTA 90 GRAUS, PVC, SERIE NORMAL, ESGOTO PREDIAL, DN 75 MM, JUNTA ELÁSTICA, FORNECIDO E INSTALADO EM RAMAL DE DESCARGA OU RAMAL DE ESGOTO SANITÁRIO. AF_08/2022 | SINAPI | UN | 1 | 42.11 | 42.11
13.2.1.27 | 89733 | CURVA CURTA 90 GRAUS, PVC, SERIE NORMAL, ESGOTO PREDIAL, DN 50 MM, JUNTA ELÁSTICA, FORNECIDO E INSTALADO EM RAMAL DE DESCARGA OU RAMAL DE ESGOTO SANITÁRIO. AF_08/2022 | SINAPI | UN | 5 | 24.88 | 124.4
13.2.1.28 | 89728 | CURVA CURTA 90 GRAUS, PVC, SERIE NORMAL, ESGOTO PREDIAL, DN 40 MM, JUNTA SOLDÁVEL, FORNECIDO E INSTALADO EM RAMAL DE DESCARGA OU RAMAL DE ESGOTO SANITÁRIO. AF_08/2022 | SINAPI | UN | 3 | 13.93 | 41.79
13.2.1.29 | 104341 | BUCHA DE REDUÇÃO LONGA, PVC, SÉRIE NORMAL, ESGOTO PREDIAL, DN 50 X 40 MM, JUNTA SOLDÁVEL E ELÁSTICA, FORNECIDO E INSTALADO EM RAMAL DE DESCARGA OU RAMAL DE ESGOTO SANITÁRIO. AF_08/2022 | SINAPI | UN | 6 | 11.46 | 68.76
13.2.1.30 | 104357 | CAP, PVC, SÉRIE NORMAL, ESGOTO PREDIAL, DN 100 MM, JUNTA ELÁSTICA, FORNECIDO E INSTALADO EM SUBCOLETOR AÉREO DE ESGOTO SANITÁRIO. AF_08/2022 | SINAPI | UN | 2 | 20.18 | 40.36
13.2.1.31 | FNDE 1566 | CAP, PVC, SÉRIE NORMAL, ESGOTO PREDIAL, DN 75 MM, JUNTA ELÁSTICA, FORNECIDO E INSTALADO EM SUBCOLETOR AÉREO DE ESGOTO SANITÁRIO. | PRÓPRIA | UN | 2 | 21.23 | 42.46
13.2.1.32 | FNDE 1567 | CAP, PVC, SÉRIE NORMAL, ESGOTO PREDIAL, DN 50 MM, JUNTA ELÁSTICA, FORNECIDO E INSTALADO EM SUBCOLETOR AÉREO DE ESGOTO SANITÁRIO. | PRÓPRIA | UN | 2 | 14.67 | 29.34
13.2.1.33 | FNDE 1568 | CAP, PVC, SÉRIE NORMAL, ESGOTO PREDIAL, DN 40 MM, JUNTA ELÁSTICA, FORNECIDO E INSTALADO EM SUBCOLETOR AÉREO DE ESGOTO SANITÁRIO. | PRÓPRIA | UN | 1 | 13.69 | 13.69
13.2.2 | Diversos | [5 empty] | 29348.58
13.2.2.1 | 89709 | RALO SIFONADO, PVC, DN 100 X 40 MM, JUNTA SOLDÁVEL, FORNECIDO E INSTALADO EM RAMAL DE DESCARGA OU EM RAMAL DE ESGOTO SANITÁRIO. AF_08/2022 | SINAPI | UN | 1 | 25.12 | 25.12
13.2.2.2 | 97906 | CAIXA ENTERRADA HIDRÁULICA RETANGULAR, EM ALVENARIA COM BLOCOS DE CONCRETO, DIMENSÕES INTERNAS: 0,6X0,6X0,6 M PARA REDE DE ESGOTO. AF_12/2020 | SINAPI | UN | 1 | 493.22 | 493.22
13.2.2.3 | 98085 | TANQUE SÉPTICO RETANGULAR, EM ALVENARIA COM BLOCOS DE CONCRETO, DIMENSÕES INTERNAS: 1,6 X 4,4 X H=1,8 M, VOLUME ÚTIL: 9856 L (PARA 68 CONTRIBUINTES). AF_12/2020 | SINAPI | UN | 1 | 10181.91 | 10181.91
13.2.2.4 | 98061 | FILTRO ANAERÓBIO CIRCULAR, EM CONCRETO PRÉ-MOLDADO, DIÂMETRO INTERNO = 2,88 M, ALTURA INTERNA = 1,50 M, VOLUME ÚTIL: 7817,3 L (PARA 75 CONTRIBUINTES). AF_12/2020 | SINAPI | UN | 1 | 7751.21 | 7751.21
13.2.2.5 | 98064 | SUMIDOURO CIRCULAR, EM CONCRETO PRÉ-MOLDADO, DIÂMETRO INTERNO = 2,38 M, ALTURA INTERNA = 3,0 M, ÁREA DE INFILTRAÇÃO: 25 M² (PARA 10 CONTRIBUINTES). AF_12/2020 | SINAPI | UN | 2 | 5448.56 | 10897.12
13.2.3 | Banheiro ecológico seco | [5 empty] | 52372.32
13.2.3.1 | FNDE 1569 | BANHEIRO ECOLÓGICO SECO - FORNECIMENTO, TRANSPORTE, INSTALAÇÃO E TREINAMENTO DE USO | PRÓPRIA | UN | 3 | 17457.44 | 52372.32
13.3 | Louças, acessórios e metais | [5 empty] | 15834.69
13.3.1 | 86914 | TORNEIRA CROMADA 1/2" OU 3/4" PARA TANQUE, PADRÃO MÉDIO - FORNECIMENTO E INSTALAÇÃO. AF_01/2020 | SINAPI | UN | 1 | 76.26 | 76.26
13.3.2 | FNDE 1570 | BANCADA DE COZINHA COM 02 CUBAS 2,70X0,70m INCLUSO APOIOS | PRÓPRIA | UN | 1 | 4823.34 | 4823.34
13.3.3 | FNDE 1571 | BANCADA PASSA-PRATOS INOX 2,30X0,70m | PRÓPRIA | UN | 1 | 3285.28 | 3285.28
13.3.4 | 86875 | TANQUE DE MÁRMORE SINTÉTICO COM COLUNA, 22L OU EQUIVALENTE FORNECIMENTO E INSTALAÇÃO. AF_01/2020 | SINAPI | UN | 1 | 381.28 | 381.28
13.3.5 | 100853 | TORNEIRA CROMADA DE MESA PARA LAVATORIO, TIPO MONOCOMANDO. AF_01/2020 | SINAPI | UN | 2 | 265.78 | 531.56
13.3.6 | 100867 | BARRA DE APOIO RETA, EM ACO INOX POLIDO, COMPRIMENTO 70 CM, FIXADA NA PAREDE - FORNECIMENTO E INSTALAÇÃO. AF_01/2020 | SINAPI | UN | 5 | 342.6 | 1713
13.3.7 | 95545 | SABONETEIRA DE PAREDE EM METAL CROMADO, INCLUSO FIXAÇÃO. AF_01/2020 | SINAPI | UN | 2 | 36.49 | 72.98
13.3.8 | 86878 | VÁLVULA EM METAL CROMADO TIPO AMERICANA 3.1/2" X 1.1/2" PARA PIA - FORNECIMENTO E INSTALAÇÃO. AF_01/2020 | SINAPI | UN | 5 | 96.67 | 483.35
13.3.9 | 86883 | SIFÃO DO TIPO FLEXÍVEL EM PVC 1 X 1.1/2 - FORNECIMENTO E INSTALAÇÃO. AF_01/2020 | SINAPI | UN | 5 | 10.43 | 52.15
13.3.10 | FNDE 1572 | LAVATÓRIO EM AÇO INOX DIM: 55x50x46cm - FORNECIMENTO E INSTALAÇÃO. | PRÓPRIA | UN | 2 | 1232.75 | 2465.5
13.3.11 | 86909 | TORNEIRA CROMADA TUBO MÓVEL, DE MESA, 1/2" OU 3/4", PARA PIA DE COZINHA, PADRÃO ALTO - FORNECIMENTO E INSTALAÇÃO. AF_01/2020 | SINAPI | UN | 2 | 100.37 | 200.74
13.3.12 | FNDE 16 | PAPELEIRA PLASTICA TIPO DISPENSER PARA PAPEL HIGIENICO ROLAO, INCLUSO FIXAÇÃO, FORNECIMENTO E INSTALAÇÃO. | PRÓPRIA | UN | 2 | 67.05 | 134.1
13.3.13 | FNDE 1573 | BEBEDOURO PURIFICADOR DE PRESSÃO DE COLUNA CONJUGADO 1,2L, FORNECIMENTO E INSTALAÇÃO. | PRÓPRIA | UN | 1 | 1615.15 | 1615.15
14 | Sistema de Proteção Contra Incêndio | [5 empty] | 3125.27
14.1 | 101909 | EXTINTOR DE INCÊNDIO PORTÁTIL COM CARGA DE PQS DE 6 KG, CLASSE BC - FORNECIMENTO E INSTALAÇÃO. AF_01/2026_PE | SINAPI | UN | 4 | 254.39 | 1017.56
14.2 | 102520 | PINTURA DE SINALIZAÇÃO VERTICAL DE SEGURANÇA, FAIXAS AMARELA E PRETA, APLICAÇÃO MANUAL, 2 DEMÃOS. AF_05/2021 | SINAPI | M2 | 4 | 89.57 | 358.28
14.3 | 00037556 | PLACA DE SINALIZACAO DE SEGURANCA CONTRA INCENDIO, FOTOLUMINESCENTE, QUADRADA, *20 X 20* CM, EM PVC *2* MM ANTI-CHAMAS (SIMBOLOS, CORES E PICTOGRAMAS CONFORME NBR 16820) | SINAPI | UN | 10 | 25.33 | 253.3
14.4 | 00037539 | PLACA DE SINALIZACAO DE SEGURANCA CONTRA INCENDIO, FOTOLUMINESCENTE, RETANGULAR, *13 X 26* CM, EM PVC *2* MM ANTI-CHAMAS (SIMBOLOS, CORES E PICTOGRAMAS CONFORME NBR 16820) | SINAPI | UN | 9 | 21.9 | 197.1
14.5 | 00037558 | PLACA DE SINALIZACAO DE SEGURANCA CONTRA INCENDIO, FOTOLUMINESCENTE, RETANGULAR, *20 X 40* CM, EM PVC *2* MM ANTI-CHAMAS (SIMBOLOS, CORES E PICTOGRAMAS CONFORME NBR 16820) | SINAPI | UN | 1 | 40.83 | 40.83
14.6 | FNDE 1574 | DETECTOR ÓPTICO DE FUMAÇA COM BASE ENDEREÇÁVEL, FORNECIMENTO E INSTALAÇÃO. | PRÓPRIA | UN | 1 | 249.54 | 249.54
14.7 | FNDE 1575 | SIRENE AUDIOVISUAL TIPO ENDEREÇÁVEL, FORNECIMENTO E INSTALAÇÃO. | PRÓPRIA | UN | 3 | 336.22 | 1008.66
15 | Serviços Finais | [5 empty] | 11336.06
15.1 | FNDE 1576 | LIMPEZA GERAL DE OBRA | PRÓPRIA | M2 | 493.66 | 18.2 | 8984.61
15.2 | FNDE 560 | FORNECIMENTO E INSTALAÇÃO DE PLACA DE INAUGURAÇÃO EM AÇO INOX - 500 X 700 MM | PRÓPRIA | UN | 1 | 2351.45 | 2351.45
[5 empty] | VALOR BDI TOTAL: |  | 545912.85
[5 empty] | VALOR BDI: |  | 545912.85
[5 empty] | VALOR ORÇAMENTO: |  | 2183651.38
[5 empty] | VALOR TOTAL: |  | 2729564.23
Fundo Nacional de Desenvolvimento da Educação - CNPJ: 00.378.257/0001-81- Brasília/DF. Observações: 1- Esta planilha possui caráter referencial, destinando-se a subsidiar a elaboração da planilha para fins de licitação. Todos os itens deverão ser revisados e adequados ao projeto executivo, a ser desenvolvido localmente, o qual deverá contemplar a adaptação do projeto-padrão às condições específicas do empreendimento, incluindo características do terreno, condições geotécnicas, legislação municipal e exigências das concessionárias; 2- O desenvolvimento do projeto executivo, incluindo o projeto de fundações, bem como a elaboração da planilha orçamentária de licitação, contemplando os custos de mobilização e desmobilização, são de responsabilidade do respectivo ente federativo; 3- As soluções de fundação a serem adotadas deverão ser compatibilizadas com as características geotécnicas do solo local, sendo sua definição e dimensionamento de responsabilidade do ente federativo; 4- Cada ente federativo deverá adotar como referência a planilha correspondente à sua unidade federativa, observando, adicionalmente, as características do sistema elétrico local, em especial a tensão de fornecimento de energia; 5- Para os insumos de materiais e equipamentos não contemplados na base SINAPI, foram adotados valores de referência oriundos das fontes CPOS/SPOBRAS, mantendo-se os demais insumos, especialmente a mão de obra, conforme as composições do SINAPI, com a consequente adoção dos respectivos encargos sociais dessa base; 6- Para os insumos de materiais e equipamentos não constantes nem na base SINAPI nem nas fontes CPOS/SPOBRAS, foram elaboradas composições próprias, identificadas com código FNDE, mantendo-se os demais insumos, especialmente a mão de obra, conforme o SINAPI, de modo a preservar a uniformidade dos encargos sociais adotados na planilha; 7- As referências do SINAPI são divulgadas em relatórios próprios, contendo legenda indicativa da origem dos preços, conforme as seguintes classificações: (C) preço de insumo coletado pelo IBGE; (CR) preço obtido por meio de coeficiente de representatividade, conforme metodologia de família homogênea; e (AS) preço atribuído com base em referência da localidade de São Paulo/SP; 8- A adoção das referências quanto à origem dos preços constitui decisão técnica do orçamentista, que deverá avaliar a adequação dos valores à localidade de aplicação do orçamento, considerando, inclusive, a relevância de cada insumo no custo global da obra.

## RO
MINISTÉRIO DA EDUCAÇÃO
Obra: Escola Indígena 2 Salas - 220V | [5 empty] | BDI : | 25%
Unidade federativa: RONDÔNIA |  |  |  |  | Fonte
Planilha Orçamentária: IMA2A-PLN-AT1-R00 |  |  |  |  | SICRO | 2025/10 | SEM DESONERAÇÃO
[5 empty] | SINAPI | 2026/01 | SEM DESONERAÇÃO
[5 empty] | SP OBRAS | 200 | SEM DESONERAÇÃO
[5 empty] | PRÓPRIA | PRÓPRIA
ITEM | CÓDIGO | DESCRIÇÃO | FONTE | UND | QUANTIDADE | PREÇO UNITÁRIO R$ | PREÇO TOTAL R$
1 | Serviços Preliminares | [5 empty] | 94158.84
1.1 | 103689 | FORNECIMENTO E INSTALAÇÃO DE PLACA DE OBRA COM CHAPA GALVANIZADA E ESTRUTURA DE MADEIRA. AF_03/2022_PS | SINAPI | M2 | 6.48 | 466.72 | 3024.35
1.2 | 99059 | LOCAÇÃO CONVENCIONAL DE OBRA, UTILIZANDO GABARITO DE TÁBUAS CORRIDAS PONTALETADAS A CADA 2,00M - 2 UTILIZAÇÕES. AF_03/2024 | SINAPI | M | 137.4 | 68.06 | 9351.44
1.3 | FNDE 1500 | LOCACAO DE GRUPO GERADOR *80 A 125* KVA, MOTOR DIESEL, REBOCAVEL, ACIONAMENTO MANUAL - INCLUSO ÓLEO DIESEL | PRÓPRIA | MÊS | 5 | 16356.61 | 81783.05
2 | Administração Local | [5 empty] | 176261.15
2.1 | FNDE 1501 | ADMINISTRAÇÃO LOCAL ESCOLA INDÍGENA - 02 SALAS | PRÓPRIA | UN | 1 | 176261.15 | 176261.15
3 | Canteiro de Obra | [5 empty] | 377286.73
3.1 | 98524 | LIMPEZA MANUAL DE VEGETAÇÃO EM TERRENO COM ENXADA. AF_03/2024 | SINAPI | M2 | 4640 | 5.7 | 26448
3.2 | 98458 | TAPUME COM COMPENSADO DE MADEIRA. AF_03/2024 | SINAPI | M2 | 611.6 | 132.58 | 81085.93
3.3 | 105113 | ESTRUTURA DE MADEIRA PROVISÓRIA PARA SUPORTE DE CAIXA D'ÁGUA ELEVADA DE 2000 LITROS. AF_03/2024 | SINAPI | UN | 1 | 9486.38 | 9486.38
3.4 | FNDE 1502 | EXECUÇÃO DE SANITÁRIO E VESTIÁRIO EM CANTEIRO DE OBRA EM CHAPA DE MADEIRA COMPENSADA, NÃO INCLUSO MOBILIÁRIO. | PRÓPRIA | M2 | 25 | 932.7 | 23317.5
3.5 | FNDE 1503 | EXECUÇÃO DE GUARITA EM CANTEIRO DE OBRA EM CHAPA DE MADEIRA COMPENSADA, NÃO INCLUSO MOBILIÁRIO. | PRÓPRIA | M2 | 6 | 1050.04 | 6300.24
3.6 | FNDE 1504 | EXECUÇÃO DE REFEITÓRIO E COZINHA EM CANTEIRO DE OBRA EM CHAPA DE MADEIRA COMPENSADA, NÃO INCLUSO MOBILIÁRIO E EQUIPAMENTOS. | PRÓPRIA | M2 | 35 | 488.03 | 17081.05
3.7 | FNDE 1505 | EXECUÇÃO DE ESCRITÓRIO EM CANTEIRO DE OBRA EM CHAPA DE MADEIRA COMPENSADA, NÃO INCLUSO MOBILIÁRIO E EQUIPAMENTOS. | PRÓPRIA | M2 | 30 | 956.09 | 28682.7
3.8 | FNDE 1506 | EXECUÇÃO DE ALMOXARIFADO EM CANTEIRO DE OBRA EM CHAPA DE MADEIRA COMPENSADA, INCLUSO PRATELEIRAS. | PRÓPRIA | M2 | 20 | 783.06 | 15661.2
3.9 | FNDE 1507 | EXECUÇÃO DE DEPÓSITO DE MATERIAL E RESÍDUOS EM CANTEIRO DE OBRA EM CHAPA DE MADEIRA COMPENSADA, NÃO INCLUSO MOBILIÁRIO. | PRÓPRIA | M2 | 76 | 753.05 | 57231.8
3.10 | FNDE 1508 | EXECUÇÃO DE ALOJAMENTO EM CANTEIRO DE OBRA EM CHAPA DE MADEIRA COMPENSADA, NÃO INCLUSO MOBILIÁRIO. | PRÓPRIA | M2 | 45 | 956.09 | 43024.05
3.11 | FNDE 1509 | EXECUÇÃO DE CENTRAL DE ARMADURA EM CANTEIRO DE OBRA, NÃO INCLUSO MOBILIÁRIO E EQUIPAMENTOS. | PRÓPRIA | M2 | 30 | 313.92 | 9417.6
3.12 | FNDE 1510 | EXECUÇÃO DE CENTRAL DE CARPINTARIA, FÔRMAS, PRODUÇÃO DE ARGAMASSA OU CONCRETO EM CANTEIRO DE OBRA, NÃO INCLUSO MOBILIÁRIO E EQUIPAMENTOS. | PRÓPRIA | M2 | 90 | 541.39 | 48725.1
3.13 | 98053 | TANQUE SÉPTICO CIRCULAR, EM CONCRETO PRÉ-MOLDADO, DIÂMETRO INTERNO = 1,40 M, ALTURA INTERNA = 2,50 M, VOLUME ÚTIL: 3463,6 L (PARA 13 CONTRIBUINTES). AF_12/2020 | SINAPI | UN | 1 | 2862.82 | 2862.82
3.14 | 98100 | SUMIDOURO RETANGULAR, EM ALVENARIA COM BLOCOS DE CONCRETO, DIMENSÕES INTERNAS: 1,6 X 3,4 X H=3,0 M, ÁREA DE INFILTRAÇÃO: 32,9 M² (PARA 13 CONTRIBUINTES). . AF_12/2020 | SINAPI | UN | 1 | 7962.36 | 7962.36
4 | Fundação | [5 empty] | 110669.74
4.1 | Movimentação de terra | [5 empty] | 7983.46
4.1.1 | 93382 | REATERRO MANUAL DE VALAS, COM COMPACTADOR DE SOLOS DE PERCUSSÃO. AF_08/2023 | SINAPI | M3 | 38.25 | 32.03 | 1225.15
4.1.2 | 93358 | ESCAVAÇÃO MANUAL DE VALA. AF_09/2024 | SINAPI | M3 | 60.43 | 105.77 | 6391.68
4.1.3 | 101617 | PREPARO DE FUNDO DE VALA COM LARGURA MAIOR OU IGUAL A 1,5 M E MENOR QUE 2,5 M (ACERTO DO SOLO NATURAL), EM LOCAL COM NÍVEL BAIXO DE INTERFERÊNCIA. AF_01/2026 | SINAPI | M2 | 90.75 | 4.04 | 366.63
4.2 | Blocos | [5 empty] | 38719.2
4.2.1 | 96619 | LASTRO DE CONCRETO MAGRO, APLICADO EM BLOCOS DE COROAMENTO OU SAPATAS, ESPESSURA DE 5 CM. AF_01/2024 | SINAPI | M2 | 90.75 | 57.33 | 5202.7
4.2.2 | 96534 | FABRICAÇÃO, MONTAGEM E DESMONTAGEM DE FÔRMA PARA BLOCO DE COROAMENTO, EM MADEIRA SERRADA, E=25 MM, 4 UTILIZAÇÕES. AF_01/2024 | SINAPI | M2 | 108 | 81.26 | 8776.08
4.2.3 | 96543 | ARMAÇÃO DE BLOCO UTILIZANDO AÇO CA-60 DE 5 MM - MONTAGEM. AF_01/2024 | SINAPI | KG | 94.25 | 23.52 | 2216.76
4.2.4 | 96544 | ARMAÇÃO DE BLOCO UTILIZANDO AÇO CA-50 DE 6,3 MM - MONTAGEM. AF_01/2024 | SINAPI | KG | 209.48 | 21.27 | 4455.64
4.2.5 | 96555 | CONCRETAGEM DE BLOCO DE COROAMENTO OU VIGA BALDRAME, FCK 30 MPA, COM USO DE JERICA - LANÇAMENTO, ADENSAMENTO E ACABAMENTO. AF_01/2024 | SINAPI | M3 | 16.2 | 1115.31 | 18068.02
4.3 | Estacas | [5 empty] | 63967.08
4.3.1 | 101176 | ESTACA BROCA DE CONCRETO, DIÂMETRO DE 30CM, ESCAVAÇÃO MANUAL COM TRADO CONCHA, INTEIRAMENTE ARMADA. AF_05/2020 | SINAPI | M | 300 | 188.77 | 56631
4.3.2 | FNDE 1511 | ESTACA DE MADEIRA CRAVADA, DN=25CM, CAPACIDADE DE 3T | PRÓPRIA | M | 24 | 305.67 | 7336.08
5 | Superestrutura | [5 empty] | 552008.2
5.1 | Pilar de madeira | [5 empty] | 43764.14
5.1.1 | FNDE 1512 | PILAR DE MADEIRA SERRADA TRATADO COM STAIN, MAÇARANDUBA OU EQUIVALENTE DA REGIÃO, NÃO APARELHADO, FIXADO COM CANTONEIRA, SEÇÃO 22 X 14 CM, COMPRIMENTO DE ATÉ 6 M. | PRÓPRIA | M | 139.27 | 250.71 | 34916.38
5.1.2 | FNDE 1513 | PILAR DE MADEIRA SERRADA TRATADO COM STAIN, MAÇARANDUBA OU EQUIVALENTE DA REGIÃO, APARELHADO, FIXADO COM CANTONEIRA, SEÇÃO 22 X 14 CM, COMPRIMENTO DE ATÉ 3 M. | PRÓPRIA | M | 33.48 | 264.27 | 8847.76
5.2 | Viga de madeira | [5 empty] | 221986.2
5.2.1 | FNDE 1514 | BARROTE DE MADEIRA TRATADO COM STAIN *6 X 20* CM | PRÓPRIA | M | 743.06 | 120.89 | 89828.52
5.2.2 | FNDE 1515 | APOIO DO BARROTE DE MADEIRA TRATADO COM STAIN *6 X 12* CM | PRÓPRIA | M | 267.88 | 66.64 | 17851.52
5.2.3 | FNDE 1516 | VIGA-CAIXÃO CHAPA COMPENSADA NAVAL DE 2200 X 1600 MM, E = 20 MM | PRÓPRIA | M2 | 79.07 | 515.52 | 40762.17
5.2.4 | FNDE 1517 | VIGA DE MADEIRA SERRADA TRATADA COM STAIN, MAÇARANDUBA OU EQUIVALENTE DA REGIÃO, APARELHADA, SEÇÃO RETANGULAR 7 X 22 CM. | PRÓPRIA | M | 485.92 | 151.35 | 73543.99
5.3 | Estrutura cobertura | [5 empty] | 286257.86
5.3.1 | FNDE 1518 | TERÇAS E BEIRAL TRATADOS COM STAIN *6 X 22* CM | PRÓPRIA | M | 1336.02 | 100.31 | 134016.17
5.3.2 | FNDE 1519 | PEÇAS DE CONTRAVENTAMENTO TRATADAS COM STAIN *3,5 X 15* CM | PRÓPRIA | M | 101.88 | 57.85 | 5893.76
5.3.3 | FNDE 1520 | PEÇAS DAS TESOURAS TRATADAS COM STAIN *7 X 22* CM | PRÓPRIA | M | 13.44 | 145.54 | 1956.06
5.3.4 | FNDE 1521 | CUMEEIRA NORMAL PARA TELHA TRAPEZOIDAL DE AÇO, E = 0,5 MM, INCLUSO ACESSÓRIOS DE FIXAÇÃO E IÇAMENTO | PRÓPRIA | M | 40.14 | 91.46 | 3671.2
5.3.5 | 94449 | TELHAMENTO COM TELHA ONDULADA DE FIBRA DE VIDRO E = 0,6 MM, PARA TELHADO COM INCLINAÇÃO MAIOR QUE 10°, COM ATÉ 2 ÁGUAS, INCLUSO IÇAMENTO. AF_07/2019 | SINAPI | M2 | 18.2 | 74.18 | 1350.08
5.3.6 | FNDE 1522 | TELHAMENTO COM TELHA METÁLICA TERMOACÚSTICA E = 50 MM, COM ATÉ 2 ÁGUAS, PRE-PINTURA DE COR BRANCA NAS DUAS FACES, NUCLEO EM POLIISOCIANURATO (PIR) | PRÓPRIA | M2 | 626.92 | 222.31 | 139370.59
6 | Sistema de vedação vertical | [5 empty] | 35200.99
6.1 | FNDE 1523 | PAREDES - FECHAMENTO EM MADEIRA ENCAIXE TIPO MACHO E FÊMEA (15x3,5 cm) E = 44MM | PRÓPRIA | M2 | 214.66 | 159.23 | 34180.31
6.2 | FNDE 1524 | DIV01 - PAINEL EM MADEIRA COMPENSADO NAVAL E = 10MM | PRÓPRIA | M2 | 4.83 | 211.32 | 1020.68
7 | Esquadrias | [5 empty] | 103331.81
7.1 | FNDE 1525 | P01 - FOLHA DE ABRIR C/ POLICABORNATO ALVEOLAR E BRISE | PRÓPRIA | UN | 4 | 2421.08 | 9684.32
7.2 | FNDE 1526 | P02 - FOLHA DE ABRIR QUADRO DE MADEIRA COM TELA DE NYLON | PRÓPRIA | UN | 2 | 2483.52 | 4967.04
7.3 | FNDE 1527 | P03 - PORTA 01 FOLHA DE MADEIRA C/ STAIN BARRA DE APOIO PNE E CHAPA METÁLICA | PRÓPRIA | UN | 1 | 2492.78 | 2492.78
7.4 | FNDE 1528 | P04 - 01 FOLHA DE ABRIR DIVISÓRIAS DV1 COMPENSADO NAVAL | PRÓPRIA | UN | 2 | 1337.37 | 2674.74
7.5 | FNDE 1529 | P05 - FOLHAS DE CORRER C/ QUADRO DE MADEIRA E TELA DE NYLON | PRÓPRIA | UN | 1 | 6220.27 | 6220.27
7.6 | FNDE 1530 | JA01 - FIXO - QUADRO DE MADEIRA COM TELA DE NYLON | PRÓPRIA | UN | 2 | 1679.32 | 3358.64
7.7 | FNDE 1531 | JA02 - FIXO - QUADRO DE MADEIRA COM TELA DE NYLON | PRÓPRIA | UN | 2 | 1288.67 | 2577.34
7.8 | FNDE 1532 | JA03 - FIXO - QUADRO DE MADEIRA COM POLICARBONATO ALVEOLAR CRISTAL | PRÓPRIA | UN | 1 | 727.64 | 727.64
7.9 | FNDE 1533 | JA04 - FIXO - QUADRO DE MADEIRA COM TELA DE NYLON | PRÓPRIA | UN | 3 | 2217.35 | 6652.05
7.10 | FNDE 1534 | JA05 - FIXO - QUADRO DE MADEIRA COM TELA DE NYLON | PRÓPRIA | UN | 2 | 3129.68 | 6259.36
7.11 | FNDE 1535 | PN01 - BRISE FIXO MADEIRA COM TELA DE NYLON C/ VÃO DE PORTA - 735X305 | PRÓPRIA | UN | 1 | 4542.19 | 4542.19
7.12 | FNDE 1536 | PN02 - BRISE FIXO MADEIRA COM TELA DE NYLON C/ VÃO DE PORTA - 482X305 | PRÓPRIA | UN | 1 | 4444.97 | 4444.97
7.13 | FNDE 1537 | PN03 - BRISE FIXO MADEIRA COM TELA DE NYLON - 482x305 | PRÓPRIA | UN | 1 | 5475.78 | 5475.78
7.14 | FNDE 1538 | PN04 - BRISE FIXO MADEIRA - 657X305 | PRÓPRIA | UN | 2 | 2422.86 | 4845.72
7.15 | FNDE 1539 | PN05 - BRISE FIXO MADEIRA - 160X305 | PRÓPRIA | UN | 2 | 590.04 | 1180.08
7.16 | FNDE 1540 | PN 07 - BRISES DE MADEIRA PÓRTICO FRONTAL 2,5 X 5,0 CM, PROTEGIDO COM STAIN | PRÓPRIA | UN | 4 | 3203.62 | 12814.48
7.17 | FNDE 1541 | CORRIMÃO DUPLO EM TUBO DE AÇO INOXIDÁVEL ESCOVADO, COM DIÂMETRO DE 1 1/2" E MONTANTES COM DIÂMETRO DE 2" | PRÓPRIA | M | 19.68 | 754.22 | 14843.05
7.18 | FNDE 1542 | CG1 - GUARDA-CORPO EM MADEIRA C/ CABOS DE AÇO | PRÓPRIA | M | 55.65 | 137.92 | 7675.25
7.19 | FNDE 1543 | BANCO COLETIVO EM MADEIRA - FACHADA FRONTAL | PRÓPRIA | UN | 1 | 1896.11 | 1896.11
8 | Sistema de pisos | [5 empty] | 167446.4
8.1 | 101746 | ASSOALHO DE MADEIRA. AF_09/2020 | SINAPI | M2 | 452.8 | 186.73 | 84551.34
8.2 | FNDE 670 | ACABAMENTO E PROTEÇÃO DE MADEIRA - STAIN - 2 DEMÃOS | PRÓPRIA | M2 | 905.6 | 45.42 | 41132.35
8.3 | 101094 | PISO PODOTÁTIL DE ALERTA OU DIRECIONAL, DE BORRACHA, ASSENTADO SOBRE ARGAMASSA. AF_05/2020 | SINAPI | M | 25.8 | 199.31 | 5142.2
8.4 | 97083 | COMPACTAÇÃO MECÂNICA DE SOLO PARA EXECUÇÃO DE RADIER, PISO DE CONCRETO OU LAJE SOBRE SOLO, COM COMPACTADOR DE SOLOS A PERCUSSÃO. AF_09/2021 | SINAPI | M2 | 128.01 | 4 | 512.04
8.5 | 96622 | LASTRO COM MATERIAL GRANULAR, APLICADO EM PISOS OU LAJES SOBRE SOLO, ESPESSURA DE *5 CM*. AF_01/2024 | SINAPI | M3 | 6.4 | 423.27 | 2708.93
8.6 | 94992 | EXECUÇÃO DE PASSEIO (CALÇADA) OU PISO DE CONCRETO COM CONCRETO MOLDADO IN LOCO, FEITO EM OBRA, ACABAMENTO CONVENCIONAL, ESPESSURA 6 CM, ARMADO. AF_08/2022 | SINAPI | M2 | 128.01 | 107.85 | 13805.88
8.7 | FNDE 1544 | ESCADA DE MADEIRA | PRÓPRIA | M | 12.28 | 804.34 | 9877.3
8.8 | FNDE 1545 | RAMPA DE MADEIRA | PRÓPRIA | UN | 1 | 9716.36 | 9716.36
9 | Pintura e acabamentos | [5 empty] | 23678.6
9.1 | 102229 | PINTURA TINTA DE ACABAMENTO (PIGMENTADA) ESMALTE SINTÉTICO ACETINADO EM MADEIRA, 3 DEMÃOS. AF_01/2021 | SINAPI | M2 | 131.85 | 28.37 | 3740.58
9.2 | FNDE 670 | ACABAMENTO E PROTEÇÃO DE MADEIRA - STAIN - 2 DEMÃOS | PRÓPRIA | M2 | 438.97 | 45.42 | 19938.02
10 | Sistema Fotovoltáico Pequeno | [5 empty] | 115487.88
10.1 | Serviços preliminares - Cercamento | [5 empty] | 15419.66
10.1.1 | 98524 | LIMPEZA MANUAL DE VEGETAÇÃO EM TERRENO COM ENXADA. AF_03/2024 | SINAPI | M2 | 235.8 | 5.7 | 1344.06
10.1.2 | 98522 | ALAMBRADO EM MOURÕES DE CONCRETO, COM TELA DE ARAME GALVANIZADO (INCLUSIVE MURETA EM CONCRETO). AF_12/2025 | SINAPI | M | 62.85 | 188.31 | 11835.28
10.1.3 | FNDE 1546 | PORTÃO TUBULAR EM TELA DE AÇO GALVANIZADO ATÉ 2,50 M DE ALTURA, COMPLETO | PRÓPRIA | M2 | 2.1 | 1066.82 | 2240.32
10.2 | Abrigo do sistema fotovoltáico | [5 empty] | 27676.02
10.2.1 | Movimentação de terra | [5 empty] | 585.52
10.2.1.1 | 93358 | ESCAVAÇÃO MANUAL DE VALA. AF_09/2024 | SINAPI | M3 | 3.8 | 105.77 | 401.93
10.2.1.2 | 93382 | REATERRO MANUAL DE VALAS, COM COMPACTADOR DE SOLOS DE PERCUSSÃO. AF_08/2023 | SINAPI | M3 | 3.5 | 32.03 | 112.11
10.2.1.3 | 101616 | PREPARO DE FUNDO DE VALA COM LARGURA MENOR QUE 1,5 M (ACERTO DO SOLO NATURAL), EM LOCAL COM NÍVEL BAIXO DE INTERFERÊNCIA. AF_01/2026 | SINAPI | M2 | 8.05 | 8.88 | 71.48
10.2.2 | Fundação | [5 empty] | 3737.78
10.2.2.1 | Sapatas | [5 empty] | 1174.65
10.2.2.1.1 | 96619 | LASTRO DE CONCRETO MAGRO, APLICADO EM BLOCOS DE COROAMENTO OU SAPATAS, ESPESSURA DE 5 CM. AF_01/2024 | SINAPI | M2 | 3.24 | 57.33 | 185.75
10.2.2.1.2 | 96556 | CONCRETAGEM DE SAPATA, FCK 30 MPA, COM USO DE JERICA - LANÇAMENTO, ADENSAMENTO E ACABAMENTO. AF_01/2024 | SINAPI | M3 | 0.3 | 1298.44 | 389.53
10.2.2.1.3 | 96535 | FABRICAÇÃO, MONTAGEM E DESMONTAGEM DE FÔRMA PARA SAPATA, EM MADEIRA SERRADA, E=25 MM, 4 UTILIZAÇÕES. AF_01/2024 | SINAPI | M2 | 2.4 | 142.19 | 341.26
10.2.2.1.4 | 104918 | ARMAÇÃO DE SAPATA ISOLADA, VIGA BALDRAME E SAPATA CORRIDA UTILIZANDO AÇO CA-50 DE 8 MM - MONTAGEM. AF_01/2024 | SINAPI | KG | 14.98 | 17.23 | 258.11
10.2.2.2 | Baldrames | [5 empty] | 2027.21
10.2.2.2.1 | 96619 | LASTRO DE CONCRETO MAGRO, APLICADO EM BLOCOS DE COROAMENTO OU SAPATAS, ESPESSURA DE 5 CM. AF_01/2024 | SINAPI | M2 | 4.81 | 57.33 | 275.76
10.2.2.2.2 | 96555 | CONCRETAGEM DE BLOCO DE COROAMENTO OU VIGA BALDRAME, FCK 30 MPA, COM USO DE JERICA - LANÇAMENTO, ADENSAMENTO E ACABAMENTO. AF_01/2024 | SINAPI | M3 | 0.46 | 1115.31 | 513.04
10.2.2.2.3 | 96536 | FABRICAÇÃO, MONTAGEM E DESMONTAGEM DE FÔRMA PARA VIGA BALDRAME, EM MADEIRA SERRADA, E=25 MM, 4 UTILIZAÇÕES. AF_01/2024 | SINAPI | M2 | 6.17 | 70.16 | 432.89
10.2.2.2.4 | 104916 | ARMAÇÃO DE SAPATA ISOLADA, VIGA BALDRAME E SAPATA CORRIDA UTILIZANDO AÇO CA-60 DE 5 MM - MONTAGEM. AF_01/2024 | SINAPI | KG | 12.01 | 19.85 | 238.4
10.2.2.2.5 | 104919 | ARMAÇÃO DE SAPATA ISOLADA, VIGA BALDRAME E SAPATA CORRIDA UTILIZANDO AÇO CA-50 DE 10 MM - MONTAGEM. AF_01/2024 | SINAPI | KG | 36.85 | 15.39 | 567.12
10.2.2.3 | Pilares-apoio | [5 empty] | 535.92
10.2.2.3.1 | 92419 | MONTAGEM E DESMONTAGEM DE FÔRMA DE PILARES RETANGULARES E ESTRUTURAS SIMILARES, PÉ-DIREITO SIMPLES, EM CHAPA DE MADEIRA COMPENSADA RESINADA, 4 UTILIZAÇÕES. AF_09/2020 | SINAPI | M2 | 1.52 | 114.1 | 173.43
10.2.2.3.2 | 92759 | ARMAÇÃO DE PILAR OU VIGA DE ESTRUTURA CONVENCIONAL DE CONCRETO ARMADO UTILIZANDO AÇO CA-60 DE 5,0 MM - MONTAGEM. AF_06/2022 | SINAPI | KG | 2.29 | 16.78 | 38.43
10.2.2.3.3 | 92763 | ARMAÇÃO DE PILAR OU VIGA DE ESTRUTURA CONVENCIONAL DE CONCRETO ARMADO UTILIZANDO AÇO CA-50 DE 12,5 MM - MONTAGEM. AF_06/2022 | SINAPI | KG | 13.56 | 11.3 | 153.23
10.2.2.3.4 | 103669 | CONCRETAGEM DE PILARES, FCK = 25 MPA, COM USO DE BALDES - LANÇAMENTO, ADENSAMENTO E ACABAMENTO. AF_02/2022 | SINAPI | M3 | 0.12 | 1423.58 | 170.83
10.2.3 | Superestrutura | [5 empty] | 11388.34
10.2.3.1 | Alvenaria estrutural | [5 empty] | 7004.23
10.2.3.1.1 | 89472 | ALVENARIA DE BLOCOS DE CONCRETO ESTRUTURAL 14X19X39 CM (ESPESSURA 14 CM), FBK = 14 MPA, UTILIZANDO COLHER DE PEDREIRO. AF_10/2022 | SINAPI | M2 | 33.9 | 159.21 | 5397.22
10.2.3.1.2 | 89998 | ARMAÇÃO DE CINTA DE ALVENARIA ESTRUTURAL; DIÂMETRO DE 10,0 MM. AF_09/2021 | SINAPI | KG | 10.75 | 12.28 | 132.01
10.2.3.1.3 | 89996 | ARMAÇÃO VERTICAL DE ALVENARIA ESTRUTURAL; DIÂMETRO DE 10,0 MM. AF_09/2021 | SINAPI | KG | 20.58 | 12.92 | 265.89
10.2.3.1.4 | 90000 | ARMAÇÃO DE VERGA E CONTRAVERGA DE ALVENARIA ESTRUTURAL; DIÂMETRO DE 10,0 MM. AF_09/2021 | SINAPI | KG | 8.47 | 15.57 | 131.88
10.2.3.1.5 | 89993 | GRAUTEAMENTO VERTICAL EM ALVENARIA ESTRUTURAL. AF_09/2021 | SINAPI | M3 | 0.35 | 1513.65 | 529.78
10.2.3.1.6 | 89995 | GRAUTEAMENTO DE CINTA SUPERIOR OU DE VERGA EM ALVENARIA ESTRUTURAL. AF_09/2021 | SINAPI | M3 | 0.29 | 1470.44 | 426.43
10.2.3.1.7 | 89994 | GRAUTEAMENTO DE CINTA INTERMEDIÁRIA OU DE CONTRAVERGA EM ALVENARIA ESTRUTURAL. AF_09/2021 | SINAPI | M3 | 0.09 | 1344.7 | 121.02
10.2.3.2 | Cobertura | [5 empty] | 4384.11
10.2.3.2.1 | 92543 | TRAMA DE MADEIRA COMPOSTA POR TERÇAS PARA TELHADOS DE ATÉ 2 ÁGUAS PARA TELHA ONDULADA DE FIBROCIMENTO, METÁLICA, PLÁSTICA OU TERMOACÚSTICA, INCLUSO TRANSPORTE VERTICAL. AF_10/2025 | SINAPI | M2 | 17.71 | 25.24 | 447
10.2.3.2.2 | FNDE 1522 | TELHAMENTO COM TELHA METÁLICA TERMOACÚSTICA E = 50 MM, COM ATÉ 2 ÁGUAS, PRE-PINTURA DE COR BRANCA NAS DUAS FACES, NUCLEO EM POLIISOCIANURATO (PIR) | PRÓPRIA | M2 | 17.71 | 222.31 | 3937.11
10.2.4 | Piso de concreto | [5 empty] | 1844.7
10.2.4.1 | 97083 | COMPACTAÇÃO MECÂNICA DE SOLO PARA EXECUÇÃO DE RADIER, PISO DE CONCRETO OU LAJE SOBRE SOLO, COM COMPACTADOR DE SOLOS A PERCUSSÃO. AF_09/2021 | SINAPI | M2 | 17.71 | 4 | 70.84
10.2.4.2 | 96622 | LASTRO COM MATERIAL GRANULAR, APLICADO EM PISOS OU LAJES SOBRE SOLO, ESPESSURA DE *5 CM*. AF_01/2024 | SINAPI | M3 | 0.89 | 423.27 | 376.71
10.2.4.3 | 97087 | CAMADA SEPARADORA PARA EXECUÇÃO DE RADIER, PISO DE CONCRETO OU LAJE SOBRE SOLO, EM LONA PLÁSTICA. AF_09/2021 | SINAPI | M2 | 17.71 | 2.96 | 52.42
10.2.4.4 | FNDE 1548 | PISO DE CONCRETO COM CONCRETO MOLDADO IN LOCO, PREPARO MANUAL C15, ACABAMENTO CONVENCIONAL, NÃO ARMADO. | PRÓPRIA | M3 | 1.24 | 1084.46 | 1344.73
10.2.5 | Acabamento e Esquadrias | [5 empty] | 7769.73
10.2.5.1 | 87879 | CHAPISCO APLICADO EM ALVENARIAS E ESTRUTURAS DE CONCRETO INTERNAS, COM COLHER DE PEDREIRO. ARGAMASSA TRAÇO 1:3 COM PREPARO EM BETONEIRA 400L. AF_10/2022 | SINAPI | M2 | 33.9 | 5.72 | 193.91
10.2.5.2 | 87905 | CHAPISCO APLICADO EM ALVENARIA (COM PRESENÇA DE VÃOS) E ESTRUTURAS DE CONCRETO DE FACHADA, COM COLHER DE PEDREIRO. ARGAMASSA TRAÇO 1:3 COM PREPARO EM BETONEIRA 400L. AF_10/2022 | SINAPI | M2 | 33.9 | 9.81 | 332.56
10.2.5.3 | 87777 | EMBOÇO OU MASSA ÚNICA EM ARGAMASSA TRAÇO 1:2:8, PREPARO MANUAL, APLICADA MANUALMENTE EM PANOS DE FACHADA COM PRESENÇA DE VÃOS, ESPESSURA DE 25 MM. AF_08/2022 | SINAPI | M2 | 67.8 | 72.45 | 4912.11
10.2.5.4 | FNDE 1549 | J01 - FIXO - JANELA VENEZIANA TOMADA DE AR EM ALUMÍNIO - 100 X 30 CM | PRÓPRIA | UN | 3 | 403.39 | 1210.17
10.2.5.5 | FNDE 1550 | PORTA EM AÇO DE ABRIR TIPO VENEZIANA SEM GUARNIÇÃO, 106X210CM, FIXAÇÃO COM PARAFUSOS - FORNECIMENTO E INSTALAÇÃO. | PRÓPRIA | UN | 1 | 888.51 | 888.51
10.2.5.6 | 100757 | PINTURA COM TINTA ALQUÍDICA DE ACABAMENTO (ESMALTE SINTÉTICO ACETINADO) PULVERIZADA SOBRE SUPERFÍCIES METÁLICAS (EXCETO PERFIL) EXECUTADO EM OBRA (02 DEMÃOS). AF_01/2020_PE | SINAPI | M2 | 4.2 | 55.35 | 232.47
10.2.6 | Revestimento | [5 empty] | 2349.95
10.2.6.1 | 88497 | EMASSAMENTO COM MASSA LÁTEX, APLICAÇÃO EM PAREDE, DUAS DEMÃOS, LIXAMENTO MANUAL. AF_04/2023 | SINAPI | M2 | 67.8 | 19.94 | 1351.93
10.2.6.2 | 88489 | PINTURA LÁTEX ACRÍLICA PREMIUM, APLICAÇÃO MANUAL EM PAREDES, DUAS DEMÃOS. AF_04/2023 | SINAPI | M2 | 67.8 | 14.72 | 998.02
10.3 | Circuitos e luminárias | [5 empty] | 8097.66
10.3.1 | 101879 | QUADRO DE DISTRIBUIÇÃO DE ENERGIA EM CHAPA DE AÇO GALVANIZADO, DE EMBUTIR, COM BARRAMENTO TRIFÁSICO, PARA 24 DISJUNTORES DIN 100A - FORNECIMENTO E INSTALAÇÃO. AF_07/2025 | SINAPI | UN | 1 | 741.48 | 741.48
10.3.2 | 92004 | TOMADA MÉDIA DE EMBUTIR (2 MÓDULOS), 2P+T 10 A, INCLUINDO SUPORTE E PLACA - FORNECIMENTO E INSTALAÇÃO. AF_03/2023 | SINAPI | UN | 1 | 64.94 | 64.94
10.3.3 | 93672 | DISJUNTOR TRIPOLAR TIPO DIN, CORRENTE NOMINAL DE 40A - FORNECIMENTO E INSTALAÇÃO. AF_07/2025 | SINAPI | UN | 1 | 88.62 | 88.62
10.3.4 | 93667 | DISJUNTOR TRIPOLAR TIPO DIN, CORRENTE NOMINAL DE 10A - FORNECIMENTO E INSTALAÇÃO. AF_07/2025 | SINAPI | UN | 2 | 69.02 | 138.04
10.3.5 | 93653 | DISJUNTOR MONOPOLAR TIPO DIN, CORRENTE NOMINAL DE 10A - FORNECIMENTO E INSTALAÇÃO. AF_07/2025 | SINAPI | UN | 2 | 11.8 | 23.6
10.3.6 | 93655 | DISJUNTOR MONOPOLAR TIPO DIN, CORRENTE NOMINAL DE 20A - FORNECIMENTO E INSTALAÇÃO. AF_07/2025 | SINAPI | UN | 1 | 12.89 | 12.89
10.3.7 | 97667 | ELETRODUTO FLEXÍVEL CORRUGADO, PEAD, DN 50 (1 1/2"), PARA REDE ENTERRADA DE DISTRIBUIÇÃO DE ENERGIA ELÉTRICA - FORNECIMENTO E INSTALAÇÃO. AF_12/2021 | SINAPI | M | 39.2 | 10.6 | 415.52
10.3.8 | 97668 | ELETRODUTO FLEXÍVEL CORRUGADO, PEAD, DN 63 (2"), PARA REDE ENTERRADA DE DISTRIBUIÇÃO DE ENERGIA ELÉTRICA - FORNECIMENTO E INSTALAÇÃO. AF_12/2021 | SINAPI | M | 31.3 | 15.1 | 472.63
10.3.9 | 95727 | ELETRODUTO RÍGIDO SOLDÁVEL, PVC, DN 25 MM (3/4"), APARENTE - FORNECIMENTO E INSTALAÇÃO. AF_01/2026 | SINAPI | M | 30.1 | 21.53 | 648.05
10.3.10 | 95728 | ELETRODUTO RÍGIDO SOLDÁVEL, PVC, DN 32 MM (1"), APARENTE - FORNECIMENTO E INSTALAÇÃO. AF_01/2026 | SINAPI | M | 1 | 23.99 | 23.99
10.3.11 | 91931 | CABO DE COBRE FLEXÍVEL ISOLADO, 6 MM², ANTI-CHAMA 0,6/1,0 KV, PARA CIRCUITOS TERMINAIS - FORNECIMENTO E INSTALAÇÃO. AF_03/2023 | SINAPI | M | 327.4 | 11.93 | 3905.88
10.3.12 | 91929 | CABO DE COBRE FLEXÍVEL ISOLADO, 4 MM², ANTI-CHAMA 0,6/1,0 KV, PARA CIRCUITOS TERMINAIS - FORNECIMENTO E INSTALAÇÃO. AF_03/2023 | SINAPI | M | 76.5 | 8.44 | 645.66
10.3.13 | 91927 | CABO DE COBRE FLEXÍVEL ISOLADO, 2,5 MM², ANTI-CHAMA 0,6/1,0 KV, PARA CIRCUITOS TERMINAIS - FORNECIMENTO E INSTALAÇÃO. AF_03/2023 | SINAPI | M | 111.1 | 5.74 | 637.71
10.3.14 | FNDE 1551 | LUMINÁRIA TIPO CALHA, DE SOBREPOR, COM ALETAS E REFLETORES EM ALUMINIO, COM 2 LÂMPADAS TUBULARES LED DE 18 W, SEM REATOR - FORNECIMENTO E INSTALAÇÃO. | PRÓPRIA | UN | 2 | 122.1 | 244.2
10.3.15 | 91953 | INTERRUPTOR SIMPLES (1 MÓDULO), 10A/250V, INCLUINDO SUPORTE E PLACA - FORNECIMENTO E INSTALAÇÃO. AF_03/2023 | SINAPI | UN | 1 | 34.45 | 34.45
10.4 | Equipamentos | [5 empty] | 64294.54
10.4.1 | FNDE 1552 | INVERSOR SOLAR FOTOVOLTAICO, HIBRIDO, 380/220 V, TRIFASICO, 2 MPPT, 8 kW - FORNECIMENTO E INSTALAÇÃO. | PRÓPRIA | UN | 1 | 13782.42 | 13782.42
10.4.2 | FNDE 1553 | BATERIA DE LÍTIO 48V 100Ah PARA SISTEMA FOTOVOLTAICO | PRÓPRIA | UN | 6 | 6155.55 | 36933.3
10.4.3 | FNDE 1554 | STRING BOX, DE SOBREPOR/CAIXA DE JUNCAO, DE SOBREPOR, *210* X*210* X *110* MM, 20 A, 2 ENTRADAS E 2 SAIDAS, COM DPS CLASSE II E CHAVE SECCIONADORA, QUADRO EM POLICARBONATO. | PRÓPRIA | UN | 2 | 550.59 | 1101.18
10.4.4 | FNDE 1555 | MÓDULO 01 PLACA SOLAR FOTOVOLTAICA MONOCRISTALINO - 550WP - 2,20 X 1,10, INCLUSO ESTRUTURA DE FIXAÇÃO | PRÓPRIA | UN | 14 | 891.26 | 12477.64
11 | Sistema de Captação, Adução e Tratamento de Água | [5 empty] | 115928.12
11.1 | Serviços preliminares - Cercamento | [5 empty] | 14950.67
11.1.1 | 98524 | LIMPEZA MANUAL DE VEGETAÇÃO EM TERRENO COM ENXADA. AF_03/2024 | SINAPI | M2 | 287.32 | 5.7 | 1637.72
11.1.2 | 98522 | ALAMBRADO EM MOURÕES DE CONCRETO, COM TELA DE ARAME GALVANIZADO (INCLUSIVE MURETA EM CONCRETO). AF_12/2025 | SINAPI | M | 58.8 | 188.31 | 11072.63
11.1.3 | FNDE 1546 | PORTÃO TUBULAR EM TELA DE AÇO GALVANIZADO ATÉ 2,50 M DE ALTURA, COMPLETO | PRÓPRIA | M2 | 2.1 | 1066.82 | 2240.32
11.2 | Poço raso | [5 empty] | 19188.69
11.2.1 | Escavação e estrutura | [5 empty] | 14612.67
11.2.1.1 | FNDE 1556 | POÇO RASO CIRCULAR PARA ABASTECIMENTO, EM CONCRETO PRÉ-MOLDADO, DIÂMETRO INTERNO = 1,5 M. | PRÓPRIA | M | 14 | 979.47 | 13712.58
11.2.1.2 | 97740 | PEÇA CIRCULAR PRÉ-MOLDADA, VOLUME DE CONCRETO ACIMA DE 100 LITROS, TAXA DE AÇO APROXIMADA DE 30KG/M³. AF_03/2024 | SINAPI | M3 | 0.31 | 2903.52 | 900.09
11.2.2 | Diversos | [5 empty] | 4576.02
11.2.2.1 | FNDE 1557 | MOTO BOMBA SUBMERSÍVEL Q= 3 A 20 M³/H, Hman= 13 A 5 MCA, POTÊNCIA 1 CV - FORNECIMENTO E INSTALAÇÃO. | PRÓPRIA | UN | 1 | 4576.02 | 4576.02
11.3 | Tubulação de adução | [5 empty] | 1273.66
11.3.1 | 93358 | ESCAVAÇÃO MANUAL DE VALA. AF_09/2024 | SINAPI | M3 | 7.21 | 105.77 | 762.6
11.3.2 | 93382 | REATERRO MANUAL DE VALAS, COM COMPACTADOR DE SOLOS DE PERCUSSÃO. AF_08/2023 | SINAPI | M3 | 8.57 | 32.03 | 274.5
11.3.3 | 94648 | TUBO, PVC, SOLDÁVEL, DE 25MM, INSTALADO EM RESERVAÇÃO PREDIAL DE ÁGUA - FORNECIMENTO E INSTALAÇÃO. AF_04/2024 | SINAPI | M | 18.3 | 7.33 | 134.14
11.3.4 | 89408 | JOELHO 90 GRAUS, PVC, SOLDÁVEL, DN 25MM, INSTALADO EM RAMAL DE DISTRIBUIÇÃO DE ÁGUA - FORNECIMENTO E INSTALAÇÃO. AF_06/2022 | SINAPI | UN | 4 | 10.01 | 40.04
11.3.5 | 94489 | REGISTRO DE ESFERA, PVC, SOLDÁVEL, COM VOLANTE, DN 25 MM - FORNECIMENTO E INSTALAÇÃO. AF_08/2021 | SINAPI | UN | 2 | 31.19 | 62.38
11.4 | SALTAz - Estação de Tratamento | [5 empty] | 77025.46
11.4.1 | Casa de bomba | [5 empty] | 27657.44
11.4.1.1 | Movimentação de terra | [5 empty] | 566.94
11.4.1.1.1 | 93358 | ESCAVAÇÃO MANUAL DE VALA. AF_09/2024 | SINAPI | M3 | 3.8 | 105.77 | 401.93
11.4.1.1.2 | 93382 | REATERRO MANUAL DE VALAS, COM COMPACTADOR DE SOLOS DE PERCUSSÃO. AF_08/2023 | SINAPI | M3 | 2.92 | 32.03 | 93.53
11.4.1.1.3 | 101616 | PREPARO DE FUNDO DE VALA COM LARGURA MENOR QUE 1,5 M (ACERTO DO SOLO NATURAL), EM LOCAL COM NÍVEL BAIXO DE INTERFERÊNCIA. AF_01/2026 | SINAPI | M2 | 8.05 | 8.88 | 71.48
11.4.1.2 | Fundação | [5 empty] | 3737.78
11.4.1.2.1 | Sapatas | [5 empty] | 1174.65
11.4.1.2.1.1 | 96619 | LASTRO DE CONCRETO MAGRO, APLICADO EM BLOCOS DE COROAMENTO OU SAPATAS, ESPESSURA DE 5 CM. AF_01/2024 | SINAPI | M2 | 3.24 | 57.33 | 185.75
11.4.1.2.1.2 | 96556 | CONCRETAGEM DE SAPATA, FCK 30 MPA, COM USO DE JERICA - LANÇAMENTO, ADENSAMENTO E ACABAMENTO. AF_01/2024 | SINAPI | M3 | 0.3 | 1298.44 | 389.53
11.4.1.2.1.3 | 96535 | FABRICAÇÃO, MONTAGEM E DESMONTAGEM DE FÔRMA PARA SAPATA, EM MADEIRA SERRADA, E=25 MM, 4 UTILIZAÇÕES. AF_01/2024 | SINAPI | M2 | 2.4 | 142.19 | 341.26
11.4.1.2.1.4 | 104918 | ARMAÇÃO DE SAPATA ISOLADA, VIGA BALDRAME E SAPATA CORRIDA UTILIZANDO AÇO CA-50 DE 8 MM - MONTAGEM. AF_01/2024 | SINAPI | KG | 14.98 | 17.23 | 258.11
11.4.1.2.2 | Baldrames | [5 empty] | 2027.21
11.4.1.2.2.1 | 96619 | LASTRO DE CONCRETO MAGRO, APLICADO EM BLOCOS DE COROAMENTO OU SAPATAS, ESPESSURA DE 5 CM. AF_01/2024 | SINAPI | M2 | 4.81 | 57.33 | 275.76
11.4.1.2.2.2 | 96555 | CONCRETAGEM DE BLOCO DE COROAMENTO OU VIGA BALDRAME, FCK 30 MPA, COM USO DE JERICA - LANÇAMENTO, ADENSAMENTO E ACABAMENTO. AF_01/2024 | SINAPI | M3 | 0.46 | 1115.31 | 513.04
11.4.1.2.2.3 | 96536 | FABRICAÇÃO, MONTAGEM E DESMONTAGEM DE FÔRMA PARA VIGA BALDRAME, EM MADEIRA SERRADA, E=25 MM, 4 UTILIZAÇÕES. AF_01/2024 | SINAPI | M2 | 6.17 | 70.16 | 432.89
11.4.1.2.2.4 | 104916 | ARMAÇÃO DE SAPATA ISOLADA, VIGA BALDRAME E SAPATA CORRIDA UTILIZANDO AÇO CA-60 DE 5 MM - MONTAGEM. AF_01/2024 | SINAPI | KG | 12.01 | 19.85 | 238.4
11.4.1.2.2.5 | 104919 | ARMAÇÃO DE SAPATA ISOLADA, VIGA BALDRAME E SAPATA CORRIDA UTILIZANDO AÇO CA-50 DE 10 MM - MONTAGEM. AF_01/2024 | SINAPI | KG | 36.85 | 15.39 | 567.12
11.4.1.2.3 | Pilares-apoio | [5 empty] | 535.92
11.4.1.2.3.1 | 92419 | MONTAGEM E DESMONTAGEM DE FÔRMA DE PILARES RETANGULARES E ESTRUTURAS SIMILARES, PÉ-DIREITO SIMPLES, EM CHAPA DE MADEIRA COMPENSADA RESINADA, 4 UTILIZAÇÕES. AF_09/2020 | SINAPI | M2 | 1.52 | 114.1 | 173.43
11.4.1.2.3.2 | 92759 | ARMAÇÃO DE PILAR OU VIGA DE ESTRUTURA CONVENCIONAL DE CONCRETO ARMADO UTILIZANDO AÇO CA-60 DE 5,0 MM - MONTAGEM. AF_06/2022 | SINAPI | KG | 2.29 | 16.78 | 38.43
11.4.1.2.3.3 | 92763 | ARMAÇÃO DE PILAR OU VIGA DE ESTRUTURA CONVENCIONAL DE CONCRETO ARMADO UTILIZANDO AÇO CA-50 DE 12,5 MM - MONTAGEM. AF_06/2022 | SINAPI | KG | 13.56 | 11.3 | 153.23
11.4.1.2.3.4 | 103669 | CONCRETAGEM DE PILARES, FCK = 25 MPA, COM USO DE BALDES - LANÇAMENTO, ADENSAMENTO E ACABAMENTO. AF_02/2022 | SINAPI | M3 | 0.12 | 1423.58 | 170.83
11.4.1.3 | Superestrutura | [5 empty] | 11388.34
11.4.1.3.1 | Alvenaria estrutural | [5 empty] | 7004.23
11.4.1.3.1.1 | 89472 | ALVENARIA DE BLOCOS DE CONCRETO ESTRUTURAL 14X19X39 CM (ESPESSURA 14 CM), FBK = 14 MPA, UTILIZANDO COLHER DE PEDREIRO. AF_10/2022 | SINAPI | M2 | 33.9 | 159.21 | 5397.22
11.4.1.3.1.2 | 89998 | ARMAÇÃO DE CINTA DE ALVENARIA ESTRUTURAL; DIÂMETRO DE 10,0 MM. AF_09/2021 | SINAPI | KG | 10.75 | 12.28 | 132.01
11.4.1.3.1.3 | 89996 | ARMAÇÃO VERTICAL DE ALVENARIA ESTRUTURAL; DIÂMETRO DE 10,0 MM. AF_09/2021 | SINAPI | KG | 20.58 | 12.92 | 265.89
11.4.1.3.1.4 | 90000 | ARMAÇÃO DE VERGA E CONTRAVERGA DE ALVENARIA ESTRUTURAL; DIÂMETRO DE 10,0 MM. AF_09/2021 | SINAPI | KG | 8.47 | 15.57 | 131.88
11.4.1.3.1.5 | 89993 | GRAUTEAMENTO VERTICAL EM ALVENARIA ESTRUTURAL. AF_09/2021 | SINAPI | M3 | 0.35 | 1513.65 | 529.78
11.4.1.3.1.6 | 89995 | GRAUTEAMENTO DE CINTA SUPERIOR OU DE VERGA EM ALVENARIA ESTRUTURAL. AF_09/2021 | SINAPI | M3 | 0.29 | 1470.44 | 426.43
11.4.1.3.1.7 | 89994 | GRAUTEAMENTO DE CINTA INTERMEDIÁRIA OU DE CONTRAVERGA EM ALVENARIA ESTRUTURAL. AF_09/2021 | SINAPI | M3 | 0.09 | 1344.7 | 121.02
11.4.1.3.2 | Cobertura | [5 empty] | 4384.11
11.4.1.3.2.1 | 92543 | TRAMA DE MADEIRA COMPOSTA POR TERÇAS PARA TELHADOS DE ATÉ 2 ÁGUAS PARA TELHA ONDULADA DE FIBROCIMENTO, METÁLICA, PLÁSTICA OU TERMOACÚSTICA, INCLUSO TRANSPORTE VERTICAL. AF_10/2025 | SINAPI | M2 | 17.71 | 25.24 | 447
11.4.1.3.2.2 | FNDE 1522 | TELHAMENTO COM TELHA METÁLICA TERMOACÚSTICA E = 50 MM, COM ATÉ 2 ÁGUAS, PRE-PINTURA DE COR BRANCA NAS DUAS FACES, NUCLEO EM POLIISOCIANURATO (PIR) | PRÓPRIA | M2 | 17.71 | 222.31 | 3937.11
11.4.1.4 | Piso de concreto | [5 empty] | 1844.7
11.4.1.4.1 | 97083 | COMPACTAÇÃO MECÂNICA DE SOLO PARA EXECUÇÃO DE RADIER, PISO DE CONCRETO OU LAJE SOBRE SOLO, COM COMPACTADOR DE SOLOS A PERCUSSÃO. AF_09/2021 | SINAPI | M2 | 17.71 | 4 | 70.84
11.4.1.4.2 | 96622 | LASTRO COM MATERIAL GRANULAR, APLICADO EM PISOS OU LAJES SOBRE SOLO, ESPESSURA DE *5 CM*. AF_01/2024 | SINAPI | M3 | 0.89 | 423.27 | 376.71
11.4.1.4.3 | 97087 | CAMADA SEPARADORA PARA EXECUÇÃO DE RADIER, PISO DE CONCRETO OU LAJE SOBRE SOLO, EM LONA PLÁSTICA. AF_09/2021 | SINAPI | M2 | 17.71 | 2.96 | 52.42
11.4.1.4.4 | FNDE 1548 | PISO DE CONCRETO COM CONCRETO MOLDADO IN LOCO, PREPARO MANUAL C15, ACABAMENTO CONVENCIONAL, NÃO ARMADO. | PRÓPRIA | M3 | 1.24 | 1084.46 | 1344.73
11.4.1.5 | Acabamento e Esquadrias | [5 empty] | 7769.73
11.4.1.5.1 | 87879 | CHAPISCO APLICADO EM ALVENARIAS E ESTRUTURAS DE CONCRETO INTERNAS, COM COLHER DE PEDREIRO. ARGAMASSA TRAÇO 1:3 COM PREPARO EM BETONEIRA 400L. AF_10/2022 | SINAPI | M2 | 33.9 | 5.72 | 193.91
11.4.1.5.2 | 87905 | CHAPISCO APLICADO EM ALVENARIA (COM PRESENÇA DE VÃOS) E ESTRUTURAS DE CONCRETO DE FACHADA, COM COLHER DE PEDREIRO. ARGAMASSA TRAÇO 1:3 COM PREPARO EM BETONEIRA 400L. AF_10/2022 | SINAPI | M2 | 33.9 | 9.81 | 332.56
11.4.1.5.3 | 87777 | EMBOÇO OU MASSA ÚNICA EM ARGAMASSA TRAÇO 1:2:8, PREPARO MANUAL, APLICADA MANUALMENTE EM PANOS DE FACHADA COM PRESENÇA DE VÃOS, ESPESSURA DE 25 MM. AF_08/2022 | SINAPI | M2 | 67.8 | 72.45 | 4912.11
11.4.1.5.4 | FNDE 1549 | J01 - FIXO - JANELA VENEZIANA TOMADA DE AR EM ALUMÍNIO - 100 X 30 CM | PRÓPRIA | UN | 3 | 403.39 | 1210.17
11.4.1.5.5 | FNDE 1550 | PORTA EM AÇO DE ABRIR TIPO VENEZIANA SEM GUARNIÇÃO, 106X210CM, FIXAÇÃO COM PARAFUSOS - FORNECIMENTO E INSTALAÇÃO. | PRÓPRIA | UN | 1 | 888.51 | 888.51
11.4.1.5.6 | 100757 | PINTURA COM TINTA ALQUÍDICA DE ACABAMENTO (ESMALTE SINTÉTICO ACETINADO) PULVERIZADA SOBRE SUPERFÍCIES METÁLICAS (EXCETO PERFIL) EXECUTADO EM OBRA (02 DEMÃOS). AF_01/2020_PE | SINAPI | M2 | 4.2 | 55.35 | 232.47
11.4.1.6 | Revestimento | [5 empty] | 2349.95
11.4.1.6.1 | 88497 | EMASSAMENTO COM MASSA LÁTEX, APLICAÇÃO EM PAREDE, DUAS DEMÃOS, LIXAMENTO MANUAL. AF_04/2023 | SINAPI | M2 | 67.8 | 19.94 | 1351.93
11.4.1.6.2 | 88489 | PINTURA LÁTEX ACRÍLICA PREMIUM, APLICAÇÃO MANUAL EM PAREDES, DUAS DEMÃOS. AF_04/2023 | SINAPI | M2 | 67.8 | 14.72 | 998.02
11.4.2 | Estrutura do Reservatório | [5 empty] | 35603.76
11.4.2.1 | Serviços Preliminares | [5 empty] | 3675.85
11.4.2.1.1 | 98524 | LIMPEZA MANUAL DE VEGETAÇÃO EM TERRENO COM ENXADA. AF_03/2024 | SINAPI | M2 | 146.36 | 5.7 | 834.25
11.4.2.1.2 | 98522 | ALAMBRADO EM MOURÕES DE CONCRETO, COM TELA DE ARAME GALVANIZADO (INCLUSIVE MURETA EM CONCRETO). AF_12/2025 | SINAPI | M | 15.09 | 188.31 | 2841.6
11.4.2.2 | Movimentação de terra | [5 empty] | 554.48
11.4.2.2.1 | 93358 | ESCAVAÇÃO MANUAL DE VALA. AF_09/2024 | SINAPI | M3 | 3.72 | 105.77 | 393.46
11.4.2.2.2 | 101616 | PREPARO DE FUNDO DE VALA COM LARGURA MENOR QUE 1,5 M (ACERTO DO SOLO NATURAL), EM LOCAL COM NÍVEL BAIXO DE INTERFERÊNCIA. AF_01/2026 | SINAPI | M2 | 7.6 | 8.88 | 67.49
11.4.2.2.3 | 93382 | REATERRO MANUAL DE VALAS, COM COMPACTADOR DE SOLOS DE PERCUSSÃO. AF_08/2023 | SINAPI | M3 | 2.92 | 32.03 | 93.53
11.4.2.3 | Fundação | [5 empty] | 5864.5
11.4.2.3.1 | Blocos | [5 empty] | 1684.06
11.4.2.3.1.1 | 96619 | LASTRO DE CONCRETO MAGRO, APLICADO EM BLOCOS DE COROAMENTO OU SAPATAS, ESPESSURA DE 5 CM. AF_01/2024 | SINAPI | M2 | 7.6 | 57.33 | 435.71
11.4.2.3.1.2 | 96555 | CONCRETAGEM DE BLOCO DE COROAMENTO OU VIGA BALDRAME, FCK 30 MPA, COM USO DE JERICA - LANÇAMENTO, ADENSAMENTO E ACABAMENTO. AF_01/2024 | SINAPI | M3 | 0.8 | 1115.31 | 892.25
11.4.2.3.1.3 | 96534 | FABRICAÇÃO, MONTAGEM E DESMONTAGEM DE FÔRMA PARA BLOCO DE COROAMENTO, EM MADEIRA SERRADA, E=25 MM, 4 UTILIZAÇÕES. AF_01/2024 | SINAPI | M2 | 1.32 | 81.26 | 107.26
11.4.2.3.1.4 | 96543 | ARMAÇÃO DE BLOCO UTILIZANDO AÇO CA-60 DE 5 MM - MONTAGEM. AF_01/2024 | SINAPI | KG | 10.58 | 23.52 | 248.84
11.4.2.3.2 | Baldrame | [5 empty] | 1915.2
11.4.2.3.2.1 | 96619 | LASTRO DE CONCRETO MAGRO, APLICADO EM BLOCOS DE COROAMENTO OU SAPATAS, ESPESSURA DE 5 CM. AF_01/2024 | SINAPI | M2 | 3.96 | 57.33 | 227.03
11.4.2.3.2.2 | 96555 | CONCRETAGEM DE BLOCO DE COROAMENTO OU VIGA BALDRAME, FCK 30 MPA, COM USO DE JERICA - LANÇAMENTO, ADENSAMENTO E ACABAMENTO. AF_01/2024 | SINAPI | M3 | 0.4 | 1115.31 | 446.12
11.4.2.3.2.3 | 96536 | FABRICAÇÃO, MONTAGEM E DESMONTAGEM DE FÔRMA PARA VIGA BALDRAME, EM MADEIRA SERRADA, E=25 MM, 4 UTILIZAÇÕES. AF_01/2024 | SINAPI | M2 | 5.28 | 70.16 | 370.44
11.4.2.3.2.4 | 104916 | ARMAÇÃO DE SAPATA ISOLADA, VIGA BALDRAME E SAPATA CORRIDA UTILIZANDO AÇO CA-60 DE 5 MM - MONTAGEM. AF_01/2024 | SINAPI | KG | 14.75 | 19.85 | 292.79
11.4.2.3.2.5 | 104919 | ARMAÇÃO DE SAPATA ISOLADA, VIGA BALDRAME E SAPATA CORRIDA UTILIZANDO AÇO CA-50 DE 10 MM - MONTAGEM. AF_01/2024 | SINAPI | KG | 37.61 | 15.39 | 578.82
11.4.2.3.3 | Estacas | [5 empty] | 2265.24
11.4.2.3.3.1 | 101176 | ESTACA BROCA DE CONCRETO, DIÂMETRO DE 30CM, ESCAVAÇÃO MANUAL COM TRADO CONCHA, INTEIRAMENTE ARMADA. AF_05/2020 | SINAPI | M | 12 | 188.77 | 2265.24
11.4.2.4 | Superestrutura | [5 empty] | 10028.75
11.4.2.4.1 | Pilar | [5 empty] | 2749.76
11.4.2.4.1.1 | 92443 | MONTAGEM E DESMONTAGEM DE FÔRMA DE PILARES RETANGULARES E ESTRUTURAS SIMILARES, PÉ-DIREITO SIMPLES, EM CHAPA DE MADEIRA COMPENSADA PLASTIFICADA, 18 UTILIZAÇÕES. AF_09/2020 | SINAPI | M2 | 11.2 | 64.8 | 725.76
11.4.2.4.1.2 | 92759 | ARMAÇÃO DE PILAR OU VIGA DE ESTRUTURA CONVENCIONAL DE CONCRETO ARMADO UTILIZANDO AÇO CA-60 DE 5,0 MM - MONTAGEM. AF_06/2022 | SINAPI | KG | 12.98 | 16.78 | 217.8
11.4.2.4.1.3 | 92762 | ARMAÇÃO DE PILAR OU VIGA DE ESTRUTURA CONVENCIONAL DE CONCRETO ARMADO UTILIZANDO AÇO CA-50 DE 10,0 MM - MONTAGEM. AF_06/2022 | SINAPI | KG | 71.95 | 13.43 | 966.29
11.4.2.4.1.4 | 103669 | CONCRETAGEM DE PILARES, FCK = 25 MPA, COM USO DE BALDES - LANÇAMENTO, ADENSAMENTO E ACABAMENTO. AF_02/2022 | SINAPI | M3 | 0.59 | 1423.58 | 839.91
11.4.2.4.2 | Viga | [5 empty] | 2818.9
11.4.2.4.2.1 | 92431 | MONTAGEM E DESMONTAGEM DE FÔRMA DE PILARES RETANGULARES E ESTRUTURAS SIMILARES, PÉ-DIREITO SIMPLES, EM CHAPA DE MADEIRA COMPENSADA PLASTIFICADA, 10 UTILIZAÇÕES. AF_09/2020 | SINAPI | M2 | 10.56 | 79.51 | 839.63
11.4.2.4.2.2 | 92759 | ARMAÇÃO DE PILAR OU VIGA DE ESTRUTURA CONVENCIONAL DE CONCRETO ARMADO UTILIZANDO AÇO CA-60 DE 5,0 MM - MONTAGEM. AF_06/2022 | SINAPI | KG | 13.94 | 16.78 | 233.91
11.4.2.4.2.3 | 92762 | ARMAÇÃO DE PILAR OU VIGA DE ESTRUTURA CONVENCIONAL DE CONCRETO ARMADO UTILIZANDO AÇO CA-50 DE 10,0 MM - MONTAGEM. AF_06/2022 | SINAPI | KG | 46.22 | 13.43 | 620.73
11.4.2.4.2.4 | 103669 | CONCRETAGEM DE PILARES, FCK = 25 MPA, COM USO DE BALDES - LANÇAMENTO, ADENSAMENTO E ACABAMENTO. AF_02/2022 | SINAPI | M3 | 0.79 | 1423.58 | 1124.63
11.4.2.4.3 | Laje | [5 empty] | 4460.09
11.4.2.4.3.1 | 103760 | MONTAGEM E DESMONTAGEM DE FÔRMA DE LAJE MACIÇA, PÉ-DIREITO SIMPLES, EM CHAPA DE MADEIRA COMPENSADA RESINADA E CIMBRAMENTO DE MADEIRA, 2 UTILIZAÇÕES. AF_03/2022 | SINAPI | M2 | 10.94 | 146.92 | 1607.3
11.4.2.4.3.2 | 92768 | ARMAÇÃO DE LAJE DE ESTRUTURA CONVENCIONAL DE CONCRETO ARMADO UTILIZANDO AÇO CA-60 DE 5,0 MM - MONTAGEM. AF_06/2022 | SINAPI | KG | 8.62 | 16.15 | 139.21
11.4.2.4.3.3 | 92769 | ARMAÇÃO DE LAJE DE ESTRUTURA CONVENCIONAL DE CONCRETO ARMADO UTILIZANDO AÇO CA-50 DE 6,3 MM - MONTAGEM. AF_06/2022 | SINAPI | KG | 17.29 | 15.3 | 264.54
11.4.2.4.3.4 | 92770 | ARMAÇÃO DE LAJE DE ESTRUTURA CONVENCIONAL DE CONCRETO ARMADO UTILIZANDO AÇO CA-50 DE 8,0 MM - MONTAGEM. AF_06/2022 | SINAPI | KG | 60.39 | 14.45 | 872.64
11.4.2.4.3.5 | 103682 | CONCRETAGEM DE VIGAS E LAJES, FCK=25 MPA, PARA QUALQUER TIPO DE LAJE COM BALDES EM EDIFICAÇÃO TÉRREA - LANÇAMENTO, ADENSAMENTO E ACABAMENTO. AF_02/2022 | SINAPI | M3 | 1.09 | 1446.24 | 1576.4
11.4.2.5 | Diversos | [5 empty] | 8903.72
11.4.2.5.1 | 99842 | GUARDA-CORPO DE AÇO GALVANIZADO DE 1,10M, MONTANTES TUBULARES DE 1.1/4" ESPAÇADOS 1,20M, TRAVESSA SUPERIOR DE 1.1/2", GRADIL FORMADO POR TUBOS HORIZONTAIS DE 1" E VERTICAIS DE 3/4", FIXADO COM ADESIVO ESTRUTURAL EPOXI. AF_10/2025_PS | SINAPI | M | 13.6 | 599.22 | 8149.39
11.4.2.5.2 | 00038477 | ESCADA EXTENSIVEL EM ALUMINIO, COM SAPATAS DE BORRACHA, ALTURA FECHADA 3,60 M, ALTURA ESTENDIDA DE 6,0 A 6,30 M, LARGURA MINIMA DE 35 CM, CACIDADE *120* KG | SINAPI | UN | 1 | 754.33 | 754.33
11.4.2.6 | Revestimento | [5 empty] | 6576.46
11.4.2.6.1 | 95306 | TEXTURA ACRÍLICA, APLICAÇÃO MANUAL EM TETO, UMA DEMÃO. AF_04/2023 | SINAPI | M2 | 12.25 | 18.11 | 221.85
11.4.2.6.2 | 95305 | TEXTURA ACRÍLICA, APLICAÇÃO MANUAL EM PAREDE, UMA DEMÃO. AF_04/2023 | SINAPI | M2 | 20.44 | 15.59 | 318.66
11.4.2.6.3 | 98547 | IMPERMEABILIZAÇÃO DE SUPERFÍCIE COM MANTA ASFÁLTICA, DUAS CAMADAS, INCLUSIVE APLICAÇÃO DE PRIMER ASFÁLTICO, E=3MM E E=4MM. AF_09/2023 | SINAPI | M2 | 12.25 | 274.07 | 3357.36
11.4.2.6.4 | 98563 | PROTEÇÃO MECÂNICA DE SUPERFÍCIE HORIZONTAL COM ARGAMASSA DE CIMENTO E AREIA, TRAÇO 1:3, E=2CM. AF_09/2023 | SINAPI | M2 | 24.5 | 49.95 | 1223.78
11.4.2.6.5 | 87739 | CONTRAPISO EM ARGAMASSA PRONTA, PREPARO MANUAL, APLICADO EM ÁREAS MOLHADAS SOBRE LAJE, ADERIDO, ACABAMENTO NÃO REFORÇADO, ESPESSURA 2CM. AF_07/2021 | SINAPI | M2 | 12.25 | 118.76 | 1454.81
11.4.3 | Tubulações e conexões | [5 empty] | 1856.14
11.4.3.1 | 94648 | TUBO, PVC, SOLDÁVEL, DE 25MM, INSTALADO EM RESERVAÇÃO PREDIAL DE ÁGUA - FORNECIMENTO E INSTALAÇÃO. AF_04/2024 | SINAPI | M | 18.3 | 7.33 | 134.14
11.4.3.2 | 94650 | TUBO, PVC, SOLDÁVEL, DE 40MM, INSTALADO EM RESERVAÇÃO PREDIAL DE ÁGUA - FORNECIMENTO E INSTALAÇÃO. AF_04/2024 | SINAPI | M | 6.95 | 20.41 | 141.85
11.4.3.3 | 94651 | TUBO, PVC, SOLDÁVEL, DE 50MM, INSTALADO EM RESERVAÇÃO PREDIAL DE ÁGUA - FORNECIMENTO E INSTALAÇÃO. AF_04/2024 | SINAPI | M | 3.5 | 23.81 | 83.34
11.4.3.4 | 94673 | CURVA 90 GRAUS, PVC, SOLDÁVEL, DN 25 MM, INSTALADO EM RESERVAÇÃO PREDIAL DE ÁGUA - FORNECIMENTO E INSTALAÇÃO. AF_04/2024 | SINAPI | UN | 6 | 7.77 | 46.62
11.4.3.5 | 94677 | CURVA 90 GRAUS, PVC, SOLDÁVEL, DN 40 MM, INSTALADO EM RESERVAÇÃO PREDIAL DE ÁGUA - FORNECIMENTO E INSTALAÇÃO. AF_04/2024 | SINAPI | UN | 19 | 20.78 | 394.82
11.4.3.6 | 102591 | FURO EM CAIXA D'ÁGUA COM ESPESSURA DE 2 ATÉ 5 MM E DIÂMETRO DE 25 MM. AF_06/2021 | SINAPI | UN | 2 | 5.01 | 10.02
11.4.3.7 | 94703 | ADAPTADOR COM FLANGE E ANEL DE VEDAÇÃO, PVC, SOLDÁVEL, DN 25 MM X 3/4", INSTALADO EM RESERVAÇÃO PREDIAL DE ÁGUA - FORNECIMENTO E INSTALAÇÃO. AF_04/2024 | SINAPI | UN | 2 | 21.5 | 43
11.4.3.8 | 94796 | TORNEIRA DE BOIA PARA CAIXA D'ÁGUA, ROSCÁVEL, 3/4" - FORNECIMENTO E INSTALAÇÃO. AF_08/2021 | SINAPI | UN | 1 | 37.05 | 37.05
11.4.3.9 | 102595 | FURO EM CAIXA D'ÁGUA COM ESPESSURA DE 2 ATÉ 5 MM E DIÂMETRO DE 40 MM. AF_06/2021 | SINAPI | UN | 2 | 6.39 | 12.78
11.4.3.10 | 94705 | ADAPTADOR COM FLANGE E ANEL DE VEDAÇÃO, PVC, SOLDÁVEL, DN 40 MM X 1 1/4", INSTALADO EM RESERVAÇÃO PREDIAL DE ÁGUA - FORNECIMENTO E INSTALAÇÃO. AF_04/2024 | SINAPI | UN | 2 | 38.82 | 77.64
11.4.3.11 | 94798 | TORNEIRA DE BOIA PARA CAIXA D'ÁGUA, ROSCÁVEL, 1 1/4" - FORNECIMENTO E INSTALAÇÃO. AF_08/2021 | SINAPI | UN | 1 | 119.55 | 119.55
11.4.3.12 | 94656 | ADAPTADOR CURTO COM BOLSA E ROSCA PARA REGISTRO, PVC, SOLDÁVEL, DN 25 MM X 3/4", INSTALADO EM RESERVAÇÃO PREDIAL DE ÁGUA - FORNECIMENTO E INSTALAÇÃO. AF_04/2024 | SINAPI | UN | 2 | 3.84 | 7.68
11.4.3.13 | 103042 | REGISTRO DE ESFERA, PVC, ROSCÁVEL, COM BORBOLETA, 3/4" - FORNECIMENTO E INSTALAÇÃO. AF_08/2021 | SINAPI | UN | 2 | 25.81 | 51.62
11.4.3.14 | 94660 | ADAPTADOR CURTO COM BOLSA E ROSCA PARA REGISTRO, PVC, SOLDÁVEL, DN 40 MM X 1 1/4", INSTALADO EM RESERVAÇÃO PREDIAL DE ÁGUA - FORNECIMENTO E INSTALAÇÃO. AF_04/2024 | SINAPI | UN | 3 | 9 | 27
11.4.3.15 | 103038 | REGISTRO DE ESFERA, PVC, ROSCÁVEL, COM VOLANTE, 1 1/4" - FORNECIMENTO E INSTALAÇÃO. AF_08/2021 | SINAPI | UN | 3 | 65.13 | 195.39
11.4.3.16 | 99621 | VÁLVULA DE RETENÇÃO HORIZONTAL, DE BRONZE, ROSCÁVEL, 1 1/4" - FORNECIMENTO E INSTALAÇÃO. AF_08/2021 | SINAPI | UN | 1 | 317.12 | 317.12
11.4.3.17 | 99619 | VÁLVULA DE RETENÇÃO HORIZONTAL, DE BRONZE, ROSCÁVEL, 3/4" - FORNECIMENTO E INSTALAÇÃO. AF_08/2021 | SINAPI | UN | 1 | 156.52 | 156.52
11.4.4 | Equipamentos | [5 empty] | 11908.12
11.4.4.1 | FNDE 1558 | MONTAGEM DOSADOR COAGULANTE - FORNECIMENTO E INSTALAÇÃO | PRÓPRIA | UN | 1 | 376.3 | 376.3
11.4.4.2 | FNDE 1559 | MONTAGEM DOSADOR DE CLORO EM PARTILHAS - FORNECIMENTO E INSTALAÇÃO | PRÓPRIA | UN | 1 | 710.83 | 710.83
11.4.4.3 | 102617 | CAIXA D´ÁGUA EM POLIÉSTER REFORÇADO COM FIBRA DE VIDRO, 5000 LITROS - FORNECIMENTO E INSTALAÇÃO. AF_06/2021 | SINAPI | UN | 2 | 3951.88 | 7903.76
11.4.4.4 | 94483 | CONJUNTO HIDRÁULICO EM AÇO ROSCÁVEL PARA INSTALAÇÃO DE BOMBA, DN SUCÇÃO 32 MM (1 1/4") E DN RECALQUE 25 MM (1"), PARA EDIFICAÇÃO COM 4 PAVIMENTOS - FORNECIMENTO E INSTALAÇÃO. AF_04/2024 | SINAPI | UN | 1 | 1404.14 | 1404.14
11.4.4.5 | 102111 | BOMBA CENTRÍFUGA, MONOFÁSICA, 0,5 CV OU 0,49 HP, HM 6 A 20 M, Q 1,2 A 8,3 M3/H - FORNECIMENTO E INSTALAÇÃO. AF_11/2025_PS | SINAPI | UN | 1 | 1513.09 | 1513.09
11.5 | Tubulação de distribuição | [5 empty] | 3489.64
11.5.1 | 93358 | ESCAVAÇÃO MANUAL DE VALA. AF_09/2024 | SINAPI | M3 | 20.16 | 105.77 | 2132.32
11.5.2 | 93382 | REATERRO MANUAL DE VALAS, COM COMPACTADOR DE SOLOS DE PERCUSSÃO. AF_08/2023 | SINAPI | M3 | 24.19 | 32.03 | 774.81
11.5.3 | 89402 | TUBO, PVC, SOLDÁVEL, DE 25MM, INSTALADO EM RAMAL DE DISTRIBUIÇÃO DE ÁGUA - FORNECIMENTO E INSTALAÇÃO. AF_06/2022 | SINAPI | M | 40 | 13.98 | 559.2
11.5.4 | 94673 | CURVA 90 GRAUS, PVC, SOLDÁVEL, DN 25 MM, INSTALADO EM RESERVAÇÃO PREDIAL DE ÁGUA - FORNECIMENTO E INSTALAÇÃO. AF_04/2024 | SINAPI | UN | 3 | 7.77 | 23.31
12 | Instalações Elétricas | [5 empty] | 65143.71
12.1 | Sistema de Proteção Contra Descargas Atmosféricas (SPDA) | [5 empty] | 36102.15
12.1.1 | FNDE 360 | CAIXA DE INSPECAO PARA ATERRAMENTO OU OUTRO USO, EM PVC, DN = 250 X 250 MM | PRÓPRIA | UN | 13 | 61.18 | 795.34
12.1.2 | FNDE 71 | SOLDA EXOTÉRMICA PARA SPDA - FORNECIMENTO E INSTALAÇÃO. | PRÓPRIA | UN | 13 | 80.93 | 1052.09
12.1.3 | 96985 | HASTE DE ATERRAMENTO, DIÂMETRO 5/8", COM 3 METROS - FORNECIMENTO E INSTALAÇÃO. AF_08/2023 | SINAPI | UN | 13 | 71.38 | 927.94
12.1.4 | 104753 | CONECTOR SPLIT-BOLT, PARA SPDA, PARA CABOS ATÉ 50 MM2 - FORNECIMENTO E INSTALAÇÃO. AF_08/2023 | SINAPI | UN | 26 | 29.84 | 775.84
12.1.5 | 96973 | CORDOALHA DE COBRE NU 35 MM², NÃO ENTERRADA, COM ISOLADOR - FORNECIMENTO E INSTALAÇÃO. AF_08/2023 | SINAPI | M | 195.8 | 81.58 | 15973.36
12.1.6 | 95728 | ELETRODUTO RÍGIDO SOLDÁVEL, PVC, DN 32 MM (1"), APARENTE - FORNECIMENTO E INSTALAÇÃO. AF_01/2026 | SINAPI | M | 73.15 | 23.99 | 1754.87
12.1.7 | 96974 | CORDOALHA DE COBRE NU 50 MM², NÃO ENTERRADA, COM ISOLADOR - FORNECIMENTO E INSTALAÇÃO. AF_08/2023 | SINAPI | M | 54.6 | 105.51 | 5760.85
12.1.8 | 96977 | CORDOALHA DE COBRE NU 50 MM², ENTERRADA - FORNECIMENTO E INSTALAÇÃO. AF_08/2023 | SINAPI | M | 117.2 | 67.69 | 7933.27
12.1.9 | 93358 | ESCAVAÇÃO MANUAL DE VALA. AF_09/2024 | SINAPI | M3 | 8.19 | 105.77 | 866.26
12.1.10 | 93382 | REATERRO MANUAL DE VALAS, COM COMPACTADOR DE SOLOS DE PERCUSSÃO. AF_08/2023 | SINAPI | M3 | 8.19 | 32.03 | 262.33
12.2 | Circuitos e Luminárias | [5 empty] | 29041.56
12.2.1 | 101879 | QUADRO DE DISTRIBUIÇÃO DE ENERGIA EM CHAPA DE AÇO GALVANIZADO, DE EMBUTIR, COM BARRAMENTO TRIFÁSICO, PARA 24 DISJUNTORES DIN 100A - FORNECIMENTO E INSTALAÇÃO. AF_07/2025 | SINAPI | UN | 2 | 741.48 | 1482.96
12.2.2 | 92008 | TOMADA BAIXA DE EMBUTIR (2 MÓDULOS), 2P+T 10 A, INCLUINDO SUPORTE E PLACA - FORNECIMENTO E INSTALAÇÃO. AF_03/2023 | SINAPI | UN | 4 | 55.62 | 222.48
12.2.3 | 91996 | TOMADA MÉDIA DE EMBUTIR (1 MÓDULO), 2P+T 10 A, INCLUINDO SUPORTE E PLACA - FORNECIMENTO E INSTALAÇÃO. AF_03/2023 | SINAPI | UN | 3 | 40.72 | 122.16
12.2.4 | 91953 | INTERRUPTOR SIMPLES (1 MÓDULO), 10A/250V, INCLUINDO SUPORTE E PLACA - FORNECIMENTO E INSTALAÇÃO. AF_03/2023 | SINAPI | UN | 4 | 34.45 | 137.8
12.2.5 | 91959 | INTERRUPTOR SIMPLES (2 MÓDULOS), 10A/250V, INCLUINDO SUPORTE E PLACA - FORNECIMENTO E INSTALAÇÃO. AF_03/2023 | SINAPI | UN | 2 | 52.38 | 104.76
12.2.6 | 92022 | INTERRUPTOR SIMPLES (1 MÓDULO) COM 1 TOMADA DE EMBUTIR 2P+T 10 A, SEM SUPORTE E SEM PLACA - FORNECIMENTO E INSTALAÇÃO. AF_03/2023 | SINAPI | UN | 2 | 45.93 | 91.86
12.2.7 | 93653 | DISJUNTOR MONOPOLAR TIPO DIN, CORRENTE NOMINAL DE 10A - FORNECIMENTO E INSTALAÇÃO. AF_07/2025 | SINAPI | UN | 12 | 11.8 | 141.6
12.2.8 | 93667 | DISJUNTOR TRIPOLAR TIPO DIN, CORRENTE NOMINAL DE 10A - FORNECIMENTO E INSTALAÇÃO. AF_07/2025 | SINAPI | UN | 2 | 69.02 | 138.04
12.2.9 | FNDE 1560 | DISPOSITIVO DR, 2 POLOS, SENSIBILIDADE DE 30 MA, CORRENTE DE 25 A, TIPO AC - FORNECIMENTO E INSTALAÇÃO. | PRÓPRIA | UN | 3 | 139.01 | 417.03
12.2.10 | FNDE 1561 | DISPOSITIVO DPS CLASSE II, 1 POLO, TENSAO MAXIMA DE 175 V, CORRENTE MAXIMA DE *20* KA (TIPO AC) - FORNECIMENTO E INSTALAÇÃO. | PRÓPRIA | UN | 6 | 74.8 | 448.8
12.2.11 | FNDE 1551 | LUMINÁRIA TIPO CALHA, DE SOBREPOR, COM ALETAS E REFLETORES EM ALUMINIO, COM 2 LÂMPADAS TUBULARES LED DE 18 W, SEM REATOR - FORNECIMENTO E INSTALAÇÃO. | PRÓPRIA | UN | 15 | 122.1 | 1831.5
12.2.12 | FNDE 1562 | LUMINÁRIA PROJETOR LED EXTERNO RETANGULAR, 30 W - FORNECIMENTO E INSTALAÇÃO. | PRÓPRIA | UN | 10 | 65.61 | 656.1
12.2.13 | 95727 | ELETRODUTO RÍGIDO SOLDÁVEL, PVC, DN 25 MM (3/4"), APARENTE - FORNECIMENTO E INSTALAÇÃO. AF_01/2026 | SINAPI | M | 63 | 21.53 | 1356.39
12.2.14 | 97667 | ELETRODUTO FLEXÍVEL CORRUGADO, PEAD, DN 50 (1 1/2"), PARA REDE ENTERRADA DE DISTRIBUIÇÃO DE ENERGIA ELÉTRICA - FORNECIMENTO E INSTALAÇÃO. AF_12/2021 | SINAPI | M | 48.4 | 10.6 | 513.04
12.2.15 | 104399 | CONDULETE DE PVC, TIPO LR, PARA ELETRODUTO DE PVC SOLDÁVEL DN 25 MM (3/4''), APARENTE - FORNECIMENTO E INSTALAÇÃO. AF_01/2026 | SINAPI | UN | 1 | 23.5 | 23.5
12.2.16 | 95808 | CONDULETE DE PVC, TIPO LL, PARA ELETRODUTO DE PVC SOLDÁVEL DN 25 MM (3/4''), APARENTE - FORNECIMENTO E INSTALAÇÃO. AF_01/2026 | SINAPI | UN | 3 | 24.63 | 73.89
12.2.17 | 95811 | CONDULETE DE PVC, TIPO LB, PARA ELETRODUTO DE PVC SOLDÁVEL DN 25 MM (3/4''), APARENTE - FORNECIMENTO E INSTALAÇÃO. AF_01/2026 | SINAPI | UN | 3 | 15.44 | 46.32
12.2.18 | 104404 | CONDULETE DE PVC, TIPO T, PARA ELETRODUTO DE PVC SOLDÁVEL DN 25 MM (3/4''), APARENTE - FORNECIMENTO E INSTALAÇÃO. AF_01/2026 | SINAPI | UN | 2 | 27.11 | 54.22
12.2.19 | 104396 | CONDULETE DE PVC, TIPO E, PARA ELETRODUTO DE PVC SOLDÁVEL DN 25 MM (3/4''), APARENTE - FORNECIMENTO E INSTALAÇÃO. AF_01/2026 | SINAPI | UN | 4 | 19.02 | 76.08
12.2.20 | FNDE 330 | TAMPA CEGA EM PVC PARA CONDULETE 4 X 2" | PRÓPRIA | UN | 13 | 10.19 | 132.47
12.2.21 | 91884 | LUVA PARA ELETRODUTO, PVC, ROSCÁVEL, DN 25 MM (3/4"), PARA CIRCUITOS TERMINAIS, INSTALADA EM PAREDE - FORNECIMENTO E INSTALAÇÃO. AF_03/2023 | SINAPI | UN | 6 | 13.26 | 79.56
12.2.22 | 97236 | ELETROCALHA LISA OU PERFURADA EM AÇO GALVANIZADO, LARGURA 50MM E ALTURA 50MM, INCLUSIVE EMENDA E FIXAÇÃO - FORNECIMENTO E INSTALAÇÃO. AF_04/2023 | SINAPI | M | 103.7 | 112.02 | 11616.47
12.2.23 | 97275 | COTOVELO HORIZONTAL 90º PARA ELETROCALHA, LISA OU PERFURADA EM AÇO GALVANIZADO, LARGURA DE 50MM E ALTURA DE 50MM - FORNECIMENTO E INSTALAÇÃO. AF_04/2023 | SINAPI | UN | 3 | 98.5 | 295.5
12.2.24 | 97313 | TÊ HORIZONTAL 90º, PARA ELETROCALHA, LISA OU PERFURADA EM AÇO GALVANIZADO, LARGURA DE 50MM E ALTURA DE 50MM - FORNECIMENTO E INSTALAÇÃO. AF_04/2023 | SINAPI | UN | 3 | 150.63 | 451.89
12.2.25 | FNDE 1547 | CRUZETA HORIZONTAL, PARA ELETROCALHA, LISA OU PERFURADA EM AÇO GALVANIZADO, LARGURA DE 50MM E ALTURA DE 50MM - FORNECIMENTO E INSTALAÇÃO. | PRÓPRIA | UN | 1 | 172.38 | 172.38
12.2.26 | 91929 | CABO DE COBRE FLEXÍVEL ISOLADO, 4 MM², ANTI-CHAMA 0,6/1,0 KV, PARA CIRCUITOS TERMINAIS - FORNECIMENTO E INSTALAÇÃO. AF_03/2023 | SINAPI | M | 308.1 | 8.44 | 2600.36
12.2.27 | 91927 | CABO DE COBRE FLEXÍVEL ISOLADO, 2,5 MM², ANTI-CHAMA 0,6/1,0 KV, PARA CIRCUITOS TERMINAIS - FORNECIMENTO E INSTALAÇÃO. AF_03/2023 | SINAPI | M | 794.4 | 5.74 | 4559.86
12.2.28 | FNDE 905 | CAIXA DE PASSAGEM ELETRICA, PARA PISO, EM PVC, DIMENSOES DE 3/4" A 4" - FORNECIMENTO E INSTALACAO. | PRÓPRIA | UN | 2 | 597.27 | 1194.54
13 | Instalações Hidrossanitárias | [5 empty] | 114514.85
13.1 | Instalações Hidráulicas | [5 empty] | 5094.87
13.1.1 | 94648 | TUBO, PVC, SOLDÁVEL, DE 25MM, INSTALADO EM RESERVAÇÃO PREDIAL DE ÁGUA - FORNECIMENTO E INSTALAÇÃO. AF_04/2024 | SINAPI | M | 25.68 | 7.33 | 188.23
13.1.2 | 94673 | CURVA 90 GRAUS, PVC, SOLDÁVEL, DN 25 MM, INSTALADO EM RESERVAÇÃO PREDIAL DE ÁGUA - FORNECIMENTO E INSTALAÇÃO. AF_04/2024 | SINAPI | UN | 3 | 7.77 | 23.31
13.1.3 | 94703 | ADAPTADOR COM FLANGE E ANEL DE VEDAÇÃO, PVC, SOLDÁVEL, DN 25 MM X 3/4", INSTALADO EM RESERVAÇÃO PREDIAL DE ÁGUA - FORNECIMENTO E INSTALAÇÃO. AF_04/2024 | SINAPI | UN | 1 | 21.5 | 21.5
13.1.4 | 94656 | ADAPTADOR CURTO COM BOLSA E ROSCA PARA REGISTRO, PVC, SOLDÁVEL, DN 25 MM X 3/4", INSTALADO EM RESERVAÇÃO PREDIAL DE ÁGUA - FORNECIMENTO E INSTALAÇÃO. AF_04/2024 | SINAPI | UN | 3 | 3.84 | 11.52
13.1.5 | 89353 | REGISTRO DE GAVETA BRUTO, LATÃO, ROSCÁVEL, 3/4" - FORNECIMENTO E INSTALAÇÃO. AF_08/2021 | SINAPI | UN | 3 | 33.32 | 99.96
13.1.6 | 102615 | CAIXA D´ÁGUA EM POLIÉSTER REFORÇADO COM FIBRA DE VIDRO, 2000 LITROS - FORNECIMENTO E INSTALAÇÃO. AF_06/2021 | SINAPI | UN | 1 | 1474.88 | 1474.88
13.1.7 | 94796 | TORNEIRA DE BOIA PARA CAIXA D'ÁGUA, ROSCÁVEL, 3/4" - FORNECIMENTO E INSTALAÇÃO. AF_08/2021 | SINAPI | UN | 1 | 37.05 | 37.05
13.1.8 | 89403 | TUBO, PVC, SOLDÁVEL, DE 32MM, INSTALADO EM RAMAL DE DISTRIBUIÇÃO DE ÁGUA - FORNECIMENTO E INSTALAÇÃO. AF_06/2022 | SINAPI | M | 8.5 | 21.14 | 179.69
13.1.9 | 103979 | TUBO, PVC, SOLDÁVEL, DE 50MM, INSTALADO EM RAMAL DE DISTRIBUIÇÃO DE ÁGUA - FORNECIMENTO E INSTALAÇÃO. AF_06/2022 | SINAPI | M | 2.6 | 32.92 | 85.59
13.1.10 | 89413 | JOELHO 90 GRAUS, PVC, SOLDÁVEL, DN 32MM, INSTALADO EM RAMAL DE DISTRIBUIÇÃO DE ÁGUA - FORNECIMENTO E INSTALAÇÃO. AF_06/2022 | SINAPI | UN | 6 | 13.8 | 82.8
13.1.11 | 103984 | JOELHO 90 GRAUS, PVC, SOLDÁVEL, DN 50MM, INSTALADO EM RAMAL DE DISTRIBUIÇÃO DE ÁGUA - FORNECIMENTO E INSTALAÇÃO. AF_06/2022 | SINAPI | UN | 1 | 22.01 | 22.01
13.1.12 | 102591 | FURO EM CAIXA D'ÁGUA COM ESPESSURA DE 2 ATÉ 5 MM E DIÂMETRO DE 25 MM. AF_06/2021 | SINAPI | UN | 1 | 5.01 | 5.01
13.1.13 | 94704 | ADAPTADOR COM FLANGE E ANEL DE VEDAÇÃO, PVC, SOLDÁVEL, DN 32 MM X 1", INSTALADO EM RESERVAÇÃO PREDIAL DE ÁGUA - FORNECIMENTO E INSTALAÇÃO. AF_04/2024 | SINAPI | UN | 4 | 28.55 | 114.2
13.1.14 | 102593 | FURO EM CAIXA D'ÁGUA COM ESPESSURA DE 2 ATÉ 5 MM E DIÂMETRO DE 32 MM. AF_06/2021 | SINAPI | UN | 4 | 5.65 | 22.6
13.1.15 | 102597 | FURO EM CAIXA D'ÁGUA COM ESPESSURA DE 2 ATÉ 5 MM E DIÂMETRO DE 50 MM. AF_06/2021 | SINAPI | UN | 1 | 7.31 | 7.31
13.1.16 | 94658 | ADAPTADOR CURTO COM BOLSA E ROSCA PARA REGISTRO, PVC, SOLDÁVEL, DN 32 MM X 1", INSTALADO EM RESERVAÇÃO PREDIAL DE ÁGUA - FORNECIMENTO E INSTALAÇÃO. AF_04/2024 | SINAPI | UN | 1 | 5.73 | 5.73
13.1.17 | 94495 | REGISTRO DE GAVETA BRUTO, LATÃO, ROSCÁVEL, 1" - FORNECIMENTO E INSTALAÇÃO. AF_08/2021 | SINAPI | UN | 1 | 51.08 | 51.08
13.1.18 | 103953 | BUCHA DE REDUÇÃO, CURTA, PVC, SOLDÁVEL, DN 32 X 25 MM, INSTALADO EM RAMAL DE DISTRIBUIÇÃO DE ÁGUA - FORNECIMENTO E INSTALAÇÃO. AF_06/2022 | SINAPI | UN | 2 | 8.35 | 16.7
13.1.19 | 89356 | TUBO, PVC, SOLDÁVEL, DE 25MM, INSTALADO EM RAMAL OU SUB-RAMAL DE ÁGUA - FORNECIMENTO E INSTALAÇÃO. AF_06/2022 | SINAPI | M | 3.48 | 27.06 | 94.17
13.1.20 | 89366 | JOELHO 90 GRAUS COM BUCHA DE LATÃO, PVC, SOLDÁVEL, DN 25MM, X 3/4 INSTALADO EM RAMAL OU SUB-RAMAL DE ÁGUA - FORNECIMENTO E INSTALAÇÃO. AF_06/2022 | SINAPI | UN | 4 | 17.98 | 71.92
13.1.21 | 89395 | TE, PVC, SOLDÁVEL, DN 25MM, INSTALADO EM RAMAL OU SUB-RAMAL DE ÁGUA - FORNECIMENTO E INSTALAÇÃO. AF_06/2022 | SINAPI | UN | 2 | 15.1 | 30.2
13.1.22 | 90374 | TÊ COM BUCHA DE LATÃO NA BOLSA CENTRAL, PVC, SOLDÁVEL, DN 25MM X 3/4, INSTALADO EM RAMAL OU SUB-RAMAL DE ÁGUA - FORNECIMENTO E INSTALAÇÃO. AF_06/2022 | SINAPI | UN | 2 | 24.41 | 48.82
13.1.23 | FNDE 1563 | TELA DE PROTEÇÃO CONTRA INSETOS INSTALADA NA SAÍDA LIVRE DE TUBULAÇÃO, D = 2" A 2 1/2" | PRÓPRIA | UN | 2 | 65.8 | 131.6
13.1.24 | 101802 | CAIXA ENTERRADA RETENTORA DE AREIA RETANGULAR, EM ALVENARIA COM BLOCOS DE CONCRETO, DIMENSÕES INTERNAS: 1,00 X 1,00 X 1,20 M, EXCLUINDO TAMPÃO. AF_12/2020 | SINAPI | UN | 1 | 2268.99 | 2268.99
13.2 | Instalações Sanitárias | [5 empty] | 91106.52
13.2.1 | Tubulações e conexões de PVC | [5 empty] | 6289.39
13.2.1.1 | 93358 | ESCAVAÇÃO MANUAL DE VALA. AF_09/2024 | SINAPI | M3 | 8.06 | 105.77 | 852.51
13.2.1.2 | 93382 | REATERRO MANUAL DE VALAS, COM COMPACTADOR DE SOLOS DE PERCUSSÃO. AF_08/2023 | SINAPI | M3 | 7.75 | 32.03 | 248.23
13.2.1.3 | 89849 | TUBO PVC, SERIE NORMAL, ESGOTO PREDIAL, DN 150 MM, FORNECIDO E INSTALADO EM SUBCOLETOR AÉREO DE ESGOTO SANITÁRIO. AF_08/2022 | SINAPI | M | 9.05 | 64.33 | 582.19
13.2.1.4 | 89714 | TUBO PVC, SERIE NORMAL, ESGOTO PREDIAL, DN 100 MM, FORNECIDO E INSTALADO EM RAMAL DE DESCARGA OU RAMAL DE ESGOTO SANITÁRIO. AF_08/2022 | SINAPI | M | 2.8 | 43.67 | 122.28
13.2.1.5 | 89713 | TUBO PVC, SERIE NORMAL, ESGOTO PREDIAL, DN 75 MM, FORNECIDO E INSTALADO EM RAMAL DE DESCARGA OU RAMAL DE ESGOTO SANITÁRIO. AF_08/2022 | SINAPI | M | 13.35 | 39.04 | 521.18
13.2.1.6 | 89712 | TUBO PVC, SERIE NORMAL, ESGOTO PREDIAL, DN 50 MM, FORNECIDO E INSTALADO EM RAMAL DE DESCARGA OU RAMAL DE ESGOTO SANITÁRIO. AF_08/2022 | SINAPI | M | 26.45 | 31.38 | 830
13.2.1.7 | 89711 | TUBO PVC, SERIE NORMAL, ESGOTO PREDIAL, DN 40 MM, FORNECIDO E INSTALADO EM RAMAL DE DESCARGA OU RAMAL DE ESGOTO SANITÁRIO. AF_08/2022 | SINAPI | M | 15.5 | 24.87 | 385.49
13.2.1.8 | 104348 | TERMINAL DE VENTILAÇÃO, PVC, SÉRIE NORMAL, ESGOTO PREDIAL, DN 50 MM, JUNTA SOLDÁVEL, FORNECIDO E INSTALADO EM PRUMADA DE ESGOTO SANITÁRIO OU VENTILAÇÃO. AF_08/2022 | SINAPI | UN | 2 | 12.4 | 24.8
13.2.1.9 | 89779 | LUVA DE CORRER, PVC, SERIE NORMAL, ESGOTO PREDIAL, DN 100 MM, JUNTA ELÁSTICA, FORNECIDO E INSTALADO EM RAMAL DE DESCARGA OU RAMAL DE ESGOTO SANITÁRIO. AF_08/2022 | SINAPI | UN | 2 | 38.94 | 77.88
13.2.1.10 | 89776 | LUVA DE CORRER, PVC, SERIE NORMAL, ESGOTO PREDIAL, DN 75 MM, JUNTA ELÁSTICA, FORNECIDO E INSTALADO EM RAMAL DE DESCARGA OU RAMAL DE ESGOTO SANITÁRIO. AF_08/2022 | SINAPI | UN | 8 | 28.73 | 229.84
13.2.1.11 | 89754 | LUVA DE CORRER, PVC, SERIE NORMAL, ESGOTO PREDIAL, DN 50 MM, JUNTA ELÁSTICA, FORNECIDO E INSTALADO EM RAMAL DE DESCARGA OU RAMAL DE ESGOTO SANITÁRIO. AF_08/2022 | SINAPI | UN | 22 | 23.56 | 518.32
13.2.1.12 | FNDE 1564 | REDUCAO EXCENTRICA PVC, SERIE R, DN 100 X 75 MM, PARA ESGOTO PREDIAL, FORNECIDO E INSTALADO EM RAMAL DE DESCARGA OU RAMAL DE ESGOTO SANITÁRIO. | PRÓPRIA | UN | 3 | 35.39 | 106.17
13.2.1.13 | 89797 | JUNÇÃO SIMPLES, PVC, SERIE NORMAL, ESGOTO PREDIAL, DN 100 X 100 MM, JUNTA ELÁSTICA, FORNECIDO E INSTALADO EM RAMAL DE DESCARGA OU RAMAL DE ESGOTO SANITÁRIO. AF_08/2022 | SINAPI | UN | 2 | 58.07 | 116.14
13.2.1.14 | FNDE 1565 | JUNÇÃO SIMPLES, PVC, SERIE NORMAL, ESGOTO PREDIAL, DN 100 X 75 MM, JUNTA ELÁSTICA, FORNECIDO E INSTALADO EM RAMAL DE DESCARGA OU RAMAL DE ESGOTO SANITÁRIO. | PRÓPRIA | UN | 1 | 108.87 | 108.87
13.2.1.15 | 89795 | JUNÇÃO SIMPLES, PVC, SERIE NORMAL, ESGOTO PREDIAL, DN 75 X 75 MM, JUNTA ELÁSTICA, FORNECIDO E INSTALADO EM RAMAL DE DESCARGA OU RAMAL DE ESGOTO SANITÁRIO. AF_08/2022 | SINAPI | UN | 3 | 46.25 | 138.75
13.2.1.16 | FNDE 210 | JUNÇÃO SIMPLES, PVC, SERIE NORMAL, ESGOTO PREDIAL, DN 75 X 50 MM, JUNTA ELÁSTICA, FORNECIDO E INSTALADO EM RAMAL DE DESCARGA OU RAMAL DE ESGOTO SANITÁRIO. | PRÓPRIA | UN | 2 | 46.25 | 92.5
13.2.1.17 | 89785 | JUNÇÃO SIMPLES, PVC, SERIE NORMAL, ESGOTO PREDIAL, DN 50 X 50 MM, JUNTA ELÁSTICA, FORNECIDO E INSTALADO EM RAMAL DE DESCARGA OU RAMAL DE ESGOTO SANITÁRIO. AF_08/2022 | SINAPI | UN | 5 | 30.19 | 150.95
13.2.1.18 | 89783 | JUNÇÃO SIMPLES, PVC, SERIE NORMAL, ESGOTO PREDIAL, DN 40 MM, JUNTA SOLDÁVEL, FORNECIDO E INSTALADO EM RAMAL DE DESCARGA OU RAMAL DE ESGOTO SANITÁRIO. AF_08/2022 | SINAPI | UN | 2 | 17.25 | 34.5
13.2.1.19 | 89825 | TE, PVC, SERIE NORMAL, ESGOTO PREDIAL, DN 50 X 50 MM, JUNTA ELÁSTICA, FORNECIDO E INSTALADO EM PRUMADA DE ESGOTO SANITÁRIO OU VENTILAÇÃO. AF_08/2022 | SINAPI | UN | 7 | 19.47 | 136.29
13.2.1.20 | 89782 | TE, PVC, SERIE NORMAL, ESGOTO PREDIAL, DN 40 X 40 MM, JUNTA SOLDÁVEL, FORNECIDO E INSTALADO EM RAMAL DE DESCARGA OU RAMAL DE ESGOTO SANITÁRIO. AF_08/2022 | SINAPI | UN | 1 | 17.13 | 17.13
13.2.1.21 | 89731 | JOELHO 90 GRAUS, PVC, SERIE NORMAL, ESGOTO PREDIAL, DN 50 MM, JUNTA ELÁSTICA, FORNECIDO E INSTALADO EM RAMAL DE DESCARGA OU RAMAL DE ESGOTO SANITÁRIO. AF_08/2022 | SINAPI | UN | 4 | 17.07 | 68.28
13.2.1.22 | 89746 | JOELHO 45 GRAUS, PVC, SERIE NORMAL, ESGOTO PREDIAL, DN 100 MM, JUNTA ELÁSTICA, FORNECIDO E INSTALADO EM RAMAL DE DESCARGA OU RAMAL DE ESGOTO SANITÁRIO. AF_08/2022 | SINAPI | UN | 2 | 32.26 | 64.52
13.2.1.23 | 89739 | JOELHO 45 GRAUS, PVC, SERIE NORMAL, ESGOTO PREDIAL, DN 75 MM, JUNTA ELÁSTICA, FORNECIDO E INSTALADO EM RAMAL DE DESCARGA OU RAMAL DE ESGOTO SANITÁRIO. AF_08/2022 | SINAPI | UN | 6 | 26.83 | 160.98
13.2.1.24 | 89732 | JOELHO 45 GRAUS, PVC, SERIE NORMAL, ESGOTO PREDIAL, DN 50 MM, JUNTA ELÁSTICA, FORNECIDO E INSTALADO EM RAMAL DE DESCARGA OU RAMAL DE ESGOTO SANITÁRIO. AF_08/2022 | SINAPI | UN | 13 | 17.89 | 232.57
13.2.1.25 | 89726 | JOELHO 45 GRAUS, PVC, SERIE NORMAL, ESGOTO PREDIAL, DN 40 MM, JUNTA SOLDÁVEL, FORNECIDO E INSTALADO EM RAMAL DE DESCARGA OU RAMAL DE ESGOTO SANITÁRIO. AF_08/2022 | SINAPI | UN | 3 | 12.11 | 36.33
13.2.1.26 | 89742 | CURVA CURTA 90 GRAUS, PVC, SERIE NORMAL, ESGOTO PREDIAL, DN 75 MM, JUNTA ELÁSTICA, FORNECIDO E INSTALADO EM RAMAL DE DESCARGA OU RAMAL DE ESGOTO SANITÁRIO. AF_08/2022 | SINAPI | UN | 1 | 44.84 | 44.84
13.2.1.27 | 89733 | CURVA CURTA 90 GRAUS, PVC, SERIE NORMAL, ESGOTO PREDIAL, DN 50 MM, JUNTA ELÁSTICA, FORNECIDO E INSTALADO EM RAMAL DE DESCARGA OU RAMAL DE ESGOTO SANITÁRIO. AF_08/2022 | SINAPI | UN | 5 | 26.53 | 132.65
13.2.1.28 | 89728 | CURVA CURTA 90 GRAUS, PVC, SERIE NORMAL, ESGOTO PREDIAL, DN 40 MM, JUNTA SOLDÁVEL, FORNECIDO E INSTALADO EM RAMAL DE DESCARGA OU RAMAL DE ESGOTO SANITÁRIO. AF_08/2022 | SINAPI | UN | 3 | 15.12 | 45.36
13.2.1.29 | 104341 | BUCHA DE REDUÇÃO LONGA, PVC, SÉRIE NORMAL, ESGOTO PREDIAL, DN 50 X 40 MM, JUNTA SOLDÁVEL E ELÁSTICA, FORNECIDO E INSTALADO EM RAMAL DE DESCARGA OU RAMAL DE ESGOTO SANITÁRIO. AF_08/2022 | SINAPI | UN | 6 | 12.44 | 74.64
13.2.1.30 | 104357 | CAP, PVC, SÉRIE NORMAL, ESGOTO PREDIAL, DN 100 MM, JUNTA ELÁSTICA, FORNECIDO E INSTALADO EM SUBCOLETOR AÉREO DE ESGOTO SANITÁRIO. AF_08/2022 | SINAPI | UN | 2 | 21.6 | 43.2
13.2.1.31 | FNDE 1566 | CAP, PVC, SÉRIE NORMAL, ESGOTO PREDIAL, DN 75 MM, JUNTA ELÁSTICA, FORNECIDO E INSTALADO EM SUBCOLETOR AÉREO DE ESGOTO SANITÁRIO. | PRÓPRIA | UN | 2 | 22.71 | 45.42
13.2.1.32 | FNDE 1567 | CAP, PVC, SÉRIE NORMAL, ESGOTO PREDIAL, DN 50 MM, JUNTA ELÁSTICA, FORNECIDO E INSTALADO EM SUBCOLETOR AÉREO DE ESGOTO SANITÁRIO. | PRÓPRIA | UN | 2 | 15.81 | 31.62
13.2.1.33 | FNDE 1568 | CAP, PVC, SÉRIE NORMAL, ESGOTO PREDIAL, DN 40 MM, JUNTA ELÁSTICA, FORNECIDO E INSTALADO EM SUBCOLETOR AÉREO DE ESGOTO SANITÁRIO. | PRÓPRIA | UN | 1 | 14.96 | 14.96
13.2.2 | Diversos | [5 empty] | 32444.81
13.2.2.1 | 89709 | RALO SIFONADO, PVC, DN 100 X 40 MM, JUNTA SOLDÁVEL, FORNECIDO E INSTALADO EM RAMAL DE DESCARGA OU EM RAMAL DE ESGOTO SANITÁRIO. AF_08/2022 | SINAPI | UN | 1 | 22.55 | 22.55
13.2.2.2 | 97906 | CAIXA ENTERRADA HIDRÁULICA RETANGULAR, EM ALVENARIA COM BLOCOS DE CONCRETO, DIMENSÕES INTERNAS: 0,6X0,6X0,6 M PARA REDE DE ESGOTO. AF_12/2020 | SINAPI | UN | 1 | 577.95 | 577.95
13.2.2.3 | 98085 | TANQUE SÉPTICO RETANGULAR, EM ALVENARIA COM BLOCOS DE CONCRETO, DIMENSÕES INTERNAS: 1,6 X 4,4 X H=1,8 M, VOLUME ÚTIL: 9856 L (PARA 68 CONTRIBUINTES). AF_12/2020 | SINAPI | UN | 1 | 12200.39 | 12200.39
13.2.2.4 | 98061 | FILTRO ANAERÓBIO CIRCULAR, EM CONCRETO PRÉ-MOLDADO, DIÂMETRO INTERNO = 2,88 M, ALTURA INTERNA = 1,50 M, VOLUME ÚTIL: 7817,3 L (PARA 75 CONTRIBUINTES). AF_12/2020 | SINAPI | UN | 1 | 8721.36 | 8721.36
13.2.2.5 | 98064 | SUMIDOURO CIRCULAR, EM CONCRETO PRÉ-MOLDADO, DIÂMETRO INTERNO = 2,38 M, ALTURA INTERNA = 3,0 M, ÁREA DE INFILTRAÇÃO: 25 M² (PARA 10 CONTRIBUINTES). AF_12/2020 | SINAPI | UN | 2 | 5461.28 | 10922.56
13.2.3 | Banheiro ecológico seco | [5 empty] | 52372.32
13.2.3.1 | FNDE 1569 | BANHEIRO ECOLÓGICO SECO - FORNECIMENTO, TRANSPORTE, INSTALAÇÃO E TREINAMENTO DE USO | PRÓPRIA | UN | 3 | 17457.44 | 52372.32
13.3 | Louças, acessórios e metais | [5 empty] | 18313.46
13.3.1 | 86914 | TORNEIRA CROMADA 1/2" OU 3/4" PARA TANQUE, PADRÃO MÉDIO - FORNECIMENTO E INSTALAÇÃO. AF_01/2020 | SINAPI | UN | 1 | 108.33 | 108.33
13.3.2 | FNDE 1570 | BANCADA DE COZINHA COM 02 CUBAS 2,70X0,70m INCLUSO APOIOS | PRÓPRIA | UN | 1 | 5977.96 | 5977.96
13.3.3 | FNDE 1571 | BANCADA PASSA-PRATOS INOX 2,30X0,70m | PRÓPRIA | UN | 1 | 4063.45 | 4063.45
13.3.4 | 86875 | TANQUE DE MÁRMORE SINTÉTICO COM COLUNA, 22L OU EQUIVALENTE FORNECIMENTO E INSTALAÇÃO. AF_01/2020 | SINAPI | UN | 1 | 617.32 | 617.32
13.3.5 | 100853 | TORNEIRA CROMADA DE MESA PARA LAVATORIO, TIPO MONOCOMANDO. AF_01/2020 | SINAPI | UN | 2 | 378.55 | 757.1
13.3.6 | 100867 | BARRA DE APOIO RETA, EM ACO INOX POLIDO, COMPRIMENTO 70 CM, FIXADA NA PAREDE - FORNECIMENTO E INSTALAÇÃO. AF_01/2020 | SINAPI | UN | 5 | 339.44 | 1697.2
13.3.7 | 95545 | SABONETEIRA DE PAREDE EM METAL CROMADO, INCLUSO FIXAÇÃO. AF_01/2020 | SINAPI | UN | 2 | 46.81 | 93.62
13.3.8 | 86878 | VÁLVULA EM METAL CROMADO TIPO AMERICANA 3.1/2" X 1.1/2" PARA PIA - FORNECIMENTO E INSTALAÇÃO. AF_01/2020 | SINAPI | UN | 5 | 77.2 | 386
13.3.9 | 86883 | SIFÃO DO TIPO FLEXÍVEL EM PVC 1 X 1.1/2 - FORNECIMENTO E INSTALAÇÃO. AF_01/2020 | SINAPI | UN | 5 | 13.01 | 65.05
13.3.10 | FNDE 1572 | LAVATÓRIO EM AÇO INOX DIM: 55x50x46cm - FORNECIMENTO E INSTALAÇÃO. | PRÓPRIA | UN | 2 | 1238.02 | 2476.04
13.3.11 | 86909 | TORNEIRA CROMADA TUBO MÓVEL, DE MESA, 1/2" OU 3/4", PARA PIA DE COZINHA, PADRÃO ALTO - FORNECIMENTO E INSTALAÇÃO. AF_01/2020 | SINAPI | UN | 2 | 143.05 | 286.1
13.3.12 | FNDE 16 | PAPELEIRA PLASTICA TIPO DISPENSER PARA PAPEL HIGIENICO ROLAO, INCLUSO FIXAÇÃO, FORNECIMENTO E INSTALAÇÃO. | PRÓPRIA | UN | 2 | 78.67 | 157.34
13.3.13 | FNDE 1573 | BEBEDOURO PURIFICADOR DE PRESSÃO DE COLUNA CONJUGADO 1,2L, FORNECIMENTO E INSTALAÇÃO. | PRÓPRIA | UN | 1 | 1627.95 | 1627.95
14 | Sistema de Proteção Contra Incêndio | [5 empty] | 3313.93
14.1 | 101909 | EXTINTOR DE INCÊNDIO PORTÁTIL COM CARGA DE PQS DE 6 KG, CLASSE BC - FORNECIMENTO E INSTALAÇÃO. AF_01/2026_PE | SINAPI | UN | 4 | 306.68 | 1226.72
14.2 | 102520 | PINTURA DE SINALIZAÇÃO VERTICAL DE SEGURANÇA, FAIXAS AMARELA E PRETA, APLICAÇÃO MANUAL, 2 DEMÃOS. AF_05/2021 | SINAPI | M2 | 4 | 94.59 | 378.36
14.3 | 00037556 | PLACA DE SINALIZACAO DE SEGURANCA CONTRA INCENDIO, FOTOLUMINESCENTE, QUADRADA, *20 X 20* CM, EM PVC *2* MM ANTI-CHAMAS (SIMBOLOS, CORES E PICTOGRAMAS CONFORME NBR 16820) | SINAPI | UN | 10 | 23.13 | 231.3
14.4 | 00037539 | PLACA DE SINALIZACAO DE SEGURANCA CONTRA INCENDIO, FOTOLUMINESCENTE, RETANGULAR, *13 X 26* CM, EM PVC *2* MM ANTI-CHAMAS (SIMBOLOS, CORES E PICTOGRAMAS CONFORME NBR 16820) | SINAPI | UN | 9 | 20 | 180
14.5 | 00037558 | PLACA DE SINALIZACAO DE SEGURANCA CONTRA INCENDIO, FOTOLUMINESCENTE, RETANGULAR, *20 X 40* CM, EM PVC *2* MM ANTI-CHAMAS (SIMBOLOS, CORES E PICTOGRAMAS CONFORME NBR 16820) | SINAPI | UN | 1 | 37.29 | 37.29
14.6 | FNDE 1574 | DETECTOR ÓPTICO DE FUMAÇA COM BASE ENDEREÇÁVEL, FORNECIMENTO E INSTALAÇÃO. | PRÓPRIA | UN | 1 | 250.61 | 250.61
14.7 | FNDE 1575 | SIRENE AUDIOVISUAL TIPO ENDEREÇÁVEL, FORNECIMENTO E INSTALAÇÃO. | PRÓPRIA | UN | 3 | 336.55 | 1009.65
15 | Serviços Finais | [5 empty] | 11728.02
15.1 | FNDE 1576 | LIMPEZA GERAL DE OBRA | PRÓPRIA | M2 | 493.66 | 18.99 | 9374.6
15.2 | FNDE 560 | FORNECIMENTO E INSTALAÇÃO DE PLACA DE INAUGURAÇÃO EM AÇO INOX - 500 X 700 MM | PRÓPRIA | UN | 1 | 2353.42 | 2353.42
[5 empty] | VALOR BDI TOTAL: |  | 516539.74
[5 empty] | VALOR BDI: |  | 516539.74
[5 empty] | VALOR ORÇAMENTO: |  | 2066158.97
[5 empty] | VALOR TOTAL: |  | 2582698.71
Fundo Nacional de Desenvolvimento da Educação - CNPJ: 00.378.257/0001-81- Brasília/DF. Observações: 1- Esta planilha possui caráter referencial, destinando-se a subsidiar a elaboração da planilha para fins de licitação. Todos os itens deverão ser revisados e adequados ao projeto executivo, a ser desenvolvido localmente, o qual deverá contemplar a adaptação do projeto-padrão às condições específicas do empreendimento, incluindo características do terreno, condições geotécnicas, legislação municipal e exigências das concessionárias; 2- O desenvolvimento do projeto executivo, incluindo o projeto de fundações, bem como a elaboração da planilha orçamentária de licitação, contemplando os custos de mobilização e desmobilização, são de responsabilidade do respectivo ente federativo; 3- As soluções de fundação a serem adotadas deverão ser compatibilizadas com as características geotécnicas do solo local, sendo sua definição e dimensionamento de responsabilidade do ente federativo; 4- Cada ente federativo deverá adotar como referência a planilha correspondente à sua unidade federativa, observando, adicionalmente, as características do sistema elétrico local, em especial a tensão de fornecimento de energia; 5- Para os insumos de materiais e equipamentos não contemplados na base SINAPI, foram adotados valores de referência oriundos das fontes CPOS/SPOBRAS, mantendo-se os demais insumos, especialmente a mão de obra, conforme as composições do SINAPI, com a consequente adoção dos respectivos encargos sociais dessa base; 6- Para os insumos de materiais e equipamentos não constantes nem na base SINAPI nem nas fontes CPOS/SPOBRAS, foram elaboradas composições próprias, identificadas com código FNDE, mantendo-se os demais insumos, especialmente a mão de obra, conforme o SINAPI, de modo a preservar a uniformidade dos encargos sociais adotados na planilha; 7- As referências do SINAPI são divulgadas em relatórios próprios, contendo legenda indicativa da origem dos preços, conforme as seguintes classificações: (C) preço de insumo coletado pelo IBGE; (CR) preço obtido por meio de coeficiente de representatividade, conforme metodologia de família homogênea; e (AS) preço atribuído com base em referência da localidade de São Paulo/SP; 8- A adoção das referências quanto à origem dos preços constitui decisão técnica do orçamentista, que deverá avaliar a adequação dos valores à localidade de aplicação do orçamento, considerando, inclusive, a relevância de cada insumo no custo global da obra.

## RR
MINISTÉRIO DA EDUCAÇÃO
Obra: Escola Indígena 2 Salas - 220V | [5 empty] | BDI : | 25%
Unidade federativa: RORAIMA |  |  |  |  | Fonte
Planilha Orçamentária: IMA2A-PLN-AT1-R00 |  |  |  |  | SICRO | 2025/10 | SEM DESONERAÇÃO
[5 empty] | SINAPI | 2026/01 | SEM DESONERAÇÃO
[5 empty] | SP OBRAS | 200 | SEM DESONERAÇÃO
[5 empty] | PRÓPRIA | PRÓPRIA
ITEM | CÓDIGO | DESCRIÇÃO | FONTE | UND | QUANTIDADE | PREÇO UNITÁRIO R$ | PREÇO TOTAL R$
1 | Serviços Preliminares | [5 empty] | 96235.3
1.1 | 103689 | FORNECIMENTO E INSTALAÇÃO DE PLACA DE OBRA COM CHAPA GALVANIZADA E ESTRUTURA DE MADEIRA. AF_03/2022_PS | SINAPI | M2 | 6.48 | 462.55 | 2997.32
1.2 | 99059 | LOCAÇÃO CONVENCIONAL DE OBRA, UTILIZANDO GABARITO DE TÁBUAS CORRIDAS PONTALETADAS A CADA 2,00M - 2 UTILIZAÇÕES. AF_03/2024 | SINAPI | M | 137.4 | 64.18 | 8818.33
1.3 | FNDE 1500 | LOCACAO DE GRUPO GERADOR *80 A 125* KVA, MOTOR DIESEL, REBOCAVEL, ACIONAMENTO MANUAL - INCLUSO ÓLEO DIESEL | PRÓPRIA | MÊS | 5 | 16883.93 | 84419.65
2 | Administração Local | [5 empty] | 187735.2
2.1 | FNDE 1501 | ADMINISTRAÇÃO LOCAL ESCOLA INDÍGENA - 02 SALAS | PRÓPRIA | UN | 1 | 187735.2 | 187735.2
3 | Canteiro de Obra | [5 empty] | 344723.62
3.1 | 98524 | LIMPEZA MANUAL DE VEGETAÇÃO EM TERRENO COM ENXADA. AF_03/2024 | SINAPI | M2 | 4640 | 5.24 | 24313.6
3.2 | 98458 | TAPUME COM COMPENSADO DE MADEIRA. AF_03/2024 | SINAPI | M2 | 611.6 | 99.54 | 60878.66
3.3 | 105113 | ESTRUTURA DE MADEIRA PROVISÓRIA PARA SUPORTE DE CAIXA D'ÁGUA ELEVADA DE 2000 LITROS. AF_03/2024 | SINAPI | UN | 1 | 8115.37 | 8115.37
3.4 | FNDE 1502 | EXECUÇÃO DE SANITÁRIO E VESTIÁRIO EM CANTEIRO DE OBRA EM CHAPA DE MADEIRA COMPENSADA, NÃO INCLUSO MOBILIÁRIO. | PRÓPRIA | M2 | 25 | 862.1 | 21552.5
3.5 | FNDE 1503 | EXECUÇÃO DE GUARITA EM CANTEIRO DE OBRA EM CHAPA DE MADEIRA COMPENSADA, NÃO INCLUSO MOBILIÁRIO. | PRÓPRIA | M2 | 6 | 944.21 | 5665.26
3.6 | FNDE 1504 | EXECUÇÃO DE REFEITÓRIO E COZINHA EM CANTEIRO DE OBRA EM CHAPA DE MADEIRA COMPENSADA, NÃO INCLUSO MOBILIÁRIO E EQUIPAMENTOS. | PRÓPRIA | M2 | 35 | 504.07 | 17642.45
3.7 | FNDE 1505 | EXECUÇÃO DE ESCRITÓRIO EM CANTEIRO DE OBRA EM CHAPA DE MADEIRA COMPENSADA, NÃO INCLUSO MOBILIÁRIO E EQUIPAMENTOS. | PRÓPRIA | M2 | 30 | 882.22 | 26466.6
3.8 | FNDE 1506 | EXECUÇÃO DE ALMOXARIFADO EM CANTEIRO DE OBRA EM CHAPA DE MADEIRA COMPENSADA, INCLUSO PRATELEIRAS. | PRÓPRIA | M2 | 20 | 712.51 | 14250.2
3.9 | FNDE 1507 | EXECUÇÃO DE DEPÓSITO DE MATERIAL E RESÍDUOS EM CANTEIRO DE OBRA EM CHAPA DE MADEIRA COMPENSADA, NÃO INCLUSO MOBILIÁRIO. | PRÓPRIA | M2 | 76 | 696.08 | 52902.08
3.10 | FNDE 1508 | EXECUÇÃO DE ALOJAMENTO EM CANTEIRO DE OBRA EM CHAPA DE MADEIRA COMPENSADA, NÃO INCLUSO MOBILIÁRIO. | PRÓPRIA | M2 | 45 | 882.22 | 39699.9
3.11 | FNDE 1509 | EXECUÇÃO DE CENTRAL DE ARMADURA EM CANTEIRO DE OBRA, NÃO INCLUSO MOBILIÁRIO E EQUIPAMENTOS. | PRÓPRIA | M2 | 30 | 333.46 | 10003.8
3.12 | FNDE 1510 | EXECUÇÃO DE CENTRAL DE CARPINTARIA, FÔRMAS, PRODUÇÃO DE ARGAMASSA OU CONCRETO EM CANTEIRO DE OBRA, NÃO INCLUSO MOBILIÁRIO E EQUIPAMENTOS. | PRÓPRIA | M2 | 90 | 580.02 | 52201.8
3.13 | 98053 | TANQUE SÉPTICO CIRCULAR, EM CONCRETO PRÉ-MOLDADO, DIÂMETRO INTERNO = 1,40 M, ALTURA INTERNA = 2,50 M, VOLUME ÚTIL: 3463,6 L (PARA 13 CONTRIBUINTES). AF_12/2020 | SINAPI | UN | 1 | 3352.61 | 3352.61
3.14 | 98100 | SUMIDOURO RETANGULAR, EM ALVENARIA COM BLOCOS DE CONCRETO, DIMENSÕES INTERNAS: 1,6 X 3,4 X H=3,0 M, ÁREA DE INFILTRAÇÃO: 32,9 M² (PARA 13 CONTRIBUINTES). . AF_12/2020 | SINAPI | UN | 1 | 7678.79 | 7678.79
4 | Fundação | [5 empty] | 110227.13
4.1 | Movimentação de terra | [5 empty] | 7387.74
4.1.1 | 93382 | REATERRO MANUAL DE VALAS, COM COMPACTADOR DE SOLOS DE PERCUSSÃO. AF_08/2023 | SINAPI | M3 | 38.25 | 29.94 | 1145.21
4.1.2 | 93358 | ESCAVAÇÃO MANUAL DE VALA. AF_09/2024 | SINAPI | M3 | 60.43 | 97.31 | 5880.44
4.1.3 | 101617 | PREPARO DE FUNDO DE VALA COM LARGURA MAIOR OU IGUAL A 1,5 M E MENOR QUE 2,5 M (ACERTO DO SOLO NATURAL), EM LOCAL COM NÍVEL BAIXO DE INTERFERÊNCIA. AF_01/2026 | SINAPI | M2 | 90.75 | 3.99 | 362.09
4.2 | Blocos | [5 empty] | 40234.07
4.2.1 | 96619 | LASTRO DE CONCRETO MAGRO, APLICADO EM BLOCOS DE COROAMENTO OU SAPATAS, ESPESSURA DE 5 CM. AF_01/2024 | SINAPI | M2 | 90.75 | 59.39 | 5389.64
4.2.2 | 96534 | FABRICAÇÃO, MONTAGEM E DESMONTAGEM DE FÔRMA PARA BLOCO DE COROAMENTO, EM MADEIRA SERRADA, E=25 MM, 4 UTILIZAÇÕES. AF_01/2024 | SINAPI | M2 | 108 | 80.07 | 8647.56
4.2.3 | 96543 | ARMAÇÃO DE BLOCO UTILIZANDO AÇO CA-60 DE 5 MM - MONTAGEM. AF_01/2024 | SINAPI | KG | 94.25 | 22.72 | 2141.36
4.2.4 | 96544 | ARMAÇÃO DE BLOCO UTILIZANDO AÇO CA-50 DE 6,3 MM - MONTAGEM. AF_01/2024 | SINAPI | KG | 209.48 | 20.14 | 4218.93
4.2.5 | 96555 | CONCRETAGEM DE BLOCO DE COROAMENTO OU VIGA BALDRAME, FCK 30 MPA, COM USO DE JERICA - LANÇAMENTO, ADENSAMENTO E ACABAMENTO. AF_01/2024 | SINAPI | M3 | 16.2 | 1224.48 | 19836.58
4.3 | Estacas | [5 empty] | 62605.32
4.3.1 | 101176 | ESTACA BROCA DE CONCRETO, DIÂMETRO DE 30CM, ESCAVAÇÃO MANUAL COM TRADO CONCHA, INTEIRAMENTE ARMADA. AF_05/2020 | SINAPI | M | 300 | 189.33 | 56799
4.3.2 | FNDE 1511 | ESTACA DE MADEIRA CRAVADA, DN=25CM, CAPACIDADE DE 3T | PRÓPRIA | M | 24 | 241.93 | 5806.32
5 | Superestrutura | [5 empty] | 472661.08
5.1 | Pilar de madeira | [5 empty] | 35243.01
5.1.1 | FNDE 1512 | PILAR DE MADEIRA SERRADA TRATADO COM STAIN, MAÇARANDUBA OU EQUIVALENTE DA REGIÃO, NÃO APARELHADO, FIXADO COM CANTONEIRA, SEÇÃO 22 X 14 CM, COMPRIMENTO DE ATÉ 6 M. | PRÓPRIA | M | 139.27 | 201.31 | 28036.44
5.1.2 | FNDE 1513 | PILAR DE MADEIRA SERRADA TRATADO COM STAIN, MAÇARANDUBA OU EQUIVALENTE DA REGIÃO, APARELHADO, FIXADO COM CANTONEIRA, SEÇÃO 22 X 14 CM, COMPRIMENTO DE ATÉ 3 M. | PRÓPRIA | M | 33.48 | 215.25 | 7206.57
5.2 | Viga de madeira | [5 empty] | 172377.88
5.2.1 | FNDE 1514 | BARROTE DE MADEIRA TRATADO COM STAIN *6 X 20* CM | PRÓPRIA | M | 743.06 | 94.16 | 69966.53
5.2.2 | FNDE 1515 | APOIO DO BARROTE DE MADEIRA TRATADO COM STAIN *6 X 12* CM | PRÓPRIA | M | 267.88 | 60.63 | 16241.56
5.2.3 | FNDE 1516 | VIGA-CAIXÃO CHAPA COMPENSADA NAVAL DE 2200 X 1600 MM, E = 20 MM | PRÓPRIA | M2 | 79.07 | 295.37 | 23354.91
5.2.4 | FNDE 1517 | VIGA DE MADEIRA SERRADA TRATADA COM STAIN, MAÇARANDUBA OU EQUIVALENTE DA REGIÃO, APARELHADA, SEÇÃO RETANGULAR 7 X 22 CM. | PRÓPRIA | M | 485.92 | 129.27 | 62814.88
5.3 | Estrutura cobertura | [5 empty] | 265040.19
5.3.1 | FNDE 1518 | TERÇAS E BEIRAL TRATADOS COM STAIN *6 X 22* CM | PRÓPRIA | M | 1336.02 | 88.72 | 118531.69
5.3.2 | FNDE 1519 | PEÇAS DE CONTRAVENTAMENTO TRATADAS COM STAIN *3,5 X 15* CM | PRÓPRIA | M | 101.88 | 54.4 | 5542.27
5.3.3 | FNDE 1520 | PEÇAS DAS TESOURAS TRATADAS COM STAIN *7 X 22* CM | PRÓPRIA | M | 13.44 | 123.72 | 1662.8
5.3.4 | FNDE 1521 | CUMEEIRA NORMAL PARA TELHA TRAPEZOIDAL DE AÇO, E = 0,5 MM, INCLUSO ACESSÓRIOS DE FIXAÇÃO E IÇAMENTO | PRÓPRIA | M | 40.14 | 91.07 | 3655.55
5.3.5 | 94449 | TELHAMENTO COM TELHA ONDULADA DE FIBRA DE VIDRO E = 0,6 MM, PARA TELHADO COM INCLINAÇÃO MAIOR QUE 10°, COM ATÉ 2 ÁGUAS, INCLUSO IÇAMENTO. AF_07/2019 | SINAPI | M2 | 18.2 | 64.48 | 1173.54
5.3.6 | FNDE 1522 | TELHAMENTO COM TELHA METÁLICA TERMOACÚSTICA E = 50 MM, COM ATÉ 2 ÁGUAS, PRE-PINTURA DE COR BRANCA NAS DUAS FACES, NUCLEO EM POLIISOCIANURATO (PIR) | PRÓPRIA | M2 | 626.92 | 214.5 | 134474.34
6 | Sistema de vedação vertical | [5 empty] | 31450.08
6.1 | FNDE 1523 | PAREDES - FECHAMENTO EM MADEIRA ENCAIXE TIPO MACHO E FÊMEA (15x3,5 cm) E = 44MM | PRÓPRIA | M2 | 214.66 | 143.35 | 30771.51
6.2 | FNDE 1524 | DIV01 - PAINEL EM MADEIRA COMPENSADO NAVAL E = 10MM | PRÓPRIA | M2 | 4.83 | 140.49 | 678.57
7 | Esquadrias | [5 empty] | 102774.87
7.1 | FNDE 1525 | P01 - FOLHA DE ABRIR C/ POLICABORNATO ALVEOLAR E BRISE | PRÓPRIA | UN | 4 | 2788.99 | 11155.96
7.2 | FNDE 1526 | P02 - FOLHA DE ABRIR QUADRO DE MADEIRA COM TELA DE NYLON | PRÓPRIA | UN | 2 | 2824.42 | 5648.84
7.3 | FNDE 1527 | P03 - PORTA 01 FOLHA DE MADEIRA C/ STAIN BARRA DE APOIO PNE E CHAPA METÁLICA | PRÓPRIA | UN | 1 | 2008.56 | 2008.56
7.4 | FNDE 1528 | P04 - 01 FOLHA DE ABRIR DIVISÓRIAS DV1 COMPENSADO NAVAL | PRÓPRIA | UN | 2 | 1214.65 | 2429.3
7.5 | FNDE 1529 | P05 - FOLHAS DE CORRER C/ QUADRO DE MADEIRA E TELA DE NYLON | PRÓPRIA | UN | 1 | 6026.6 | 6026.6
7.6 | FNDE 1530 | JA01 - FIXO - QUADRO DE MADEIRA COM TELA DE NYLON | PRÓPRIA | UN | 2 | 1646.08 | 3292.16
7.7 | FNDE 1531 | JA02 - FIXO - QUADRO DE MADEIRA COM TELA DE NYLON | PRÓPRIA | UN | 2 | 1282.22 | 2564.44
7.8 | FNDE 1532 | JA03 - FIXO - QUADRO DE MADEIRA COM POLICARBONATO ALVEOLAR CRISTAL | PRÓPRIA | UN | 1 | 705.79 | 705.79
7.9 | FNDE 1533 | JA04 - FIXO - QUADRO DE MADEIRA COM TELA DE NYLON | PRÓPRIA | UN | 3 | 2208.97 | 6626.91
7.10 | FNDE 1534 | JA05 - FIXO - QUADRO DE MADEIRA COM TELA DE NYLON | PRÓPRIA | UN | 2 | 3111.18 | 6222.36
7.11 | FNDE 1535 | PN01 - BRISE FIXO MADEIRA COM TELA DE NYLON C/ VÃO DE PORTA - 735X305 | PRÓPRIA | UN | 1 | 4456.6 | 4456.6
7.12 | FNDE 1536 | PN02 - BRISE FIXO MADEIRA COM TELA DE NYLON C/ VÃO DE PORTA - 482X305 | PRÓPRIA | UN | 1 | 4385.43 | 4385.43
7.13 | FNDE 1537 | PN03 - BRISE FIXO MADEIRA COM TELA DE NYLON - 482x305 | PRÓPRIA | UN | 1 | 5399.24 | 5399.24
7.14 | FNDE 1538 | PN04 - BRISE FIXO MADEIRA - 657X305 | PRÓPRIA | UN | 2 | 2331.68 | 4663.36
7.15 | FNDE 1539 | PN05 - BRISE FIXO MADEIRA - 160X305 | PRÓPRIA | UN | 2 | 567.84 | 1135.68
7.16 | FNDE 1540 | PN 07 - BRISES DE MADEIRA PÓRTICO FRONTAL 2,5 X 5,0 CM, PROTEGIDO COM STAIN | PRÓPRIA | UN | 4 | 3041.13 | 12164.52
7.17 | FNDE 1541 | CORRIMÃO DUPLO EM TUBO DE AÇO INOXIDÁVEL ESCOVADO, COM DIÂMETRO DE 1 1/2" E MONTANTES COM DIÂMETRO DE 2" | PRÓPRIA | M | 19.68 | 755.43 | 14866.86
7.18 | FNDE 1542 | CG1 - GUARDA-CORPO EM MADEIRA C/ CABOS DE AÇO | PRÓPRIA | M | 55.65 | 132.48 | 7372.51
7.19 | FNDE 1543 | BANCO COLETIVO EM MADEIRA - FACHADA FRONTAL | PRÓPRIA | UN | 1 | 1649.75 | 1649.75
8 | Sistema de pisos | [5 empty] | 322158.88
8.1 | 101746 | ASSOALHO DE MADEIRA. AF_09/2020 | SINAPI | M2 | 452.8 | 522.08 | 236397.82
8.2 | FNDE 670 | ACABAMENTO E PROTEÇÃO DE MADEIRA - STAIN - 2 DEMÃOS | PRÓPRIA | M2 | 905.6 | 46.85 | 42427.36
8.3 | 101094 | PISO PODOTÁTIL DE ALERTA OU DIRECIONAL, DE BORRACHA, ASSENTADO SOBRE ARGAMASSA. AF_05/2020 | SINAPI | M | 25.8 | 187.06 | 4826.15
8.4 | 97083 | COMPACTAÇÃO MECÂNICA DE SOLO PARA EXECUÇÃO DE RADIER, PISO DE CONCRETO OU LAJE SOBRE SOLO, COM COMPACTADOR DE SOLOS A PERCUSSÃO. AF_09/2021 | SINAPI | M2 | 128.01 | 3.92 | 501.8
8.5 | 96622 | LASTRO COM MATERIAL GRANULAR, APLICADO EM PISOS OU LAJES SOBRE SOLO, ESPESSURA DE *5 CM*. AF_01/2024 | SINAPI | M3 | 6.4 | 472.87 | 3026.37
8.6 | 94992 | EXECUÇÃO DE PASSEIO (CALÇADA) OU PISO DE CONCRETO COM CONCRETO MOLDADO IN LOCO, FEITO EM OBRA, ACABAMENTO CONVENCIONAL, ESPESSURA 6 CM, ARMADO. AF_08/2022 | SINAPI | M2 | 128.01 | 102.85 | 13165.83
8.7 | FNDE 1544 | ESCADA DE MADEIRA | PRÓPRIA | M | 12.28 | 674.84 | 8287.04
8.8 | FNDE 1545 | RAMPA DE MADEIRA | PRÓPRIA | UN | 1 | 13526.51 | 13526.51
9 | Pintura e acabamentos | [5 empty] | 24211.39
9.1 | 102229 | PINTURA TINTA DE ACABAMENTO (PIGMENTADA) ESMALTE SINTÉTICO ACETINADO EM MADEIRA, 3 DEMÃOS. AF_01/2021 | SINAPI | M2 | 131.85 | 27.65 | 3645.65
9.2 | FNDE 670 | ACABAMENTO E PROTEÇÃO DE MADEIRA - STAIN - 2 DEMÃOS | PRÓPRIA | M2 | 438.97 | 46.85 | 20565.74
10 | Sistema Fotovoltáico Pequeno | [5 empty] | 112918.45
10.1 | Serviços preliminares - Cercamento | [5 empty] | 14055.4
10.1.1 | 98524 | LIMPEZA MANUAL DE VEGETAÇÃO EM TERRENO COM ENXADA. AF_03/2024 | SINAPI | M2 | 235.8 | 5.24 | 1235.59
10.1.2 | 98522 | ALAMBRADO EM MOURÕES DE CONCRETO, COM TELA DE ARAME GALVANIZADO (INCLUSIVE MURETA EM CONCRETO). AF_12/2025 | SINAPI | M | 62.85 | 168.37 | 10582.05
10.1.3 | FNDE 1546 | PORTÃO TUBULAR EM TELA DE AÇO GALVANIZADO ATÉ 2,50 M DE ALTURA, COMPLETO | PRÓPRIA | M2 | 2.1 | 1065.6 | 2237.76
10.2 | Abrigo do sistema fotovoltáico | [5 empty] | 26973.59
10.2.1 | Movimentação de terra | [5 empty] | 545.41
10.2.1.1 | 93358 | ESCAVAÇÃO MANUAL DE VALA. AF_09/2024 | SINAPI | M3 | 3.8 | 97.31 | 369.78
10.2.1.2 | 93382 | REATERRO MANUAL DE VALAS, COM COMPACTADOR DE SOLOS DE PERCUSSÃO. AF_08/2023 | SINAPI | M3 | 3.5 | 29.94 | 104.79
10.2.1.3 | 101616 | PREPARO DE FUNDO DE VALA COM LARGURA MENOR QUE 1,5 M (ACERTO DO SOLO NATURAL), EM LOCAL COM NÍVEL BAIXO DE INTERFERÊNCIA. AF_01/2026 | SINAPI | M2 | 8.05 | 8.8 | 70.84
10.2.2 | Fundação | [5 empty] | 3734.84
10.2.2.1 | Sapatas | [5 empty] | 1194.61
10.2.2.1.1 | 96619 | LASTRO DE CONCRETO MAGRO, APLICADO EM BLOCOS DE COROAMENTO OU SAPATAS, ESPESSURA DE 5 CM. AF_01/2024 | SINAPI | M2 | 3.24 | 59.39 | 192.42
10.2.2.1.2 | 96556 | CONCRETAGEM DE SAPATA, FCK 30 MPA, COM USO DE JERICA - LANÇAMENTO, ADENSAMENTO E ACABAMENTO. AF_01/2024 | SINAPI | M3 | 0.3 | 1415.62 | 424.69
10.2.2.1.3 | 96535 | FABRICAÇÃO, MONTAGEM E DESMONTAGEM DE FÔRMA PARA SAPATA, EM MADEIRA SERRADA, E=25 MM, 4 UTILIZAÇÕES. AF_01/2024 | SINAPI | M2 | 2.4 | 142.07 | 340.97
10.2.2.1.4 | 104918 | ARMAÇÃO DE SAPATA ISOLADA, VIGA BALDRAME E SAPATA CORRIDA UTILIZANDO AÇO CA-50 DE 8 MM - MONTAGEM. AF_01/2024 | SINAPI | KG | 14.98 | 15.79 | 236.53
10.2.2.2 | Baldrames | [5 empty] | 2014.3
10.2.2.2.1 | 96619 | LASTRO DE CONCRETO MAGRO, APLICADO EM BLOCOS DE COROAMENTO OU SAPATAS, ESPESSURA DE 5 CM. AF_01/2024 | SINAPI | M2 | 4.81 | 59.39 | 285.67
10.2.2.2.2 | 96555 | CONCRETAGEM DE BLOCO DE COROAMENTO OU VIGA BALDRAME, FCK 30 MPA, COM USO DE JERICA - LANÇAMENTO, ADENSAMENTO E ACABAMENTO. AF_01/2024 | SINAPI | M3 | 0.46 | 1224.48 | 563.26
10.2.2.2.3 | 96536 | FABRICAÇÃO, MONTAGEM E DESMONTAGEM DE FÔRMA PARA VIGA BALDRAME, EM MADEIRA SERRADA, E=25 MM, 4 UTILIZAÇÕES. AF_01/2024 | SINAPI | M2 | 6.17 | 68.77 | 424.31
10.2.2.2.4 | 104916 | ARMAÇÃO DE SAPATA ISOLADA, VIGA BALDRAME E SAPATA CORRIDA UTILIZANDO AÇO CA-60 DE 5 MM - MONTAGEM. AF_01/2024 | SINAPI | KG | 12.01 | 18.87 | 226.63
10.2.2.2.5 | 104919 | ARMAÇÃO DE SAPATA ISOLADA, VIGA BALDRAME E SAPATA CORRIDA UTILIZANDO AÇO CA-50 DE 10 MM - MONTAGEM. AF_01/2024 | SINAPI | KG | 36.85 | 13.96 | 514.43
10.2.2.3 | Pilares-apoio | [5 empty] | 525.93
10.2.2.3.1 | 92419 | MONTAGEM E DESMONTAGEM DE FÔRMA DE PILARES RETANGULARES E ESTRUTURAS SIMILARES, PÉ-DIREITO SIMPLES, EM CHAPA DE MADEIRA COMPENSADA RESINADA, 4 UTILIZAÇÕES. AF_09/2020 | SINAPI | M2 | 1.52 | 98.74 | 150.08
10.2.2.3.2 | 92759 | ARMAÇÃO DE PILAR OU VIGA DE ESTRUTURA CONVENCIONAL DE CONCRETO ARMADO UTILIZANDO AÇO CA-60 DE 5,0 MM - MONTAGEM. AF_06/2022 | SINAPI | KG | 2.29 | 15.72 | 36
10.2.2.3.3 | 92763 | ARMAÇÃO DE PILAR OU VIGA DE ESTRUTURA CONVENCIONAL DE CONCRETO ARMADO UTILIZANDO AÇO CA-50 DE 12,5 MM - MONTAGEM. AF_06/2022 | SINAPI | KG | 13.56 | 9.96 | 135.06
10.2.2.3.4 | 103669 | CONCRETAGEM DE PILARES, FCK = 25 MPA, COM USO DE BALDES - LANÇAMENTO, ADENSAMENTO E ACABAMENTO. AF_02/2022 | SINAPI | M3 | 0.12 | 1706.62 | 204.79
10.2.3 | Superestrutura | [5 empty] | 10590.86
10.2.3.1 | Alvenaria estrutural | [5 empty] | 6411.65
10.2.3.1.1 | 89472 | ALVENARIA DE BLOCOS DE CONCRETO ESTRUTURAL 14X19X39 CM (ESPESSURA 14 CM), FBK = 14 MPA, UTILIZANDO COLHER DE PEDREIRO. AF_10/2022 | SINAPI | M2 | 33.9 | 140.04 | 4747.36
10.2.3.1.2 | 89998 | ARMAÇÃO DE CINTA DE ALVENARIA ESTRUTURAL; DIÂMETRO DE 10,0 MM. AF_09/2021 | SINAPI | KG | 10.75 | 11.09 | 119.22
10.2.3.1.3 | 89996 | ARMAÇÃO VERTICAL DE ALVENARIA ESTRUTURAL; DIÂMETRO DE 10,0 MM. AF_09/2021 | SINAPI | KG | 20.58 | 11.74 | 241.61
10.2.3.1.4 | 90000 | ARMAÇÃO DE VERGA E CONTRAVERGA DE ALVENARIA ESTRUTURAL; DIÂMETRO DE 10,0 MM. AF_09/2021 | SINAPI | KG | 8.47 | 14.47 | 122.56
10.2.3.1.5 | 89993 | GRAUTEAMENTO VERTICAL EM ALVENARIA ESTRUTURAL. AF_09/2021 | SINAPI | M3 | 0.35 | 1656.99 | 579.95
10.2.3.1.6 | 89995 | GRAUTEAMENTO DE CINTA SUPERIOR OU DE VERGA EM ALVENARIA ESTRUTURAL. AF_09/2021 | SINAPI | M3 | 0.29 | 1612.26 | 467.56
10.2.3.1.7 | 89994 | GRAUTEAMENTO DE CINTA INTERMEDIÁRIA OU DE CONTRAVERGA EM ALVENARIA ESTRUTURAL. AF_09/2021 | SINAPI | M3 | 0.09 | 1482.09 | 133.39
10.2.3.2 | Cobertura | [5 empty] | 4179.21
10.2.3.2.1 | 92543 | TRAMA DE MADEIRA COMPOSTA POR TERÇAS PARA TELHADOS DE ATÉ 2 ÁGUAS PARA TELHA ONDULADA DE FIBROCIMENTO, METÁLICA, PLÁSTICA OU TERMOACÚSTICA, INCLUSO TRANSPORTE VERTICAL. AF_10/2025 | SINAPI | M2 | 17.71 | 21.48 | 380.41
10.2.3.2.2 | FNDE 1522 | TELHAMENTO COM TELHA METÁLICA TERMOACÚSTICA E = 50 MM, COM ATÉ 2 ÁGUAS, PRE-PINTURA DE COR BRANCA NAS DUAS FACES, NUCLEO EM POLIISOCIANURATO (PIR) | PRÓPRIA | M2 | 17.71 | 214.5 | 3798.8
10.2.4 | Piso de concreto | [5 empty] | 1930.97
10.2.4.1 | 97083 | COMPACTAÇÃO MECÂNICA DE SOLO PARA EXECUÇÃO DE RADIER, PISO DE CONCRETO OU LAJE SOBRE SOLO, COM COMPACTADOR DE SOLOS A PERCUSSÃO. AF_09/2021 | SINAPI | M2 | 17.71 | 3.92 | 69.42
10.2.4.2 | 96622 | LASTRO COM MATERIAL GRANULAR, APLICADO EM PISOS OU LAJES SOBRE SOLO, ESPESSURA DE *5 CM*. AF_01/2024 | SINAPI | M3 | 0.89 | 472.87 | 420.85
10.2.4.3 | 97087 | CAMADA SEPARADORA PARA EXECUÇÃO DE RADIER, PISO DE CONCRETO OU LAJE SOBRE SOLO, EM LONA PLÁSTICA. AF_09/2021 | SINAPI | M2 | 17.71 | 2.21 | 39.14
10.2.4.4 | FNDE 1548 | PISO DE CONCRETO COM CONCRETO MOLDADO IN LOCO, PREPARO MANUAL C15, ACABAMENTO CONVENCIONAL, NÃO ARMADO. | PRÓPRIA | M3 | 1.24 | 1130.29 | 1401.56
10.2.5 | Acabamento e Esquadrias | [5 empty] | 7622.91
10.2.5.1 | 87879 | CHAPISCO APLICADO EM ALVENARIAS E ESTRUTURAS DE CONCRETO INTERNAS, COM COLHER DE PEDREIRO. ARGAMASSA TRAÇO 1:3 COM PREPARO EM BETONEIRA 400L. AF_10/2022 | SINAPI | M2 | 33.9 | 6.1 | 206.79
10.2.5.2 | 87905 | CHAPISCO APLICADO EM ALVENARIA (COM PRESENÇA DE VÃOS) E ESTRUTURAS DE CONCRETO DE FACHADA, COM COLHER DE PEDREIRO. ARGAMASSA TRAÇO 1:3 COM PREPARO EM BETONEIRA 400L. AF_10/2022 | SINAPI | M2 | 33.9 | 10.47 | 354.93
10.2.5.3 | 87777 | EMBOÇO OU MASSA ÚNICA EM ARGAMASSA TRAÇO 1:2:8, PREPARO MANUAL, APLICADA MANUALMENTE EM PANOS DE FACHADA COM PRESENÇA DE VÃOS, ESPESSURA DE 25 MM. AF_08/2022 | SINAPI | M2 | 67.8 | 69.73 | 4727.69
10.2.5.4 | FNDE 1549 | J01 - FIXO - JANELA VENEZIANA TOMADA DE AR EM ALUMÍNIO - 100 X 30 CM | PRÓPRIA | UN | 3 | 404.02 | 1212.06
10.2.5.5 | FNDE 1550 | PORTA EM AÇO DE ABRIR TIPO VENEZIANA SEM GUARNIÇÃO, 106X210CM, FIXAÇÃO COM PARAFUSOS - FORNECIMENTO E INSTALAÇÃO. | PRÓPRIA | UN | 1 | 894.81 | 894.81
10.2.5.6 | 100757 | PINTURA COM TINTA ALQUÍDICA DE ACABAMENTO (ESMALTE SINTÉTICO ACETINADO) PULVERIZADA SOBRE SUPERFÍCIES METÁLICAS (EXCETO PERFIL) EXECUTADO EM OBRA (02 DEMÃOS). AF_01/2020_PE | SINAPI | M2 | 4.2 | 53.96 | 226.63
10.2.6 | Revestimento | [5 empty] | 2548.6
10.2.6.1 | 88497 | EMASSAMENTO COM MASSA LÁTEX, APLICAÇÃO EM PAREDE, DUAS DEMÃOS, LIXAMENTO MANUAL. AF_04/2023 | SINAPI | M2 | 67.8 | 20.89 | 1416.34
10.2.6.2 | 88489 | PINTURA LÁTEX ACRÍLICA PREMIUM, APLICAÇÃO MANUAL EM PAREDES, DUAS DEMÃOS. AF_04/2023 | SINAPI | M2 | 67.8 | 16.7 | 1132.26
10.3 | Circuitos e luminárias | [5 empty] | 7614.17
10.3.1 | 101879 | QUADRO DE DISTRIBUIÇÃO DE ENERGIA EM CHAPA DE AÇO GALVANIZADO, DE EMBUTIR, COM BARRAMENTO TRIFÁSICO, PARA 24 DISJUNTORES DIN 100A - FORNECIMENTO E INSTALAÇÃO. AF_07/2025 | SINAPI | UN | 1 | 560.12 | 560.12
10.3.2 | 92004 | TOMADA MÉDIA DE EMBUTIR (2 MÓDULOS), 2P+T 10 A, INCLUINDO SUPORTE E PLACA - FORNECIMENTO E INSTALAÇÃO. AF_03/2023 | SINAPI | UN | 1 | 61.46 | 61.46
10.3.3 | 93672 | DISJUNTOR TRIPOLAR TIPO DIN, CORRENTE NOMINAL DE 40A - FORNECIMENTO E INSTALAÇÃO. AF_07/2025 | SINAPI | UN | 1 | 76.86 | 76.86
10.3.4 | 93667 | DISJUNTOR TRIPOLAR TIPO DIN, CORRENTE NOMINAL DE 10A - FORNECIMENTO E INSTALAÇÃO. AF_07/2025 | SINAPI | UN | 2 | 58.86 | 117.72
10.3.5 | 93653 | DISJUNTOR MONOPOLAR TIPO DIN, CORRENTE NOMINAL DE 10A - FORNECIMENTO E INSTALAÇÃO. AF_07/2025 | SINAPI | UN | 2 | 9.92 | 19.84
10.3.6 | 93655 | DISJUNTOR MONOPOLAR TIPO DIN, CORRENTE NOMINAL DE 20A - FORNECIMENTO E INSTALAÇÃO. AF_07/2025 | SINAPI | UN | 1 | 10.78 | 10.78
10.3.7 | 97667 | ELETRODUTO FLEXÍVEL CORRUGADO, PEAD, DN 50 (1 1/2"), PARA REDE ENTERRADA DE DISTRIBUIÇÃO DE ENERGIA ELÉTRICA - FORNECIMENTO E INSTALAÇÃO. AF_12/2021 | SINAPI | M | 39.2 | 9.51 | 372.79
10.3.8 | 97668 | ELETRODUTO FLEXÍVEL CORRUGADO, PEAD, DN 63 (2"), PARA REDE ENTERRADA DE DISTRIBUIÇÃO DE ENERGIA ELÉTRICA - FORNECIMENTO E INSTALAÇÃO. AF_12/2021 | SINAPI | M | 31.3 | 13.54 | 423.8
10.3.9 | 95727 | ELETRODUTO RÍGIDO SOLDÁVEL, PVC, DN 25 MM (3/4"), APARENTE - FORNECIMENTO E INSTALAÇÃO. AF_01/2026 | SINAPI | M | 30.1 | 20.67 | 622.17
10.3.10 | 95728 | ELETRODUTO RÍGIDO SOLDÁVEL, PVC, DN 32 MM (1"), APARENTE - FORNECIMENTO E INSTALAÇÃO. AF_01/2026 | SINAPI | M | 1 | 22.89 | 22.89
10.3.11 | 91931 | CABO DE COBRE FLEXÍVEL ISOLADO, 6 MM², ANTI-CHAMA 0,6/1,0 KV, PARA CIRCUITOS TERMINAIS - FORNECIMENTO E INSTALAÇÃO. AF_03/2023 | SINAPI | M | 327.4 | 11.54 | 3778.2
10.3.12 | 91929 | CABO DE COBRE FLEXÍVEL ISOLADO, 4 MM², ANTI-CHAMA 0,6/1,0 KV, PARA CIRCUITOS TERMINAIS - FORNECIMENTO E INSTALAÇÃO. AF_03/2023 | SINAPI | M | 76.5 | 8.18 | 625.77
10.3.13 | 91927 | CABO DE COBRE FLEXÍVEL ISOLADO, 2,5 MM², ANTI-CHAMA 0,6/1,0 KV, PARA CIRCUITOS TERMINAIS - FORNECIMENTO E INSTALAÇÃO. AF_03/2023 | SINAPI | M | 111.1 | 5.57 | 618.83
10.3.14 | FNDE 1551 | LUMINÁRIA TIPO CALHA, DE SOBREPOR, COM ALETAS E REFLETORES EM ALUMINIO, COM 2 LÂMPADAS TUBULARES LED DE 18 W, SEM REATOR - FORNECIMENTO E INSTALAÇÃO. | PRÓPRIA | UN | 2 | 135.22 | 270.44
10.3.15 | 91953 | INTERRUPTOR SIMPLES (1 MÓDULO), 10A/250V, INCLUINDO SUPORTE E PLACA - FORNECIMENTO E INSTALAÇÃO. AF_03/2023 | SINAPI | UN | 1 | 32.5 | 32.5
10.4 | Equipamentos | [5 empty] | 64275.29
10.4.1 | FNDE 1552 | INVERSOR SOLAR FOTOVOLTAICO, HIBRIDO, 380/220 V, TRIFASICO, 2 MPPT, 8 kW - FORNECIMENTO E INSTALAÇÃO. | PRÓPRIA | UN | 1 | 13782.35 | 13782.35
10.4.2 | FNDE 1553 | BATERIA DE LÍTIO 48V 100Ah PARA SISTEMA FOTOVOLTAICO | PRÓPRIA | UN | 6 | 6155.97 | 36935.82
10.4.3 | FNDE 1554 | STRING BOX, DE SOBREPOR/CAIXA DE JUNCAO, DE SOBREPOR, *210* X*210* X *110* MM, 20 A, 2 ENTRADAS E 2 SAIDAS, COM DPS CLASSE II E CHAVE SECCIONADORA, QUADRO EM POLICARBONATO. | PRÓPRIA | UN | 2 | 550.52 | 1101.04
10.4.4 | FNDE 1555 | MÓDULO 01 PLACA SOLAR FOTOVOLTAICA MONOCRISTALINO - 550WP - 2,20 X 1,10, INCLUSO ESTRUTURA DE FIXAÇÃO | PRÓPRIA | UN | 14 | 889.72 | 12456.08
11 | Sistema de Captação, Adução e Tratamento de Água | [5 empty] | 114544.06
11.1 | Serviços preliminares - Cercamento | [5 empty] | 13643.48
11.1.1 | 98524 | LIMPEZA MANUAL DE VEGETAÇÃO EM TERRENO COM ENXADA. AF_03/2024 | SINAPI | M2 | 287.32 | 5.24 | 1505.56
11.1.2 | 98522 | ALAMBRADO EM MOURÕES DE CONCRETO, COM TELA DE ARAME GALVANIZADO (INCLUSIVE MURETA EM CONCRETO). AF_12/2025 | SINAPI | M | 58.8 | 168.37 | 9900.16
11.1.3 | FNDE 1546 | PORTÃO TUBULAR EM TELA DE AÇO GALVANIZADO ATÉ 2,50 M DE ALTURA, COMPLETO | PRÓPRIA | M2 | 2.1 | 1065.6 | 2237.76
11.2 | Poço raso | [5 empty] | 22238.68
11.2.1 | Escavação e estrutura | [5 empty] | 17688.41
11.2.1.1 | FNDE 1556 | POÇO RASO CIRCULAR PARA ABASTECIMENTO, EM CONCRETO PRÉ-MOLDADO, DIÂMETRO INTERNO = 1,5 M. | PRÓPRIA | M | 14 | 1204.53 | 16863.42
11.2.1.2 | 97740 | PEÇA CIRCULAR PRÉ-MOLDADA, VOLUME DE CONCRETO ACIMA DE 100 LITROS, TAXA DE AÇO APROXIMADA DE 30KG/M³. AF_03/2024 | SINAPI | M3 | 0.31 | 2661.25 | 824.99
11.2.2 | Diversos | [5 empty] | 4550.27
11.2.2.1 | FNDE 1557 | MOTO BOMBA SUBMERSÍVEL Q= 3 A 20 M³/H, Hman= 13 A 5 MCA, POTÊNCIA 1 CV - FORNECIMENTO E INSTALAÇÃO. | PRÓPRIA | UN | 1 | 4550.27 | 4550.27
11.3 | Tubulação de adução | [5 empty] | 1170.09
11.3.1 | 93358 | ESCAVAÇÃO MANUAL DE VALA. AF_09/2024 | SINAPI | M3 | 7.21 | 97.31 | 701.61
11.3.2 | 93382 | REATERRO MANUAL DE VALAS, COM COMPACTADOR DE SOLOS DE PERCUSSÃO. AF_08/2023 | SINAPI | M3 | 8.57 | 29.94 | 256.59
11.3.3 | 94648 | TUBO, PVC, SOLDÁVEL, DE 25MM, INSTALADO EM RESERVAÇÃO PREDIAL DE ÁGUA - FORNECIMENTO E INSTALAÇÃO. AF_04/2024 | SINAPI | M | 18.3 | 7.09 | 129.75
11.3.4 | 89408 | JOELHO 90 GRAUS, PVC, SOLDÁVEL, DN 25MM, INSTALADO EM RAMAL DE DISTRIBUIÇÃO DE ÁGUA - FORNECIMENTO E INSTALAÇÃO. AF_06/2022 | SINAPI | UN | 4 | 9.81 | 39.24
11.3.5 | 94489 | REGISTRO DE ESFERA, PVC, SOLDÁVEL, COM VOLANTE, DN 25 MM - FORNECIMENTO E INSTALAÇÃO. AF_08/2021 | SINAPI | UN | 2 | 21.45 | 42.9
11.4 | SALTAz - Estação de Tratamento | [5 empty] | 74231.65
11.4.1 | Casa de bomba | [5 empty] | 26956.22
11.4.1.1 | Movimentação de terra | [5 empty] | 528.04
11.4.1.1.1 | 93358 | ESCAVAÇÃO MANUAL DE VALA. AF_09/2024 | SINAPI | M3 | 3.8 | 97.31 | 369.78
11.4.1.1.2 | 93382 | REATERRO MANUAL DE VALAS, COM COMPACTADOR DE SOLOS DE PERCUSSÃO. AF_08/2023 | SINAPI | M3 | 2.92 | 29.94 | 87.42
11.4.1.1.3 | 101616 | PREPARO DE FUNDO DE VALA COM LARGURA MENOR QUE 1,5 M (ACERTO DO SOLO NATURAL), EM LOCAL COM NÍVEL BAIXO DE INTERFERÊNCIA. AF_01/2026 | SINAPI | M2 | 8.05 | 8.8 | 70.84
11.4.1.2 | Fundação | [5 empty] | 3734.84
11.4.1.2.1 | Sapatas | [5 empty] | 1194.61
11.4.1.2.1.1 | 96619 | LASTRO DE CONCRETO MAGRO, APLICADO EM BLOCOS DE COROAMENTO OU SAPATAS, ESPESSURA DE 5 CM. AF_01/2024 | SINAPI | M2 | 3.24 | 59.39 | 192.42
11.4.1.2.1.2 | 96556 | CONCRETAGEM DE SAPATA, FCK 30 MPA, COM USO DE JERICA - LANÇAMENTO, ADENSAMENTO E ACABAMENTO. AF_01/2024 | SINAPI | M3 | 0.3 | 1415.62 | 424.69
11.4.1.2.1.3 | 96535 | FABRICAÇÃO, MONTAGEM E DESMONTAGEM DE FÔRMA PARA SAPATA, EM MADEIRA SERRADA, E=25 MM, 4 UTILIZAÇÕES. AF_01/2024 | SINAPI | M2 | 2.4 | 142.07 | 340.97
11.4.1.2.1.4 | 104918 | ARMAÇÃO DE SAPATA ISOLADA, VIGA BALDRAME E SAPATA CORRIDA UTILIZANDO AÇO CA-50 DE 8 MM - MONTAGEM. AF_01/2024 | SINAPI | KG | 14.98 | 15.79 | 236.53
11.4.1.2.2 | Baldrames | [5 empty] | 2014.3
11.4.1.2.2.1 | 96619 | LASTRO DE CONCRETO MAGRO, APLICADO EM BLOCOS DE COROAMENTO OU SAPATAS, ESPESSURA DE 5 CM. AF_01/2024 | SINAPI | M2 | 4.81 | 59.39 | 285.67
11.4.1.2.2.2 | 96555 | CONCRETAGEM DE BLOCO DE COROAMENTO OU VIGA BALDRAME, FCK 30 MPA, COM USO DE JERICA - LANÇAMENTO, ADENSAMENTO E ACABAMENTO. AF_01/2024 | SINAPI | M3 | 0.46 | 1224.48 | 563.26
11.4.1.2.2.3 | 96536 | FABRICAÇÃO, MONTAGEM E DESMONTAGEM DE FÔRMA PARA VIGA BALDRAME, EM MADEIRA SERRADA, E=25 MM, 4 UTILIZAÇÕES. AF_01/2024 | SINAPI | M2 | 6.17 | 68.77 | 424.31
11.4.1.2.2.4 | 104916 | ARMAÇÃO DE SAPATA ISOLADA, VIGA BALDRAME E SAPATA CORRIDA UTILIZANDO AÇO CA-60 DE 5 MM - MONTAGEM. AF_01/2024 | SINAPI | KG | 12.01 | 18.87 | 226.63
11.4.1.2.2.5 | 104919 | ARMAÇÃO DE SAPATA ISOLADA, VIGA BALDRAME E SAPATA CORRIDA UTILIZANDO AÇO CA-50 DE 10 MM - MONTAGEM. AF_01/2024 | SINAPI | KG | 36.85 | 13.96 | 514.43
11.4.1.2.3 | Pilares-apoio | [5 empty] | 525.93
11.4.1.2.3.1 | 92419 | MONTAGEM E DESMONTAGEM DE FÔRMA DE PILARES RETANGULARES E ESTRUTURAS SIMILARES, PÉ-DIREITO SIMPLES, EM CHAPA DE MADEIRA COMPENSADA RESINADA, 4 UTILIZAÇÕES. AF_09/2020 | SINAPI | M2 | 1.52 | 98.74 | 150.08
11.4.1.2.3.2 | 92759 | ARMAÇÃO DE PILAR OU VIGA DE ESTRUTURA CONVENCIONAL DE CONCRETO ARMADO UTILIZANDO AÇO CA-60 DE 5,0 MM - MONTAGEM. AF_06/2022 | SINAPI | KG | 2.29 | 15.72 | 36
11.4.1.2.3.3 | 92763 | ARMAÇÃO DE PILAR OU VIGA DE ESTRUTURA CONVENCIONAL DE CONCRETO ARMADO UTILIZANDO AÇO CA-50 DE 12,5 MM - MONTAGEM. AF_06/2022 | SINAPI | KG | 13.56 | 9.96 | 135.06
11.4.1.2.3.4 | 103669 | CONCRETAGEM DE PILARES, FCK = 25 MPA, COM USO DE BALDES - LANÇAMENTO, ADENSAMENTO E ACABAMENTO. AF_02/2022 | SINAPI | M3 | 0.12 | 1706.62 | 204.79
11.4.1.3 | Superestrutura | [5 empty] | 10590.86
11.4.1.3.1 | Alvenaria estrutural | [5 empty] | 6411.65
11.4.1.3.1.1 | 89472 | ALVENARIA DE BLOCOS DE CONCRETO ESTRUTURAL 14X19X39 CM (ESPESSURA 14 CM), FBK = 14 MPA, UTILIZANDO COLHER DE PEDREIRO. AF_10/2022 | SINAPI | M2 | 33.9 | 140.04 | 4747.36
11.4.1.3.1.2 | 89998 | ARMAÇÃO DE CINTA DE ALVENARIA ESTRUTURAL; DIÂMETRO DE 10,0 MM. AF_09/2021 | SINAPI | KG | 10.75 | 11.09 | 119.22
11.4.1.3.1.3 | 89996 | ARMAÇÃO VERTICAL DE ALVENARIA ESTRUTURAL; DIÂMETRO DE 10,0 MM. AF_09/2021 | SINAPI | KG | 20.58 | 11.74 | 241.61
11.4.1.3.1.4 | 90000 | ARMAÇÃO DE VERGA E CONTRAVERGA DE ALVENARIA ESTRUTURAL; DIÂMETRO DE 10,0 MM. AF_09/2021 | SINAPI | KG | 8.47 | 14.47 | 122.56
11.4.1.3.1.5 | 89993 | GRAUTEAMENTO VERTICAL EM ALVENARIA ESTRUTURAL. AF_09/2021 | SINAPI | M3 | 0.35 | 1656.99 | 579.95
11.4.1.3.1.6 | 89995 | GRAUTEAMENTO DE CINTA SUPERIOR OU DE VERGA EM ALVENARIA ESTRUTURAL. AF_09/2021 | SINAPI | M3 | 0.29 | 1612.26 | 467.56
11.4.1.3.1.7 | 89994 | GRAUTEAMENTO DE CINTA INTERMEDIÁRIA OU DE CONTRAVERGA EM ALVENARIA ESTRUTURAL. AF_09/2021 | SINAPI | M3 | 0.09 | 1482.09 | 133.39
11.4.1.3.2 | Cobertura | [5 empty] | 4179.21
11.4.1.3.2.1 | 92543 | TRAMA DE MADEIRA COMPOSTA POR TERÇAS PARA TELHADOS DE ATÉ 2 ÁGUAS PARA TELHA ONDULADA DE FIBROCIMENTO, METÁLICA, PLÁSTICA OU TERMOACÚSTICA, INCLUSO TRANSPORTE VERTICAL. AF_10/2025 | SINAPI | M2 | 17.71 | 21.48 | 380.41
11.4.1.3.2.2 | FNDE 1522 | TELHAMENTO COM TELHA METÁLICA TERMOACÚSTICA E = 50 MM, COM ATÉ 2 ÁGUAS, PRE-PINTURA DE COR BRANCA NAS DUAS FACES, NUCLEO EM POLIISOCIANURATO (PIR) | PRÓPRIA | M2 | 17.71 | 214.5 | 3798.8
11.4.1.4 | Piso de concreto | [5 empty] | 1930.97
11.4.1.4.1 | 97083 | COMPACTAÇÃO MECÂNICA DE SOLO PARA EXECUÇÃO DE RADIER, PISO DE CONCRETO OU LAJE SOBRE SOLO, COM COMPACTADOR DE SOLOS A PERCUSSÃO. AF_09/2021 | SINAPI | M2 | 17.71 | 3.92 | 69.42
11.4.1.4.2 | 96622 | LASTRO COM MATERIAL GRANULAR, APLICADO EM PISOS OU LAJES SOBRE SOLO, ESPESSURA DE *5 CM*. AF_01/2024 | SINAPI | M3 | 0.89 | 472.87 | 420.85
11.4.1.4.3 | 97087 | CAMADA SEPARADORA PARA EXECUÇÃO DE RADIER, PISO DE CONCRETO OU LAJE SOBRE SOLO, EM LONA PLÁSTICA. AF_09/2021 | SINAPI | M2 | 17.71 | 2.21 | 39.14
11.4.1.4.4 | FNDE 1548 | PISO DE CONCRETO COM CONCRETO MOLDADO IN LOCO, PREPARO MANUAL C15, ACABAMENTO CONVENCIONAL, NÃO ARMADO. | PRÓPRIA | M3 | 1.24 | 1130.29 | 1401.56
11.4.1.5 | Acabamento e Esquadrias | [5 empty] | 7622.91
11.4.1.5.1 | 87879 | CHAPISCO APLICADO EM ALVENARIAS E ESTRUTURAS DE CONCRETO INTERNAS, COM COLHER DE PEDREIRO. ARGAMASSA TRAÇO 1:3 COM PREPARO EM BETONEIRA 400L. AF_10/2022 | SINAPI | M2 | 33.9 | 6.1 | 206.79
11.4.1.5.2 | 87905 | CHAPISCO APLICADO EM ALVENARIA (COM PRESENÇA DE VÃOS) E ESTRUTURAS DE CONCRETO DE FACHADA, COM COLHER DE PEDREIRO. ARGAMASSA TRAÇO 1:3 COM PREPARO EM BETONEIRA 400L. AF_10/2022 | SINAPI | M2 | 33.9 | 10.47 | 354.93
11.4.1.5.3 | 87777 | EMBOÇO OU MASSA ÚNICA EM ARGAMASSA TRAÇO 1:2:8, PREPARO MANUAL, APLICADA MANUALMENTE EM PANOS DE FACHADA COM PRESENÇA DE VÃOS, ESPESSURA DE 25 MM. AF_08/2022 | SINAPI | M2 | 67.8 | 69.73 | 4727.69
11.4.1.5.4 | FNDE 1549 | J01 - FIXO - JANELA VENEZIANA TOMADA DE AR EM ALUMÍNIO - 100 X 30 CM | PRÓPRIA | UN | 3 | 404.02 | 1212.06
11.4.1.5.5 | FNDE 1550 | PORTA EM AÇO DE ABRIR TIPO VENEZIANA SEM GUARNIÇÃO, 106X210CM, FIXAÇÃO COM PARAFUSOS - FORNECIMENTO E INSTALAÇÃO. | PRÓPRIA | UN | 1 | 894.81 | 894.81
11.4.1.5.6 | 100757 | PINTURA COM TINTA ALQUÍDICA DE ACABAMENTO (ESMALTE SINTÉTICO ACETINADO) PULVERIZADA SOBRE SUPERFÍCIES METÁLICAS (EXCETO PERFIL) EXECUTADO EM OBRA (02 DEMÃOS). AF_01/2020_PE | SINAPI | M2 | 4.2 | 53.96 | 226.63
11.4.1.6 | Revestimento | [5 empty] | 2548.6
11.4.1.6.1 | 88497 | EMASSAMENTO COM MASSA LÁTEX, APLICAÇÃO EM PAREDE, DUAS DEMÃOS, LIXAMENTO MANUAL. AF_04/2023 | SINAPI | M2 | 67.8 | 20.89 | 1416.34
11.4.1.6.2 | 88489 | PINTURA LÁTEX ACRÍLICA PREMIUM, APLICAÇÃO MANUAL EM PAREDES, DUAS DEMÃOS. AF_04/2023 | SINAPI | M2 | 67.8 | 16.7 | 1132.26
11.4.2 | Estrutura do Reservatório | [5 empty] | 34124.03
11.4.2.1 | Serviços Preliminares | [5 empty] | 3307.63
11.4.2.1.1 | 98524 | LIMPEZA MANUAL DE VEGETAÇÃO EM TERRENO COM ENXADA. AF_03/2024 | SINAPI | M2 | 146.36 | 5.24 | 766.93
11.4.2.1.2 | 98522 | ALAMBRADO EM MOURÕES DE CONCRETO, COM TELA DE ARAME GALVANIZADO (INCLUSIVE MURETA EM CONCRETO). AF_12/2025 | SINAPI | M | 15.09 | 168.37 | 2540.7
11.4.2.2 | Movimentação de terra | [5 empty] | 516.29
11.4.2.2.1 | 93358 | ESCAVAÇÃO MANUAL DE VALA. AF_09/2024 | SINAPI | M3 | 3.72 | 97.31 | 361.99
11.4.2.2.2 | 101616 | PREPARO DE FUNDO DE VALA COM LARGURA MENOR QUE 1,5 M (ACERTO DO SOLO NATURAL), EM LOCAL COM NÍVEL BAIXO DE INTERFERÊNCIA. AF_01/2026 | SINAPI | M2 | 7.6 | 8.8 | 66.88
11.4.2.2.3 | 93382 | REATERRO MANUAL DE VALAS, COM COMPACTADOR DE SOLOS DE PERCUSSÃO. AF_08/2023 | SINAPI | M3 | 2.92 | 29.94 | 87.42
11.4.2.3 | Fundação | [5 empty] | 5940.42
11.4.2.3.1 | Blocos | [5 empty] | 1777.01
11.4.2.3.1.1 | 96619 | LASTRO DE CONCRETO MAGRO, APLICADO EM BLOCOS DE COROAMENTO OU SAPATAS, ESPESSURA DE 5 CM. AF_01/2024 | SINAPI | M2 | 7.6 | 59.39 | 451.36
11.4.2.3.1.2 | 96555 | CONCRETAGEM DE BLOCO DE COROAMENTO OU VIGA BALDRAME, FCK 30 MPA, COM USO DE JERICA - LANÇAMENTO, ADENSAMENTO E ACABAMENTO. AF_01/2024 | SINAPI | M3 | 0.8 | 1224.48 | 979.58
11.4.2.3.1.3 | 96534 | FABRICAÇÃO, MONTAGEM E DESMONTAGEM DE FÔRMA PARA BLOCO DE COROAMENTO, EM MADEIRA SERRADA, E=25 MM, 4 UTILIZAÇÕES. AF_01/2024 | SINAPI | M2 | 1.32 | 80.07 | 105.69
11.4.2.3.1.4 | 96543 | ARMAÇÃO DE BLOCO UTILIZANDO AÇO CA-60 DE 5 MM - MONTAGEM. AF_01/2024 | SINAPI | KG | 10.58 | 22.72 | 240.38
11.4.2.3.2 | Baldrame | [5 empty] | 1891.45
11.4.2.3.2.1 | 96619 | LASTRO DE CONCRETO MAGRO, APLICADO EM BLOCOS DE COROAMENTO OU SAPATAS, ESPESSURA DE 5 CM. AF_01/2024 | SINAPI | M2 | 3.96 | 59.39 | 235.18
11.4.2.3.2.2 | 96555 | CONCRETAGEM DE BLOCO DE COROAMENTO OU VIGA BALDRAME, FCK 30 MPA, COM USO DE JERICA - LANÇAMENTO, ADENSAMENTO E ACABAMENTO. AF_01/2024 | SINAPI | M3 | 0.4 | 1224.48 | 489.79
11.4.2.3.2.3 | 96536 | FABRICAÇÃO, MONTAGEM E DESMONTAGEM DE FÔRMA PARA VIGA BALDRAME, EM MADEIRA SERRADA, E=25 MM, 4 UTILIZAÇÕES. AF_01/2024 | SINAPI | M2 | 5.28 | 68.77 | 363.11
11.4.2.3.2.4 | 104916 | ARMAÇÃO DE SAPATA ISOLADA, VIGA BALDRAME E SAPATA CORRIDA UTILIZANDO AÇO CA-60 DE 5 MM - MONTAGEM. AF_01/2024 | SINAPI | KG | 14.75 | 18.87 | 278.33
11.4.2.3.2.5 | 104919 | ARMAÇÃO DE SAPATA ISOLADA, VIGA BALDRAME E SAPATA CORRIDA UTILIZANDO AÇO CA-50 DE 10 MM - MONTAGEM. AF_01/2024 | SINAPI | KG | 37.61 | 13.96 | 525.04
11.4.2.3.3 | Estacas | [5 empty] | 2271.96
11.4.2.3.3.1 | 101176 | ESTACA BROCA DE CONCRETO, DIÂMETRO DE 30CM, ESCAVAÇÃO MANUAL COM TRADO CONCHA, INTEIRAMENTE ARMADA. AF_05/2020 | SINAPI | M | 12 | 189.33 | 2271.96
11.4.2.4 | Superestrutura | [5 empty] | 9831.36
11.4.2.4.1 | Pilar | [5 empty] | 2729.45
11.4.2.4.1.1 | 92443 | MONTAGEM E DESMONTAGEM DE FÔRMA DE PILARES RETANGULARES E ESTRUTURAS SIMILARES, PÉ-DIREITO SIMPLES, EM CHAPA DE MADEIRA COMPENSADA PLASTIFICADA, 18 UTILIZAÇÕES. AF_09/2020 | SINAPI | M2 | 11.2 | 58.94 | 660.13
11.4.2.4.1.2 | 92759 | ARMAÇÃO DE PILAR OU VIGA DE ESTRUTURA CONVENCIONAL DE CONCRETO ARMADO UTILIZANDO AÇO CA-60 DE 5,0 MM - MONTAGEM. AF_06/2022 | SINAPI | KG | 12.98 | 15.72 | 204.05
11.4.2.4.1.3 | 92762 | ARMAÇÃO DE PILAR OU VIGA DE ESTRUTURA CONVENCIONAL DE CONCRETO ARMADO UTILIZANDO AÇO CA-50 DE 10,0 MM - MONTAGEM. AF_06/2022 | SINAPI | KG | 71.95 | 11.93 | 858.36
11.4.2.4.1.4 | 103669 | CONCRETAGEM DE PILARES, FCK = 25 MPA, COM USO DE BALDES - LANÇAMENTO, ADENSAMENTO E ACABAMENTO. AF_02/2022 | SINAPI | M3 | 0.59 | 1706.62 | 1006.91
11.4.2.4.2 | Viga | [5 empty] | 2854.17
11.4.2.4.2.1 | 92431 | MONTAGEM E DESMONTAGEM DE FÔRMA DE PILARES RETANGULARES E ESTRUTURAS SIMILARES, PÉ-DIREITO SIMPLES, EM CHAPA DE MADEIRA COMPENSADA PLASTIFICADA, 10 UTILIZAÇÕES. AF_09/2020 | SINAPI | M2 | 10.56 | 69.64 | 735.4
11.4.2.4.2.2 | 92759 | ARMAÇÃO DE PILAR OU VIGA DE ESTRUTURA CONVENCIONAL DE CONCRETO ARMADO UTILIZANDO AÇO CA-60 DE 5,0 MM - MONTAGEM. AF_06/2022 | SINAPI | KG | 13.94 | 15.72 | 219.14
11.4.2.4.2.3 | 92762 | ARMAÇÃO DE PILAR OU VIGA DE ESTRUTURA CONVENCIONAL DE CONCRETO ARMADO UTILIZANDO AÇO CA-50 DE 10,0 MM - MONTAGEM. AF_06/2022 | SINAPI | KG | 46.22 | 11.93 | 551.4
11.4.2.4.2.4 | 103669 | CONCRETAGEM DE PILARES, FCK = 25 MPA, COM USO DE BALDES - LANÇAMENTO, ADENSAMENTO E ACABAMENTO. AF_02/2022 | SINAPI | M3 | 0.79 | 1706.62 | 1348.23
11.4.2.4.3 | Laje | [5 empty] | 4247.74
11.4.2.4.3.1 | 103760 | MONTAGEM E DESMONTAGEM DE FÔRMA DE LAJE MACIÇA, PÉ-DIREITO SIMPLES, EM CHAPA DE MADEIRA COMPENSADA RESINADA E CIMBRAMENTO DE MADEIRA, 2 UTILIZAÇÕES. AF_03/2022 | SINAPI | M2 | 10.94 | 111.2 | 1216.53
11.4.2.4.3.2 | 92768 | ARMAÇÃO DE LAJE DE ESTRUTURA CONVENCIONAL DE CONCRETO ARMADO UTILIZANDO AÇO CA-60 DE 5,0 MM - MONTAGEM. AF_06/2022 | SINAPI | KG | 8.62 | 15.03 | 129.56
11.4.2.4.3.3 | 92769 | ARMAÇÃO DE LAJE DE ESTRUTURA CONVENCIONAL DE CONCRETO ARMADO UTILIZANDO AÇO CA-50 DE 6,3 MM - MONTAGEM. AF_06/2022 | SINAPI | KG | 17.29 | 13.92 | 240.68
11.4.2.4.3.4 | 92770 | ARMAÇÃO DE LAJE DE ESTRUTURA CONVENCIONAL DE CONCRETO ARMADO UTILIZANDO AÇO CA-50 DE 8,0 MM - MONTAGEM. AF_06/2022 | SINAPI | KG | 60.39 | 12.9 | 779.03
11.4.2.4.3.5 | 103682 | CONCRETAGEM DE VIGAS E LAJES, FCK=25 MPA, PARA QUALQUER TIPO DE LAJE COM BALDES EM EDIFICAÇÃO TÉRREA - LANÇAMENTO, ADENSAMENTO E ACABAMENTO. AF_02/2022 | SINAPI | M3 | 1.09 | 1726.55 | 1881.94
11.4.2.5 | Diversos | [5 empty] | 7968.45
11.4.2.5.1 | 99842 | GUARDA-CORPO DE AÇO GALVANIZADO DE 1,10M, MONTANTES TUBULARES DE 1.1/4" ESPAÇADOS 1,20M, TRAVESSA SUPERIOR DE 1.1/2", GRADIL FORMADO POR TUBOS HORIZONTAIS DE 1" E VERTICAIS DE 3/4", FIXADO COM ADESIVO ESTRUTURAL EPOXI. AF_10/2025_PS | SINAPI | M | 13.6 | 529.02 | 7194.67
11.4.2.5.2 | 00038477 | ESCADA EXTENSIVEL EM ALUMINIO, COM SAPATAS DE BORRACHA, ALTURA FECHADA 3,60 M, ALTURA ESTENDIDA DE 6,0 A 6,30 M, LARGURA MINIMA DE 35 CM, CACIDADE *120* KG | SINAPI | UN | 1 | 773.78 | 773.78
11.4.2.6 | Revestimento | [5 empty] | 6559.88
11.4.2.6.1 | 95306 | TEXTURA ACRÍLICA, APLICAÇÃO MANUAL EM TETO, UMA DEMÃO. AF_04/2023 | SINAPI | M2 | 12.25 | 20.45 | 250.51
11.4.2.6.2 | 95305 | TEXTURA ACRÍLICA, APLICAÇÃO MANUAL EM PAREDE, UMA DEMÃO. AF_04/2023 | SINAPI | M2 | 20.44 | 17.8 | 363.83
11.4.2.6.3 | 98547 | IMPERMEABILIZAÇÃO DE SUPERFÍCIE COM MANTA ASFÁLTICA, DUAS CAMADAS, INCLUSIVE APLICAÇÃO DE PRIMER ASFÁLTICO, E=3MM E E=4MM. AF_09/2023 | SINAPI | M2 | 12.25 | 219.25 | 2685.81
11.4.2.6.4 | 98563 | PROTEÇÃO MECÂNICA DE SUPERFÍCIE HORIZONTAL COM ARGAMASSA DE CIMENTO E AREIA, TRAÇO 1:3, E=2CM. AF_09/2023 | SINAPI | M2 | 24.5 | 52.15 | 1277.68
11.4.2.6.5 | 87739 | CONTRAPISO EM ARGAMASSA PRONTA, PREPARO MANUAL, APLICADO EM ÁREAS MOLHADAS SOBRE LAJE, ADERIDO, ACABAMENTO NÃO REFORÇADO, ESPESSURA 2CM. AF_07/2021 | SINAPI | M2 | 12.25 | 161.8 | 1982.05
11.4.3 | Tubulações e conexões | [5 empty] | 1721.63
11.4.3.1 | 94648 | TUBO, PVC, SOLDÁVEL, DE 25MM, INSTALADO EM RESERVAÇÃO PREDIAL DE ÁGUA - FORNECIMENTO E INSTALAÇÃO. AF_04/2024 | SINAPI | M | 18.3 | 7.09 | 129.75
11.4.3.2 | 94650 | TUBO, PVC, SOLDÁVEL, DE 40MM, INSTALADO EM RESERVAÇÃO PREDIAL DE ÁGUA - FORNECIMENTO E INSTALAÇÃO. AF_04/2024 | SINAPI | M | 6.95 | 19.55 | 135.87
11.4.3.3 | 94651 | TUBO, PVC, SOLDÁVEL, DE 50MM, INSTALADO EM RESERVAÇÃO PREDIAL DE ÁGUA - FORNECIMENTO E INSTALAÇÃO. AF_04/2024 | SINAPI | M | 3.5 | 22.88 | 80.08
11.4.3.4 | 94673 | CURVA 90 GRAUS, PVC, SOLDÁVEL, DN 25 MM, INSTALADO EM RESERVAÇÃO PREDIAL DE ÁGUA - FORNECIMENTO E INSTALAÇÃO. AF_04/2024 | SINAPI | UN | 6 | 7.38 | 44.28
11.4.3.5 | 94677 | CURVA 90 GRAUS, PVC, SOLDÁVEL, DN 40 MM, INSTALADO EM RESERVAÇÃO PREDIAL DE ÁGUA - FORNECIMENTO E INSTALAÇÃO. AF_04/2024 | SINAPI | UN | 19 | 19.66 | 373.54
11.4.3.6 | 102591 | FURO EM CAIXA D'ÁGUA COM ESPESSURA DE 2 ATÉ 5 MM E DIÂMETRO DE 25 MM. AF_06/2021 | SINAPI | UN | 2 | 5.07 | 10.14
11.4.3.7 | 94703 | ADAPTADOR COM FLANGE E ANEL DE VEDAÇÃO, PVC, SOLDÁVEL, DN 25 MM X 3/4", INSTALADO EM RESERVAÇÃO PREDIAL DE ÁGUA - FORNECIMENTO E INSTALAÇÃO. AF_04/2024 | SINAPI | UN | 2 | 20.72 | 41.44
11.4.3.8 | 94796 | TORNEIRA DE BOIA PARA CAIXA D'ÁGUA, ROSCÁVEL, 3/4" - FORNECIMENTO E INSTALAÇÃO. AF_08/2021 | SINAPI | UN | 1 | 33.71 | 33.71
11.4.3.9 | 102595 | FURO EM CAIXA D'ÁGUA COM ESPESSURA DE 2 ATÉ 5 MM E DIÂMETRO DE 40 MM. AF_06/2021 | SINAPI | UN | 2 | 6.47 | 12.94
11.4.3.10 | 94705 | ADAPTADOR COM FLANGE E ANEL DE VEDAÇÃO, PVC, SOLDÁVEL, DN 40 MM X 1 1/4", INSTALADO EM RESERVAÇÃO PREDIAL DE ÁGUA - FORNECIMENTO E INSTALAÇÃO. AF_04/2024 | SINAPI | UN | 2 | 36.98 | 73.96
11.4.3.11 | 94798 | TORNEIRA DE BOIA PARA CAIXA D'ÁGUA, ROSCÁVEL, 1 1/4" - FORNECIMENTO E INSTALAÇÃO. AF_08/2021 | SINAPI | UN | 1 | 106.44 | 106.44
11.4.3.12 | 94656 | ADAPTADOR CURTO COM BOLSA E ROSCA PARA REGISTRO, PVC, SOLDÁVEL, DN 25 MM X 3/4", INSTALADO EM RESERVAÇÃO PREDIAL DE ÁGUA - FORNECIMENTO E INSTALAÇÃO. AF_04/2024 | SINAPI | UN | 2 | 3.71 | 7.42
11.4.3.13 | 103042 | REGISTRO DE ESFERA, PVC, ROSCÁVEL, COM BORBOLETA, 3/4" - FORNECIMENTO E INSTALAÇÃO. AF_08/2021 | SINAPI | UN | 2 | 18.57 | 37.14
11.4.3.14 | 94660 | ADAPTADOR CURTO COM BOLSA E ROSCA PARA REGISTRO, PVC, SOLDÁVEL, DN 40 MM X 1 1/4", INSTALADO EM RESERVAÇÃO PREDIAL DE ÁGUA - FORNECIMENTO E INSTALAÇÃO. AF_04/2024 | SINAPI | UN | 3 | 8.62 | 25.86
11.4.3.15 | 103038 | REGISTRO DE ESFERA, PVC, ROSCÁVEL, COM VOLANTE, 1 1/4" - FORNECIMENTO E INSTALAÇÃO. AF_08/2021 | SINAPI | UN | 3 | 45.03 | 135.09
11.4.3.16 | 99621 | VÁLVULA DE RETENÇÃO HORIZONTAL, DE BRONZE, ROSCÁVEL, 1 1/4" - FORNECIMENTO E INSTALAÇÃO. AF_08/2021 | SINAPI | UN | 1 | 317.33 | 317.33
11.4.3.17 | 99619 | VÁLVULA DE RETENÇÃO HORIZONTAL, DE BRONZE, ROSCÁVEL, 3/4" - FORNECIMENTO E INSTALAÇÃO. AF_08/2021 | SINAPI | UN | 1 | 156.64 | 156.64
11.4.4 | Equipamentos | [5 empty] | 11429.77
11.4.4.1 | FNDE 1558 | MONTAGEM DOSADOR COAGULANTE - FORNECIMENTO E INSTALAÇÃO | PRÓPRIA | UN | 1 | 356.44 | 356.44
11.4.4.2 | FNDE 1559 | MONTAGEM DOSADOR DE CLORO EM PARTILHAS - FORNECIMENTO E INSTALAÇÃO | PRÓPRIA | UN | 1 | 673.8 | 673.8
11.4.4.3 | 102617 | CAIXA D´ÁGUA EM POLIÉSTER REFORÇADO COM FIBRA DE VIDRO, 5000 LITROS - FORNECIMENTO E INSTALAÇÃO. AF_06/2021 | SINAPI | UN | 2 | 3936.4 | 7872.8
11.4.4.4 | 94483 | CONJUNTO HIDRÁULICO EM AÇO ROSCÁVEL PARA INSTALAÇÃO DE BOMBA, DN SUCÇÃO 32 MM (1 1/4") E DN RECALQUE 25 MM (1"), PARA EDIFICAÇÃO COM 4 PAVIMENTOS - FORNECIMENTO E INSTALAÇÃO. AF_04/2024 | SINAPI | UN | 1 | 1424.18 | 1424.18
11.4.4.5 | 102111 | BOMBA CENTRÍFUGA, MONOFÁSICA, 0,5 CV OU 0,49 HP, HM 6 A 20 M, Q 1,2 A 8,3 M3/H - FORNECIMENTO E INSTALAÇÃO. AF_11/2025_PS | SINAPI | UN | 1 | 1102.55 | 1102.55
11.5 | Tubulação de distribuição | [5 empty] | 3260.16
11.5.1 | 93358 | ESCAVAÇÃO MANUAL DE VALA. AF_09/2024 | SINAPI | M3 | 20.16 | 97.31 | 1961.77
11.5.2 | 93382 | REATERRO MANUAL DE VALAS, COM COMPACTADOR DE SOLOS DE PERCUSSÃO. AF_08/2023 | SINAPI | M3 | 24.19 | 29.94 | 724.25
11.5.3 | 89402 | TUBO, PVC, SOLDÁVEL, DE 25MM, INSTALADO EM RAMAL DE DISTRIBUIÇÃO DE ÁGUA - FORNECIMENTO E INSTALAÇÃO. AF_06/2022 | SINAPI | M | 40 | 13.8 | 552
11.5.4 | 94673 | CURVA 90 GRAUS, PVC, SOLDÁVEL, DN 25 MM, INSTALADO EM RESERVAÇÃO PREDIAL DE ÁGUA - FORNECIMENTO E INSTALAÇÃO. AF_04/2024 | SINAPI | UN | 3 | 7.38 | 22.14
12 | Instalações Elétricas | [5 empty] | 62729.62
12.1 | Sistema de Proteção Contra Descargas Atmosféricas (SPDA) | [5 empty] | 34997.42
12.1.1 | FNDE 360 | CAIXA DE INSPECAO PARA ATERRAMENTO OU OUTRO USO, EM PVC, DN = 250 X 250 MM | PRÓPRIA | UN | 13 | 56.43 | 733.59
12.1.2 | FNDE 71 | SOLDA EXOTÉRMICA PARA SPDA - FORNECIMENTO E INSTALAÇÃO. | PRÓPRIA | UN | 13 | 80.74 | 1049.62
12.1.3 | 96985 | HASTE DE ATERRAMENTO, DIÂMETRO 5/8", COM 3 METROS - FORNECIMENTO E INSTALAÇÃO. AF_08/2023 | SINAPI | UN | 13 | 86.35 | 1122.55
12.1.4 | 104753 | CONECTOR SPLIT-BOLT, PARA SPDA, PARA CABOS ATÉ 50 MM2 - FORNECIMENTO E INSTALAÇÃO. AF_08/2023 | SINAPI | UN | 26 | 19.04 | 495.04
12.1.5 | 96973 | CORDOALHA DE COBRE NU 35 MM², NÃO ENTERRADA, COM ISOLADOR - FORNECIMENTO E INSTALAÇÃO. AF_08/2023 | SINAPI | M | 195.8 | 79.88 | 15640.5
12.1.6 | 95728 | ELETRODUTO RÍGIDO SOLDÁVEL, PVC, DN 32 MM (1"), APARENTE - FORNECIMENTO E INSTALAÇÃO. AF_01/2026 | SINAPI | M | 73.15 | 22.89 | 1674.4
12.1.7 | 96974 | CORDOALHA DE COBRE NU 50 MM², NÃO ENTERRADA, COM ISOLADOR - FORNECIMENTO E INSTALAÇÃO. AF_08/2023 | SINAPI | M | 54.6 | 102.98 | 5622.71
12.1.8 | 96977 | CORDOALHA DE COBRE NU 50 MM², ENTERRADA - FORNECIMENTO E INSTALAÇÃO. AF_08/2023 | SINAPI | M | 117.2 | 64.99 | 7616.83
12.1.9 | 93358 | ESCAVAÇÃO MANUAL DE VALA. AF_09/2024 | SINAPI | M3 | 8.19 | 97.31 | 796.97
12.1.10 | 93382 | REATERRO MANUAL DE VALAS, COM COMPACTADOR DE SOLOS DE PERCUSSÃO. AF_08/2023 | SINAPI | M3 | 8.19 | 29.94 | 245.21
12.2 | Circuitos e Luminárias | [5 empty] | 27732.2
12.2.1 | 101879 | QUADRO DE DISTRIBUIÇÃO DE ENERGIA EM CHAPA DE AÇO GALVANIZADO, DE EMBUTIR, COM BARRAMENTO TRIFÁSICO, PARA 24 DISJUNTORES DIN 100A - FORNECIMENTO E INSTALAÇÃO. AF_07/2025 | SINAPI | UN | 2 | 560.12 | 1120.24
12.2.2 | 92008 | TOMADA BAIXA DE EMBUTIR (2 MÓDULOS), 2P+T 10 A, INCLUINDO SUPORTE E PLACA - FORNECIMENTO E INSTALAÇÃO. AF_03/2023 | SINAPI | UN | 4 | 52.18 | 208.72
12.2.3 | 91996 | TOMADA MÉDIA DE EMBUTIR (1 MÓDULO), 2P+T 10 A, INCLUINDO SUPORTE E PLACA - FORNECIMENTO E INSTALAÇÃO. AF_03/2023 | SINAPI | UN | 3 | 38.6 | 115.8
12.2.4 | 91953 | INTERRUPTOR SIMPLES (1 MÓDULO), 10A/250V, INCLUINDO SUPORTE E PLACA - FORNECIMENTO E INSTALAÇÃO. AF_03/2023 | SINAPI | UN | 4 | 32.5 | 130
12.2.5 | 91959 | INTERRUPTOR SIMPLES (2 MÓDULOS), 10A/250V, INCLUINDO SUPORTE E PLACA - FORNECIMENTO E INSTALAÇÃO. AF_03/2023 | SINAPI | UN | 2 | 49.27 | 98.54
12.2.6 | 92022 | INTERRUPTOR SIMPLES (1 MÓDULO) COM 1 TOMADA DE EMBUTIR 2P+T 10 A, SEM SUPORTE E SEM PLACA - FORNECIMENTO E INSTALAÇÃO. AF_03/2023 | SINAPI | UN | 2 | 43.37 | 86.74
12.2.7 | 93653 | DISJUNTOR MONOPOLAR TIPO DIN, CORRENTE NOMINAL DE 10A - FORNECIMENTO E INSTALAÇÃO. AF_07/2025 | SINAPI | UN | 12 | 9.92 | 119.04
12.2.8 | 93667 | DISJUNTOR TRIPOLAR TIPO DIN, CORRENTE NOMINAL DE 10A - FORNECIMENTO E INSTALAÇÃO. AF_07/2025 | SINAPI | UN | 2 | 58.86 | 117.72
12.2.9 | FNDE 1560 | DISPOSITIVO DR, 2 POLOS, SENSIBILIDADE DE 30 MA, CORRENTE DE 25 A, TIPO AC - FORNECIMENTO E INSTALAÇÃO. | PRÓPRIA | UN | 3 | 120.48 | 361.44
12.2.10 | FNDE 1561 | DISPOSITIVO DPS CLASSE II, 1 POLO, TENSAO MAXIMA DE 175 V, CORRENTE MAXIMA DE *20* KA (TIPO AC) - FORNECIMENTO E INSTALAÇÃO. | PRÓPRIA | UN | 6 | 66.37 | 398.22
12.2.11 | FNDE 1551 | LUMINÁRIA TIPO CALHA, DE SOBREPOR, COM ALETAS E REFLETORES EM ALUMINIO, COM 2 LÂMPADAS TUBULARES LED DE 18 W, SEM REATOR - FORNECIMENTO E INSTALAÇÃO. | PRÓPRIA | UN | 15 | 135.22 | 2028.3
12.2.12 | FNDE 1562 | LUMINÁRIA PROJETOR LED EXTERNO RETANGULAR, 30 W - FORNECIMENTO E INSTALAÇÃO. | PRÓPRIA | UN | 10 | 82.26 | 822.6
12.2.13 | 95727 | ELETRODUTO RÍGIDO SOLDÁVEL, PVC, DN 25 MM (3/4"), APARENTE - FORNECIMENTO E INSTALAÇÃO. AF_01/2026 | SINAPI | M | 63 | 20.67 | 1302.21
12.2.14 | 97667 | ELETRODUTO FLEXÍVEL CORRUGADO, PEAD, DN 50 (1 1/2"), PARA REDE ENTERRADA DE DISTRIBUIÇÃO DE ENERGIA ELÉTRICA - FORNECIMENTO E INSTALAÇÃO. AF_12/2021 | SINAPI | M | 48.4 | 9.51 | 460.28
12.2.15 | 104399 | CONDULETE DE PVC, TIPO LR, PARA ELETRODUTO DE PVC SOLDÁVEL DN 25 MM (3/4''), APARENTE - FORNECIMENTO E INSTALAÇÃO. AF_01/2026 | SINAPI | UN | 1 | 26.04 | 26.04
12.2.16 | 95808 | CONDULETE DE PVC, TIPO LL, PARA ELETRODUTO DE PVC SOLDÁVEL DN 25 MM (3/4''), APARENTE - FORNECIMENTO E INSTALAÇÃO. AF_01/2026 | SINAPI | UN | 3 | 27.45 | 82.35
12.2.17 | 95811 | CONDULETE DE PVC, TIPO LB, PARA ELETRODUTO DE PVC SOLDÁVEL DN 25 MM (3/4''), APARENTE - FORNECIMENTO E INSTALAÇÃO. AF_01/2026 | SINAPI | UN | 3 | 18.06 | 54.18
12.2.18 | 104404 | CONDULETE DE PVC, TIPO T, PARA ELETRODUTO DE PVC SOLDÁVEL DN 25 MM (3/4''), APARENTE - FORNECIMENTO E INSTALAÇÃO. AF_01/2026 | SINAPI | UN | 2 | 30.13 | 60.26
12.2.19 | 104396 | CONDULETE DE PVC, TIPO E, PARA ELETRODUTO DE PVC SOLDÁVEL DN 25 MM (3/4''), APARENTE - FORNECIMENTO E INSTALAÇÃO. AF_01/2026 | SINAPI | UN | 4 | 21.26 | 85.04
12.2.20 | FNDE 330 | TAMPA CEGA EM PVC PARA CONDULETE 4 X 2" | PRÓPRIA | UN | 13 | 11.47 | 149.11
12.2.21 | 91884 | LUVA PARA ELETRODUTO, PVC, ROSCÁVEL, DN 25 MM (3/4"), PARA CIRCUITOS TERMINAIS, INSTALADA EM PAREDE - FORNECIMENTO E INSTALAÇÃO. AF_03/2023 | SINAPI | UN | 6 | 13.47 | 80.82
12.2.22 | 97236 | ELETROCALHA LISA OU PERFURADA EM AÇO GALVANIZADO, LARGURA 50MM E ALTURA 50MM, INCLUSIVE EMENDA E FIXAÇÃO - FORNECIMENTO E INSTALAÇÃO. AF_04/2023 | SINAPI | M | 103.7 | 102.32 | 10610.58
12.2.23 | 97275 | COTOVELO HORIZONTAL 90º PARA ELETROCALHA, LISA OU PERFURADA EM AÇO GALVANIZADO, LARGURA DE 50MM E ALTURA DE 50MM - FORNECIMENTO E INSTALAÇÃO. AF_04/2023 | SINAPI | UN | 3 | 96.06 | 288.18
12.2.24 | 97313 | TÊ HORIZONTAL 90º, PARA ELETROCALHA, LISA OU PERFURADA EM AÇO GALVANIZADO, LARGURA DE 50MM E ALTURA DE 50MM - FORNECIMENTO E INSTALAÇÃO. AF_04/2023 | SINAPI | UN | 3 | 146.98 | 440.94
12.2.25 | FNDE 1547 | CRUZETA HORIZONTAL, PARA ELETROCALHA, LISA OU PERFURADA EM AÇO GALVANIZADO, LARGURA DE 50MM E ALTURA DE 50MM - FORNECIMENTO E INSTALAÇÃO. | PRÓPRIA | UN | 1 | 167.74 | 167.74
12.2.26 | 91929 | CABO DE COBRE FLEXÍVEL ISOLADO, 4 MM², ANTI-CHAMA 0,6/1,0 KV, PARA CIRCUITOS TERMINAIS - FORNECIMENTO E INSTALAÇÃO. AF_03/2023 | SINAPI | M | 308.1 | 8.18 | 2520.26
12.2.27 | 91927 | CABO DE COBRE FLEXÍVEL ISOLADO, 2,5 MM², ANTI-CHAMA 0,6/1,0 KV, PARA CIRCUITOS TERMINAIS - FORNECIMENTO E INSTALAÇÃO. AF_03/2023 | SINAPI | M | 794.4 | 5.57 | 4424.81
12.2.28 | FNDE 905 | CAIXA DE PASSAGEM ELETRICA, PARA PISO, EM PVC, DIMENSOES DE 3/4" A 4" - FORNECIMENTO E INSTALACAO. | PRÓPRIA | UN | 2 | 686.02 | 1372.04
13 | Instalações Hidrossanitárias | [5 empty] | 115516.88
13.1 | Instalações Hidráulicas | [5 empty] | 5039.31
13.1.1 | 94648 | TUBO, PVC, SOLDÁVEL, DE 25MM, INSTALADO EM RESERVAÇÃO PREDIAL DE ÁGUA - FORNECIMENTO E INSTALAÇÃO. AF_04/2024 | SINAPI | M | 25.68 | 7.09 | 182.07
13.1.2 | 94673 | CURVA 90 GRAUS, PVC, SOLDÁVEL, DN 25 MM, INSTALADO EM RESERVAÇÃO PREDIAL DE ÁGUA - FORNECIMENTO E INSTALAÇÃO. AF_04/2024 | SINAPI | UN | 3 | 7.38 | 22.14
13.1.3 | 94703 | ADAPTADOR COM FLANGE E ANEL DE VEDAÇÃO, PVC, SOLDÁVEL, DN 25 MM X 3/4", INSTALADO EM RESERVAÇÃO PREDIAL DE ÁGUA - FORNECIMENTO E INSTALAÇÃO. AF_04/2024 | SINAPI | UN | 1 | 20.72 | 20.72
13.1.4 | 94656 | ADAPTADOR CURTO COM BOLSA E ROSCA PARA REGISTRO, PVC, SOLDÁVEL, DN 25 MM X 3/4", INSTALADO EM RESERVAÇÃO PREDIAL DE ÁGUA - FORNECIMENTO E INSTALAÇÃO. AF_04/2024 | SINAPI | UN | 3 | 3.71 | 11.13
13.1.5 | 89353 | REGISTRO DE GAVETA BRUTO, LATÃO, ROSCÁVEL, 3/4" - FORNECIMENTO E INSTALAÇÃO. AF_08/2021 | SINAPI | UN | 3 | 39.88 | 119.64
13.1.6 | 102615 | CAIXA D´ÁGUA EM POLIÉSTER REFORÇADO COM FIBRA DE VIDRO, 2000 LITROS - FORNECIMENTO E INSTALAÇÃO. AF_06/2021 | SINAPI | UN | 1 | 1464.57 | 1464.57
13.1.7 | 94796 | TORNEIRA DE BOIA PARA CAIXA D'ÁGUA, ROSCÁVEL, 3/4" - FORNECIMENTO E INSTALAÇÃO. AF_08/2021 | SINAPI | UN | 1 | 33.71 | 33.71
13.1.8 | 89403 | TUBO, PVC, SOLDÁVEL, DE 32MM, INSTALADO EM RAMAL DE DISTRIBUIÇÃO DE ÁGUA - FORNECIMENTO E INSTALAÇÃO. AF_06/2022 | SINAPI | M | 8.5 | 20.67 | 175.7
13.1.9 | 103979 | TUBO, PVC, SOLDÁVEL, DE 50MM, INSTALADO EM RAMAL DE DISTRIBUIÇÃO DE ÁGUA - FORNECIMENTO E INSTALAÇÃO. AF_06/2022 | SINAPI | M | 2.6 | 32.1 | 83.46
13.1.10 | 89413 | JOELHO 90 GRAUS, PVC, SOLDÁVEL, DN 32MM, INSTALADO EM RAMAL DE DISTRIBUIÇÃO DE ÁGUA - FORNECIMENTO E INSTALAÇÃO. AF_06/2022 | SINAPI | UN | 6 | 13.41 | 80.46
13.1.11 | 103984 | JOELHO 90 GRAUS, PVC, SOLDÁVEL, DN 50MM, INSTALADO EM RAMAL DE DISTRIBUIÇÃO DE ÁGUA - FORNECIMENTO E INSTALAÇÃO. AF_06/2022 | SINAPI | UN | 1 | 21.21 | 21.21
13.1.12 | 102591 | FURO EM CAIXA D'ÁGUA COM ESPESSURA DE 2 ATÉ 5 MM E DIÂMETRO DE 25 MM. AF_06/2021 | SINAPI | UN | 1 | 5.07 | 5.07
13.1.13 | 94704 | ADAPTADOR COM FLANGE E ANEL DE VEDAÇÃO, PVC, SOLDÁVEL, DN 32 MM X 1", INSTALADO EM RESERVAÇÃO PREDIAL DE ÁGUA - FORNECIMENTO E INSTALAÇÃO. AF_04/2024 | SINAPI | UN | 4 | 27.33 | 109.32
13.1.14 | 102593 | FURO EM CAIXA D'ÁGUA COM ESPESSURA DE 2 ATÉ 5 MM E DIÂMETRO DE 32 MM. AF_06/2021 | SINAPI | UN | 4 | 5.73 | 22.92
13.1.15 | 102597 | FURO EM CAIXA D'ÁGUA COM ESPESSURA DE 2 ATÉ 5 MM E DIÂMETRO DE 50 MM. AF_06/2021 | SINAPI | UN | 1 | 7.41 | 7.41
13.1.16 | 94658 | ADAPTADOR CURTO COM BOLSA E ROSCA PARA REGISTRO, PVC, SOLDÁVEL, DN 32 MM X 1", INSTALADO EM RESERVAÇÃO PREDIAL DE ÁGUA - FORNECIMENTO E INSTALAÇÃO. AF_04/2024 | SINAPI | UN | 1 | 5.5 | 5.5
13.1.17 | 94495 | REGISTRO DE GAVETA BRUTO, LATÃO, ROSCÁVEL, 1" - FORNECIMENTO E INSTALAÇÃO. AF_08/2021 | SINAPI | UN | 1 | 61.4 | 61.4
13.1.18 | 103953 | BUCHA DE REDUÇÃO, CURTA, PVC, SOLDÁVEL, DN 32 X 25 MM, INSTALADO EM RAMAL DE DISTRIBUIÇÃO DE ÁGUA - FORNECIMENTO E INSTALAÇÃO. AF_06/2022 | SINAPI | UN | 2 | 8.05 | 16.1
13.1.19 | 89356 | TUBO, PVC, SOLDÁVEL, DE 25MM, INSTALADO EM RAMAL OU SUB-RAMAL DE ÁGUA - FORNECIMENTO E INSTALAÇÃO. AF_06/2022 | SINAPI | M | 3.48 | 27.03 | 94.06
13.1.20 | 89366 | JOELHO 90 GRAUS COM BUCHA DE LATÃO, PVC, SOLDÁVEL, DN 25MM, X 3/4 INSTALADO EM RAMAL OU SUB-RAMAL DE ÁGUA - FORNECIMENTO E INSTALAÇÃO. AF_06/2022 | SINAPI | UN | 4 | 17.33 | 69.32
13.1.21 | 89395 | TE, PVC, SOLDÁVEL, DN 25MM, INSTALADO EM RAMAL OU SUB-RAMAL DE ÁGUA - FORNECIMENTO E INSTALAÇÃO. AF_06/2022 | SINAPI | UN | 2 | 14.77 | 29.54
13.1.22 | 90374 | TÊ COM BUCHA DE LATÃO NA BOLSA CENTRAL, PVC, SOLDÁVEL, DN 25MM X 3/4, INSTALADO EM RAMAL OU SUB-RAMAL DE ÁGUA - FORNECIMENTO E INSTALAÇÃO. AF_06/2022 | SINAPI | UN | 2 | 23.53 | 47.06
13.1.23 | FNDE 1563 | TELA DE PROTEÇÃO CONTRA INSETOS INSTALADA NA SAÍDA LIVRE DE TUBULAÇÃO, D = 2" A 2 1/2" | PRÓPRIA | UN | 2 | 65.03 | 130.06
13.1.24 | 101802 | CAIXA ENTERRADA RETENTORA DE AREIA RETANGULAR, EM ALVENARIA COM BLOCOS DE CONCRETO, DIMENSÕES INTERNAS: 1,00 X 1,00 X 1,20 M, EXCLUINDO TAMPÃO. AF_12/2020 | SINAPI | UN | 1 | 2226.74 | 2226.74
13.2 | Instalações Sanitárias | [5 empty] | 93375.52
13.2.1 | Tubulações e conexões de PVC | [5 empty] | 5678.26
13.2.1.1 | 93358 | ESCAVAÇÃO MANUAL DE VALA. AF_09/2024 | SINAPI | M3 | 8.06 | 97.31 | 784.32
13.2.1.2 | 93382 | REATERRO MANUAL DE VALAS, COM COMPACTADOR DE SOLOS DE PERCUSSÃO. AF_08/2023 | SINAPI | M3 | 7.75 | 29.94 | 232.04
13.2.1.3 | 89849 | TUBO PVC, SERIE NORMAL, ESGOTO PREDIAL, DN 150 MM, FORNECIDO E INSTALADO EM SUBCOLETOR AÉREO DE ESGOTO SANITÁRIO. AF_08/2022 | SINAPI | M | 9.05 | 56.21 | 508.7
13.2.1.4 | 89714 | TUBO PVC, SERIE NORMAL, ESGOTO PREDIAL, DN 100 MM, FORNECIDO E INSTALADO EM RAMAL DE DESCARGA OU RAMAL DE ESGOTO SANITÁRIO. AF_08/2022 | SINAPI | M | 2.8 | 40.83 | 114.32
13.2.1.5 | 89713 | TUBO PVC, SERIE NORMAL, ESGOTO PREDIAL, DN 75 MM, FORNECIDO E INSTALADO EM RAMAL DE DESCARGA OU RAMAL DE ESGOTO SANITÁRIO. AF_08/2022 | SINAPI | M | 13.35 | 36.3 | 484.61
13.2.1.6 | 89712 | TUBO PVC, SERIE NORMAL, ESGOTO PREDIAL, DN 50 MM, FORNECIDO E INSTALADO EM RAMAL DE DESCARGA OU RAMAL DE ESGOTO SANITÁRIO. AF_08/2022 | SINAPI | M | 26.45 | 29.29 | 774.72
13.2.1.7 | 89711 | TUBO PVC, SERIE NORMAL, ESGOTO PREDIAL, DN 40 MM, FORNECIDO E INSTALADO EM RAMAL DE DESCARGA OU RAMAL DE ESGOTO SANITÁRIO. AF_08/2022 | SINAPI | M | 15.5 | 23.68 | 367.04
13.2.1.8 | 104348 | TERMINAL DE VENTILAÇÃO, PVC, SÉRIE NORMAL, ESGOTO PREDIAL, DN 50 MM, JUNTA SOLDÁVEL, FORNECIDO E INSTALADO EM PRUMADA DE ESGOTO SANITÁRIO OU VENTILAÇÃO. AF_08/2022 | SINAPI | UN | 2 | 10.26 | 20.52
13.2.1.9 | 89779 | LUVA DE CORRER, PVC, SERIE NORMAL, ESGOTO PREDIAL, DN 100 MM, JUNTA ELÁSTICA, FORNECIDO E INSTALADO EM RAMAL DE DESCARGA OU RAMAL DE ESGOTO SANITÁRIO. AF_08/2022 | SINAPI | UN | 2 | 33.44 | 66.88
13.2.1.10 | 89776 | LUVA DE CORRER, PVC, SERIE NORMAL, ESGOTO PREDIAL, DN 75 MM, JUNTA ELÁSTICA, FORNECIDO E INSTALADO EM RAMAL DE DESCARGA OU RAMAL DE ESGOTO SANITÁRIO. AF_08/2022 | SINAPI | UN | 8 | 24.88 | 199.04
13.2.1.11 | 89754 | LUVA DE CORRER, PVC, SERIE NORMAL, ESGOTO PREDIAL, DN 50 MM, JUNTA ELÁSTICA, FORNECIDO E INSTALADO EM RAMAL DE DESCARGA OU RAMAL DE ESGOTO SANITÁRIO. AF_08/2022 | SINAPI | UN | 22 | 20.41 | 449.02
13.2.1.12 | FNDE 1564 | REDUCAO EXCENTRICA PVC, SERIE R, DN 100 X 75 MM, PARA ESGOTO PREDIAL, FORNECIDO E INSTALADO EM RAMAL DE DESCARGA OU RAMAL DE ESGOTO SANITÁRIO. | PRÓPRIA | UN | 3 | 29.95 | 89.85
13.2.1.13 | 89797 | JUNÇÃO SIMPLES, PVC, SERIE NORMAL, ESGOTO PREDIAL, DN 100 X 100 MM, JUNTA ELÁSTICA, FORNECIDO E INSTALADO EM RAMAL DE DESCARGA OU RAMAL DE ESGOTO SANITÁRIO. AF_08/2022 | SINAPI | UN | 2 | 50.64 | 101.28
13.2.1.14 | FNDE 1565 | JUNÇÃO SIMPLES, PVC, SERIE NORMAL, ESGOTO PREDIAL, DN 100 X 75 MM, JUNTA ELÁSTICA, FORNECIDO E INSTALADO EM RAMAL DE DESCARGA OU RAMAL DE ESGOTO SANITÁRIO. | PRÓPRIA | UN | 1 | 92.24 | 92.24
13.2.1.15 | 89795 | JUNÇÃO SIMPLES, PVC, SERIE NORMAL, ESGOTO PREDIAL, DN 75 X 75 MM, JUNTA ELÁSTICA, FORNECIDO E INSTALADO EM RAMAL DE DESCARGA OU RAMAL DE ESGOTO SANITÁRIO. AF_08/2022 | SINAPI | UN | 3 | 40.52 | 121.56
13.2.1.16 | FNDE 210 | JUNÇÃO SIMPLES, PVC, SERIE NORMAL, ESGOTO PREDIAL, DN 75 X 50 MM, JUNTA ELÁSTICA, FORNECIDO E INSTALADO EM RAMAL DE DESCARGA OU RAMAL DE ESGOTO SANITÁRIO. | PRÓPRIA | UN | 2 | 40.53 | 81.06
13.2.1.17 | 89785 | JUNÇÃO SIMPLES, PVC, SERIE NORMAL, ESGOTO PREDIAL, DN 50 X 50 MM, JUNTA ELÁSTICA, FORNECIDO E INSTALADO EM RAMAL DE DESCARGA OU RAMAL DE ESGOTO SANITÁRIO. AF_08/2022 | SINAPI | UN | 5 | 26.92 | 134.6
13.2.1.18 | 89783 | JUNÇÃO SIMPLES, PVC, SERIE NORMAL, ESGOTO PREDIAL, DN 40 MM, JUNTA SOLDÁVEL, FORNECIDO E INSTALADO EM RAMAL DE DESCARGA OU RAMAL DE ESGOTO SANITÁRIO. AF_08/2022 | SINAPI | UN | 2 | 15.97 | 31.94
13.2.1.19 | 89825 | TE, PVC, SERIE NORMAL, ESGOTO PREDIAL, DN 50 X 50 MM, JUNTA ELÁSTICA, FORNECIDO E INSTALADO EM PRUMADA DE ESGOTO SANITÁRIO OU VENTILAÇÃO. AF_08/2022 | SINAPI | UN | 7 | 16.58 | 116.06
13.2.1.20 | 89782 | TE, PVC, SERIE NORMAL, ESGOTO PREDIAL, DN 40 X 40 MM, JUNTA SOLDÁVEL, FORNECIDO E INSTALADO EM RAMAL DE DESCARGA OU RAMAL DE ESGOTO SANITÁRIO. AF_08/2022 | SINAPI | UN | 1 | 15.88 | 15.88
13.2.1.21 | 89731 | JOELHO 90 GRAUS, PVC, SERIE NORMAL, ESGOTO PREDIAL, DN 50 MM, JUNTA ELÁSTICA, FORNECIDO E INSTALADO EM RAMAL DE DESCARGA OU RAMAL DE ESGOTO SANITÁRIO. AF_08/2022 | SINAPI | UN | 4 | 15.62 | 62.48
13.2.1.22 | 89746 | JOELHO 45 GRAUS, PVC, SERIE NORMAL, ESGOTO PREDIAL, DN 100 MM, JUNTA ELÁSTICA, FORNECIDO E INSTALADO EM RAMAL DE DESCARGA OU RAMAL DE ESGOTO SANITÁRIO. AF_08/2022 | SINAPI | UN | 2 | 28.72 | 57.44
13.2.1.23 | 89739 | JOELHO 45 GRAUS, PVC, SERIE NORMAL, ESGOTO PREDIAL, DN 75 MM, JUNTA ELÁSTICA, FORNECIDO E INSTALADO EM RAMAL DE DESCARGA OU RAMAL DE ESGOTO SANITÁRIO. AF_08/2022 | SINAPI | UN | 6 | 23.96 | 143.76
13.2.1.24 | 89732 | JOELHO 45 GRAUS, PVC, SERIE NORMAL, ESGOTO PREDIAL, DN 50 MM, JUNTA ELÁSTICA, FORNECIDO E INSTALADO EM RAMAL DE DESCARGA OU RAMAL DE ESGOTO SANITÁRIO. AF_08/2022 | SINAPI | UN | 13 | 16.29 | 211.77
13.2.1.25 | 89726 | JOELHO 45 GRAUS, PVC, SERIE NORMAL, ESGOTO PREDIAL, DN 40 MM, JUNTA SOLDÁVEL, FORNECIDO E INSTALADO EM RAMAL DE DESCARGA OU RAMAL DE ESGOTO SANITÁRIO. AF_08/2022 | SINAPI | UN | 3 | 11.33 | 33.99
13.2.1.26 | 89742 | CURVA CURTA 90 GRAUS, PVC, SERIE NORMAL, ESGOTO PREDIAL, DN 75 MM, JUNTA ELÁSTICA, FORNECIDO E INSTALADO EM RAMAL DE DESCARGA OU RAMAL DE ESGOTO SANITÁRIO. AF_08/2022 | SINAPI | UN | 1 | 38.7 | 38.7
13.2.1.27 | 89733 | CURVA CURTA 90 GRAUS, PVC, SERIE NORMAL, ESGOTO PREDIAL, DN 50 MM, JUNTA ELÁSTICA, FORNECIDO E INSTALADO EM RAMAL DE DESCARGA OU RAMAL DE ESGOTO SANITÁRIO. AF_08/2022 | SINAPI | UN | 5 | 23.37 | 116.85
13.2.1.28 | 89728 | CURVA CURTA 90 GRAUS, PVC, SERIE NORMAL, ESGOTO PREDIAL, DN 40 MM, JUNTA SOLDÁVEL, FORNECIDO E INSTALADO EM RAMAL DE DESCARGA OU RAMAL DE ESGOTO SANITÁRIO. AF_08/2022 | SINAPI | UN | 3 | 13.79 | 41.37
13.2.1.29 | 104341 | BUCHA DE REDUÇÃO LONGA, PVC, SÉRIE NORMAL, ESGOTO PREDIAL, DN 50 X 40 MM, JUNTA SOLDÁVEL E ELÁSTICA, FORNECIDO E INSTALADO EM RAMAL DE DESCARGA OU RAMAL DE ESGOTO SANITÁRIO. AF_08/2022 | SINAPI | UN | 6 | 11.21 | 67.26
13.2.1.30 | 104357 | CAP, PVC, SÉRIE NORMAL, ESGOTO PREDIAL, DN 100 MM, JUNTA ELÁSTICA, FORNECIDO E INSTALADO EM SUBCOLETOR AÉREO DE ESGOTO SANITÁRIO. AF_08/2022 | SINAPI | UN | 2 | 18.78 | 37.56
13.2.1.31 | FNDE 1566 | CAP, PVC, SÉRIE NORMAL, ESGOTO PREDIAL, DN 75 MM, JUNTA ELÁSTICA, FORNECIDO E INSTALADO EM SUBCOLETOR AÉREO DE ESGOTO SANITÁRIO. | PRÓPRIA | UN | 2 | 19.7 | 39.4
13.2.1.32 | FNDE 1567 | CAP, PVC, SÉRIE NORMAL, ESGOTO PREDIAL, DN 50 MM, JUNTA ELÁSTICA, FORNECIDO E INSTALADO EM SUBCOLETOR AÉREO DE ESGOTO SANITÁRIO. | PRÓPRIA | UN | 2 | 14.06 | 28.12
13.2.1.33 | FNDE 1568 | CAP, PVC, SÉRIE NORMAL, ESGOTO PREDIAL, DN 40 MM, JUNTA ELÁSTICA, FORNECIDO E INSTALADO EM SUBCOLETOR AÉREO DE ESGOTO SANITÁRIO. | PRÓPRIA | UN | 1 | 13.88 | 13.88
13.2.2 | Diversos | [5 empty] | 35324.94
13.2.2.1 | 89709 | RALO SIFONADO, PVC, DN 100 X 40 MM, JUNTA SOLDÁVEL, FORNECIDO E INSTALADO EM RAMAL DE DESCARGA OU EM RAMAL DE ESGOTO SANITÁRIO. AF_08/2022 | SINAPI | UN | 1 | 21.59 | 21.59
13.2.2.2 | 97906 | CAIXA ENTERRADA HIDRÁULICA RETANGULAR, EM ALVENARIA COM BLOCOS DE CONCRETO, DIMENSÕES INTERNAS: 0,6X0,6X0,6 M PARA REDE DE ESGOTO. AF_12/2020 | SINAPI | UN | 1 | 578.01 | 578.01
13.2.2.3 | 98085 | TANQUE SÉPTICO RETANGULAR, EM ALVENARIA COM BLOCOS DE CONCRETO, DIMENSÕES INTERNAS: 1,6 X 4,4 X H=1,8 M, VOLUME ÚTIL: 9856 L (PARA 68 CONTRIBUINTES). AF_12/2020 | SINAPI | UN | 1 | 12113.41 | 12113.41
13.2.2.4 | 98061 | FILTRO ANAERÓBIO CIRCULAR, EM CONCRETO PRÉ-MOLDADO, DIÂMETRO INTERNO = 2,88 M, ALTURA INTERNA = 1,50 M, VOLUME ÚTIL: 7817,3 L (PARA 75 CONTRIBUINTES). AF_12/2020 | SINAPI | UN | 1 | 9806.09 | 9806.09
13.2.2.5 | 98064 | SUMIDOURO CIRCULAR, EM CONCRETO PRÉ-MOLDADO, DIÂMETRO INTERNO = 2,38 M, ALTURA INTERNA = 3,0 M, ÁREA DE INFILTRAÇÃO: 25 M² (PARA 10 CONTRIBUINTES). AF_12/2020 | SINAPI | UN | 2 | 6402.92 | 12805.84
13.2.3 | Banheiro ecológico seco | [5 empty] | 52372.32
13.2.3.1 | FNDE 1569 | BANHEIRO ECOLÓGICO SECO - FORNECIMENTO, TRANSPORTE, INSTALAÇÃO E TREINAMENTO DE USO | PRÓPRIA | UN | 3 | 17457.44 | 52372.32
13.3 | Louças, acessórios e metais | [5 empty] | 17102.05
13.3.1 | 86914 | TORNEIRA CROMADA 1/2" OU 3/4" PARA TANQUE, PADRÃO MÉDIO - FORNECIMENTO E INSTALAÇÃO. AF_01/2020 | SINAPI | UN | 1 | 96.93 | 96.93
13.3.2 | FNDE 1570 | BANCADA DE COZINHA COM 02 CUBAS 2,70X0,70m INCLUSO APOIOS | PRÓPRIA | UN | 1 | 5321.91 | 5321.91
13.3.3 | FNDE 1571 | BANCADA PASSA-PRATOS INOX 2,30X0,70m | PRÓPRIA | UN | 1 | 3632.87 | 3632.87
13.3.4 | 86875 | TANQUE DE MÁRMORE SINTÉTICO COM COLUNA, 22L OU EQUIVALENTE FORNECIMENTO E INSTALAÇÃO. AF_01/2020 | SINAPI | UN | 1 | 630.34 | 630.34
13.3.5 | 100853 | TORNEIRA CROMADA DE MESA PARA LAVATORIO, TIPO MONOCOMANDO. AF_01/2020 | SINAPI | UN | 2 | 338.14 | 676.28
13.3.6 | 100867 | BARRA DE APOIO RETA, EM ACO INOX POLIDO, COMPRIMENTO 70 CM, FIXADA NA PAREDE - FORNECIMENTO E INSTALAÇÃO. AF_01/2020 | SINAPI | UN | 5 | 323.31 | 1616.55
13.3.7 | 95545 | SABONETEIRA DE PAREDE EM METAL CROMADO, INCLUSO FIXAÇÃO. AF_01/2020 | SINAPI | UN | 2 | 48.98 | 97.96
13.3.8 | 86878 | VÁLVULA EM METAL CROMADO TIPO AMERICANA 3.1/2" X 1.1/2" PARA PIA - FORNECIMENTO E INSTALAÇÃO. AF_01/2020 | SINAPI | UN | 5 | 84.18 | 420.9
13.3.9 | 86883 | SIFÃO DO TIPO FLEXÍVEL EM PVC 1 X 1.1/2 - FORNECIMENTO E INSTALAÇÃO. AF_01/2020 | SINAPI | UN | 5 | 12.12 | 60.6
13.3.10 | FNDE 1572 | LAVATÓRIO EM AÇO INOX DIM: 55x50x46cm - FORNECIMENTO E INSTALAÇÃO. | PRÓPRIA | UN | 2 | 1236.31 | 2472.62
13.3.11 | 86909 | TORNEIRA CROMADA TUBO MÓVEL, DE MESA, 1/2" OU 3/4", PARA PIA DE COZINHA, PADRÃO ALTO - FORNECIMENTO E INSTALAÇÃO. AF_01/2020 | SINAPI | UN | 2 | 127.75 | 255.5
13.3.12 | FNDE 16 | PAPELEIRA PLASTICA TIPO DISPENSER PARA PAPEL HIGIENICO ROLAO, INCLUSO FIXAÇÃO, FORNECIMENTO E INSTALAÇÃO. | PRÓPRIA | UN | 2 | 97.07 | 194.14
13.3.13 | FNDE 1573 | BEBEDOURO PURIFICADOR DE PRESSÃO DE COLUNA CONJUGADO 1,2L, FORNECIMENTO E INSTALAÇÃO. | PRÓPRIA | UN | 1 | 1625.45 | 1625.45
14 | Sistema de Proteção Contra Incêndio | [5 empty] | 3360.16
14.1 | 101909 | EXTINTOR DE INCÊNDIO PORTÁTIL COM CARGA DE PQS DE 6 KG, CLASSE BC - FORNECIMENTO E INSTALAÇÃO. AF_01/2026_PE | SINAPI | UN | 4 | 301.8 | 1207.2
14.2 | 102520 | PINTURA DE SINALIZAÇÃO VERTICAL DE SEGURANÇA, FAIXAS AMARELA E PRETA, APLICAÇÃO MANUAL, 2 DEMÃOS. AF_05/2021 | SINAPI | M2 | 4 | 100.52 | 402.08
14.3 | 00037556 | PLACA DE SINALIZACAO DE SEGURANCA CONTRA INCENDIO, FOTOLUMINESCENTE, QUADRADA, *20 X 20* CM, EM PVC *2* MM ANTI-CHAMAS (SIMBOLOS, CORES E PICTOGRAMAS CONFORME NBR 16820) | SINAPI | UN | 10 | 25.33 | 253.3
14.4 | 00037539 | PLACA DE SINALIZACAO DE SEGURANCA CONTRA INCENDIO, FOTOLUMINESCENTE, RETANGULAR, *13 X 26* CM, EM PVC *2* MM ANTI-CHAMAS (SIMBOLOS, CORES E PICTOGRAMAS CONFORME NBR 16820) | SINAPI | UN | 9 | 21.9 | 197.1
14.5 | 00037558 | PLACA DE SINALIZACAO DE SEGURANCA CONTRA INCENDIO, FOTOLUMINESCENTE, RETANGULAR, *20 X 40* CM, EM PVC *2* MM ANTI-CHAMAS (SIMBOLOS, CORES E PICTOGRAMAS CONFORME NBR 16820) | SINAPI | UN | 1 | 40.83 | 40.83
14.6 | FNDE 1574 | DETECTOR ÓPTICO DE FUMAÇA COM BASE ENDEREÇÁVEL, FORNECIMENTO E INSTALAÇÃO. | PRÓPRIA | UN | 1 | 250.3 | 250.3
14.7 | FNDE 1575 | SIRENE AUDIOVISUAL TIPO ENDEREÇÁVEL, FORNECIMENTO E INSTALAÇÃO. | PRÓPRIA | UN | 3 | 336.45 | 1009.35
15 | Serviços Finais | [5 empty] | 11007.19
15.1 | FNDE 1576 | LIMPEZA GERAL DE OBRA | PRÓPRIA | M2 | 493.66 | 17.53 | 8653.86
15.2 | FNDE 560 | FORNECIMENTO E INSTALAÇÃO DE PLACA DE INAUGURAÇÃO EM AÇO INOX - 500 X 700 MM | PRÓPRIA | UN | 1 | 2353.33 | 2353.33
[5 empty] | VALOR BDI TOTAL: |  | 528063.48
[5 empty] | VALOR BDI: |  | 528063.48
[5 empty] | VALOR ORÇAMENTO: |  | 2112253.91
[5 empty] | VALOR TOTAL: |  | 2640317.39
Fundo Nacional de Desenvolvimento da Educação - CNPJ: 00.378.257/0001-81- Brasília/DF. Observações: 1- Esta planilha possui caráter referencial, destinando-se a subsidiar a elaboração da planilha para fins de licitação. Todos os itens deverão ser revisados e adequados ao projeto executivo, a ser desenvolvido localmente, o qual deverá contemplar a adaptação do projeto-padrão às condições específicas do empreendimento, incluindo características do terreno, condições geotécnicas, legislação municipal e exigências das concessionárias; 2- O desenvolvimento do projeto executivo, incluindo o projeto de fundações, bem como a elaboração da planilha orçamentária de licitação, contemplando os custos de mobilização e desmobilização, são de responsabilidade do respectivo ente federativo; 3- As soluções de fundação a serem adotadas deverão ser compatibilizadas com as características geotécnicas do solo local, sendo sua definição e dimensionamento de responsabilidade do ente federativo; 4- Cada ente federativo deverá adotar como referência a planilha correspondente à sua unidade federativa, observando, adicionalmente, as características do sistema elétrico local, em especial a tensão de fornecimento de energia; 5- Para os insumos de materiais e equipamentos não contemplados na base SINAPI, foram adotados valores de referência oriundos das fontes CPOS/SPOBRAS, mantendo-se os demais insumos, especialmente a mão de obra, conforme as composições do SINAPI, com a consequente adoção dos respectivos encargos sociais dessa base; 6- Para os insumos de materiais e equipamentos não constantes nem na base SINAPI nem nas fontes CPOS/SPOBRAS, foram elaboradas composições próprias, identificadas com código FNDE, mantendo-se os demais insumos, especialmente a mão de obra, conforme o SINAPI, de modo a preservar a uniformidade dos encargos sociais adotados na planilha; 7- As referências do SINAPI são divulgadas em relatórios próprios, contendo legenda indicativa da origem dos preços, conforme as seguintes classificações: (C) preço de insumo coletado pelo IBGE; (CR) preço obtido por meio de coeficiente de representatividade, conforme metodologia de família homogênea; e (AS) preço atribuído com base em referência da localidade de São Paulo/SP; 8- A adoção das referências quanto à origem dos preços constitui decisão técnica do orçamentista, que deverá avaliar a adequação dos valores à localidade de aplicação do orçamento, considerando, inclusive, a relevância de cada insumo no custo global da obra.

## RS
MINISTÉRIO DA EDUCAÇÃO
Obra: Escola Indígena 2 Salas - 220V | [5 empty] | BDI : | 25%
Unidade federativa: RIO GRANDE DO SUL |  |  |  |  | Fonte
Planilha Orçamentária: IMA2A-PLN-AT1-R00 |  |  |  |  | SICRO | 2025/10 | SEM DESONERAÇÃO
[5 empty] | SINAPI | 2026/01 | SEM DESONERAÇÃO
[5 empty] | SP OBRAS | 200 | SEM DESONERAÇÃO
[5 empty] | PRÓPRIA | PRÓPRIA
ITEM | CÓDIGO | DESCRIÇÃO | FONTE | UND | QUANTIDADE | PREÇO UNITÁRIO R$ | PREÇO TOTAL R$
1 | Serviços Preliminares | [5 empty] | 88472.34
1.1 | 103689 | FORNECIMENTO E INSTALAÇÃO DE PLACA DE OBRA COM CHAPA GALVANIZADA E ESTRUTURA DE MADEIRA. AF_03/2022_PS | SINAPI | M2 | 6.48 | 462.96 | 2999.98
1.2 | 99059 | LOCAÇÃO CONVENCIONAL DE OBRA, UTILIZANDO GABARITO DE TÁBUAS CORRIDAS PONTALETADAS A CADA 2,00M - 2 UTILIZAÇÕES. AF_03/2024 | SINAPI | M | 137.4 | 65.13 | 8948.86
1.3 | FNDE 1500 | LOCACAO DE GRUPO GERADOR *80 A 125* KVA, MOTOR DIESEL, REBOCAVEL, ACIONAMENTO MANUAL - INCLUSO ÓLEO DIESEL | PRÓPRIA | MÊS | 5 | 15304.7 | 76523.5
2 | Administração Local | [5 empty] | 214694.1
2.1 | FNDE 1501 | ADMINISTRAÇÃO LOCAL ESCOLA INDÍGENA - 02 SALAS | PRÓPRIA | UN | 1 | 214694.1 | 214694.1
3 | Canteiro de Obra | [5 empty] | 329279.98
3.1 | 98524 | LIMPEZA MANUAL DE VEGETAÇÃO EM TERRENO COM ENXADA. AF_03/2024 | SINAPI | M2 | 4640 | 5.29 | 24545.6
3.2 | 98458 | TAPUME COM COMPENSADO DE MADEIRA. AF_03/2024 | SINAPI | M2 | 611.6 | 102.48 | 62676.77
3.3 | 105113 | ESTRUTURA DE MADEIRA PROVISÓRIA PARA SUPORTE DE CAIXA D'ÁGUA ELEVADA DE 2000 LITROS. AF_03/2024 | SINAPI | UN | 1 | 9134.57 | 9134.57
3.4 | FNDE 1502 | EXECUÇÃO DE SANITÁRIO E VESTIÁRIO EM CANTEIRO DE OBRA EM CHAPA DE MADEIRA COMPENSADA, NÃO INCLUSO MOBILIÁRIO. | PRÓPRIA | M2 | 25 | 849.84 | 21246
3.5 | FNDE 1503 | EXECUÇÃO DE GUARITA EM CANTEIRO DE OBRA EM CHAPA DE MADEIRA COMPENSADA, NÃO INCLUSO MOBILIÁRIO. | PRÓPRIA | M2 | 6 | 978.61 | 5871.66
3.6 | FNDE 1504 | EXECUÇÃO DE REFEITÓRIO E COZINHA EM CANTEIRO DE OBRA EM CHAPA DE MADEIRA COMPENSADA, NÃO INCLUSO MOBILIÁRIO E EQUIPAMENTOS. | PRÓPRIA | M2 | 35 | 437.62 | 15316.7
3.7 | FNDE 1505 | EXECUÇÃO DE ESCRITÓRIO EM CANTEIRO DE OBRA EM CHAPA DE MADEIRA COMPENSADA, NÃO INCLUSO MOBILIÁRIO E EQUIPAMENTOS. | PRÓPRIA | M2 | 30 | 881.1 | 26433
3.8 | FNDE 1506 | EXECUÇÃO DE ALMOXARIFADO EM CANTEIRO DE OBRA EM CHAPA DE MADEIRA COMPENSADA, INCLUSO PRATELEIRAS. | PRÓPRIA | M2 | 20 | 679.05 | 13581
3.9 | FNDE 1507 | EXECUÇÃO DE DEPÓSITO DE MATERIAL E RESÍDUOS EM CANTEIRO DE OBRA EM CHAPA DE MADEIRA COMPENSADA, NÃO INCLUSO MOBILIÁRIO. | PRÓPRIA | M2 | 76 | 647 | 49172
3.10 | FNDE 1508 | EXECUÇÃO DE ALOJAMENTO EM CANTEIRO DE OBRA EM CHAPA DE MADEIRA COMPENSADA, NÃO INCLUSO MOBILIÁRIO. | PRÓPRIA | M2 | 45 | 881.1 | 39649.5
3.11 | FNDE 1509 | EXECUÇÃO DE CENTRAL DE ARMADURA EM CANTEIRO DE OBRA, NÃO INCLUSO MOBILIÁRIO E EQUIPAMENTOS. | PRÓPRIA | M2 | 30 | 275.31 | 8259.3
3.12 | FNDE 1510 | EXECUÇÃO DE CENTRAL DE CARPINTARIA, FÔRMAS, PRODUÇÃO DE ARGAMASSA OU CONCRETO EM CANTEIRO DE OBRA, NÃO INCLUSO MOBILIÁRIO E EQUIPAMENTOS. | PRÓPRIA | M2 | 90 | 484.35 | 43591.5
3.13 | 98053 | TANQUE SÉPTICO CIRCULAR, EM CONCRETO PRÉ-MOLDADO, DIÂMETRO INTERNO = 1,40 M, ALTURA INTERNA = 2,50 M, VOLUME ÚTIL: 3463,6 L (PARA 13 CONTRIBUINTES). AF_12/2020 | SINAPI | UN | 1 | 3082.84 | 3082.84
3.14 | 98100 | SUMIDOURO RETANGULAR, EM ALVENARIA COM BLOCOS DE CONCRETO, DIMENSÕES INTERNAS: 1,6 X 3,4 X H=3,0 M, ÁREA DE INFILTRAÇÃO: 32,9 M² (PARA 13 CONTRIBUINTES). . AF_12/2020 | SINAPI | UN | 1 | 6719.54 | 6719.54
4 | Fundação | [5 empty] | 93200.78
4.1 | Movimentação de terra | [5 empty] | 7455.61
4.1.1 | 93382 | REATERRO MANUAL DE VALAS, COM COMPACTADOR DE SOLOS DE PERCUSSÃO. AF_08/2023 | SINAPI | M3 | 38.25 | 30.68 | 1173.51
4.1.2 | 93358 | ESCAVAÇÃO MANUAL DE VALA. AF_09/2024 | SINAPI | M3 | 60.43 | 98.22 | 5935.43
4.1.3 | 101617 | PREPARO DE FUNDO DE VALA COM LARGURA MAIOR OU IGUAL A 1,5 M E MENOR QUE 2,5 M (ACERTO DO SOLO NATURAL), EM LOCAL COM NÍVEL BAIXO DE INTERFERÊNCIA. AF_01/2026 | SINAPI | M2 | 90.75 | 3.82 | 346.67
4.2 | Blocos | [5 empty] | 31126.69
4.2.1 | 96619 | LASTRO DE CONCRETO MAGRO, APLICADO EM BLOCOS DE COROAMENTO OU SAPATAS, ESPESSURA DE 5 CM. AF_01/2024 | SINAPI | M2 | 90.75 | 42.62 | 3867.77
4.2.2 | 96534 | FABRICAÇÃO, MONTAGEM E DESMONTAGEM DE FÔRMA PARA BLOCO DE COROAMENTO, EM MADEIRA SERRADA, E=25 MM, 4 UTILIZAÇÕES. AF_01/2024 | SINAPI | M2 | 108 | 77.81 | 8403.48
4.2.3 | 96543 | ARMAÇÃO DE BLOCO UTILIZANDO AÇO CA-60 DE 5 MM - MONTAGEM. AF_01/2024 | SINAPI | KG | 94.25 | 20.78 | 1958.52
4.2.4 | 96544 | ARMAÇÃO DE BLOCO UTILIZANDO AÇO CA-50 DE 6,3 MM - MONTAGEM. AF_01/2024 | SINAPI | KG | 209.48 | 18.51 | 3877.47
4.2.5 | 96555 | CONCRETAGEM DE BLOCO DE COROAMENTO OU VIGA BALDRAME, FCK 30 MPA, COM USO DE JERICA - LANÇAMENTO, ADENSAMENTO E ACABAMENTO. AF_01/2024 | SINAPI | M3 | 16.2 | 803.67 | 13019.45
4.3 | Estacas | [5 empty] | 54618.48
4.3.1 | 101176 | ESTACA BROCA DE CONCRETO, DIÂMETRO DE 30CM, ESCAVAÇÃO MANUAL COM TRADO CONCHA, INTEIRAMENTE ARMADA. AF_05/2020 | SINAPI | M | 300 | 155.16 | 46548
4.3.2 | FNDE 1511 | ESTACA DE MADEIRA CRAVADA, DN=25CM, CAPACIDADE DE 3T | PRÓPRIA | M | 24 | 336.27 | 8070.48
5 | Superestrutura | [5 empty] | 510945.56
5.1 | Pilar de madeira | [5 empty] | 45996.25
5.1.1 | FNDE 1512 | PILAR DE MADEIRA SERRADA TRATADO COM STAIN, MAÇARANDUBA OU EQUIVALENTE DA REGIÃO, NÃO APARELHADO, FIXADO COM CANTONEIRA, SEÇÃO 22 X 14 CM, COMPRIMENTO DE ATÉ 6 M. | PRÓPRIA | M | 139.27 | 263.79 | 36738.03
5.1.2 | FNDE 1513 | PILAR DE MADEIRA SERRADA TRATADO COM STAIN, MAÇARANDUBA OU EQUIVALENTE DA REGIÃO, APARELHADO, FIXADO COM CANTONEIRA, SEÇÃO 22 X 14 CM, COMPRIMENTO DE ATÉ 3 M. | PRÓPRIA | M | 33.48 | 276.53 | 9258.22
5.2 | Viga de madeira | [5 empty] | 198530.41
5.2.1 | FNDE 1514 | BARROTE DE MADEIRA TRATADO COM STAIN *6 X 20* CM | PRÓPRIA | M | 743.06 | 108.3 | 80473.4
5.2.2 | FNDE 1515 | APOIO DO BARROTE DE MADEIRA TRATADO COM STAIN *6 X 12* CM | PRÓPRIA | M | 267.88 | 67.22 | 18006.89
5.2.3 | FNDE 1516 | VIGA-CAIXÃO CHAPA COMPENSADA NAVAL DE 2200 X 1600 MM, E = 20 MM | PRÓPRIA | M2 | 79.07 | 326.62 | 25825.84
5.2.4 | FNDE 1517 | VIGA DE MADEIRA SERRADA TRATADA COM STAIN, MAÇARANDUBA OU EQUIVALENTE DA REGIÃO, APARELHADA, SEÇÃO RETANGULAR 7 X 22 CM. | PRÓPRIA | M | 485.92 | 152.75 | 74224.28
5.3 | Estrutura cobertura | [5 empty] | 266418.9
5.3.1 | FNDE 1518 | TERÇAS E BEIRAL TRATADOS COM STAIN *6 X 22* CM | PRÓPRIA | M | 1336.02 | 102.39 | 136795.09
5.3.2 | FNDE 1519 | PEÇAS DE CONTRAVENTAMENTO TRATADAS COM STAIN *3,5 X 15* CM | PRÓPRIA | M | 101.88 | 57.66 | 5874.4
5.3.3 | FNDE 1520 | PEÇAS DAS TESOURAS TRATADAS COM STAIN *7 X 22* CM | PRÓPRIA | M | 13.44 | 150.3 | 2020.03
5.3.4 | FNDE 1521 | CUMEEIRA NORMAL PARA TELHA TRAPEZOIDAL DE AÇO, E = 0,5 MM, INCLUSO ACESSÓRIOS DE FIXAÇÃO E IÇAMENTO | PRÓPRIA | M | 40.14 | 89.6 | 3596.54
5.3.5 | 94449 | TELHAMENTO COM TELHA ONDULADA DE FIBRA DE VIDRO E = 0,6 MM, PARA TELHADO COM INCLINAÇÃO MAIOR QUE 10°, COM ATÉ 2 ÁGUAS, INCLUSO IÇAMENTO. AF_07/2019 | SINAPI | M2 | 18.2 | 81.42 | 1481.84
5.3.6 | FNDE 1522 | TELHAMENTO COM TELHA METÁLICA TERMOACÚSTICA E = 50 MM, COM ATÉ 2 ÁGUAS, PRE-PINTURA DE COR BRANCA NAS DUAS FACES, NUCLEO EM POLIISOCIANURATO (PIR) | PRÓPRIA | M2 | 626.92 | 186.07 | 116651
6 | Sistema de vedação vertical | [5 empty] | 33763.66
6.1 | FNDE 1523 | PAREDES - FECHAMENTO EM MADEIRA ENCAIXE TIPO MACHO E FÊMEA (15x3,5 cm) E = 44MM | PRÓPRIA | M2 | 214.66 | 153.9 | 33036.17
6.2 | FNDE 1524 | DIV01 - PAINEL EM MADEIRA COMPENSADO NAVAL E = 10MM | PRÓPRIA | M2 | 4.83 | 150.62 | 727.49
7 | Esquadrias | [5 empty] | 106387.46
7.1 | FNDE 1525 | P01 - FOLHA DE ABRIR C/ POLICABORNATO ALVEOLAR E BRISE | PRÓPRIA | UN | 4 | 3062.18 | 12248.72
7.2 | FNDE 1526 | P02 - FOLHA DE ABRIR QUADRO DE MADEIRA COM TELA DE NYLON | PRÓPRIA | UN | 2 | 3155.95 | 6311.9
7.3 | FNDE 1527 | P03 - PORTA 01 FOLHA DE MADEIRA C/ STAIN BARRA DE APOIO PNE E CHAPA METÁLICA | PRÓPRIA | UN | 1 | 2520.09 | 2520.09
7.4 | FNDE 1528 | P04 - 01 FOLHA DE ABRIR DIVISÓRIAS DV1 COMPENSADO NAVAL | PRÓPRIA | UN | 2 | 1297.36 | 2594.72
7.5 | FNDE 1529 | P05 - FOLHAS DE CORRER C/ QUADRO DE MADEIRA E TELA DE NYLON | PRÓPRIA | UN | 1 | 6150.32 | 6150.32
7.6 | FNDE 1530 | JA01 - FIXO - QUADRO DE MADEIRA COM TELA DE NYLON | PRÓPRIA | UN | 2 | 1667.74 | 3335.48
7.7 | FNDE 1531 | JA02 - FIXO - QUADRO DE MADEIRA COM TELA DE NYLON | PRÓPRIA | UN | 2 | 1276.05 | 2552.1
7.8 | FNDE 1532 | JA03 - FIXO - QUADRO DE MADEIRA COM POLICARBONATO ALVEOLAR CRISTAL | PRÓPRIA | UN | 1 | 712.88 | 712.88
7.9 | FNDE 1533 | JA04 - FIXO - QUADRO DE MADEIRA COM TELA DE NYLON | PRÓPRIA | UN | 3 | 2191 | 6573
7.10 | FNDE 1534 | JA05 - FIXO - QUADRO DE MADEIRA COM TELA DE NYLON | PRÓPRIA | UN | 2 | 3089.23 | 6178.46
7.11 | FNDE 1535 | PN01 - BRISE FIXO MADEIRA COM TELA DE NYLON C/ VÃO DE PORTA - 735X305 | PRÓPRIA | UN | 1 | 4489.24 | 4489.24
7.12 | FNDE 1536 | PN02 - BRISE FIXO MADEIRA COM TELA DE NYLON C/ VÃO DE PORTA - 482X305 | PRÓPRIA | UN | 1 | 4401.31 | 4401.31
7.13 | FNDE 1537 | PN03 - BRISE FIXO MADEIRA COM TELA DE NYLON - 482x305 | PRÓPRIA | UN | 1 | 5420.48 | 5420.48
7.14 | FNDE 1538 | PN04 - BRISE FIXO MADEIRA - 657X305 | PRÓPRIA | UN | 2 | 2370.35 | 4740.7
7.15 | FNDE 1539 | PN05 - BRISE FIXO MADEIRA - 160X305 | PRÓPRIA | UN | 2 | 577.26 | 1154.52
7.16 | FNDE 1540 | PN 07 - BRISES DE MADEIRA PÓRTICO FRONTAL 2,5 X 5,0 CM, PROTEGIDO COM STAIN | PRÓPRIA | UN | 4 | 3168.52 | 12674.08
7.17 | FNDE 1541 | CORRIMÃO DUPLO EM TUBO DE AÇO INOXIDÁVEL ESCOVADO, COM DIÂMETRO DE 1 1/2" E MONTANTES COM DIÂMETRO DE 2" | PRÓPRIA | M | 19.68 | 750.42 | 14768.27
7.18 | FNDE 1542 | CG1 - GUARDA-CORPO EM MADEIRA C/ CABOS DE AÇO | PRÓPRIA | M | 55.65 | 137.02 | 7625.16
7.19 | FNDE 1543 | BANCO COLETIVO EM MADEIRA - FACHADA FRONTAL | PRÓPRIA | UN | 1 | 1936.03 | 1936.03
8 | Sistema de pisos | [5 empty] | 267912.5
8.1 | 101746 | ASSOALHO DE MADEIRA. AF_09/2020 | SINAPI | M2 | 452.8 | 415.65 | 188206.32
8.2 | FNDE 670 | ACABAMENTO E PROTEÇÃO DE MADEIRA - STAIN - 2 DEMÃOS | PRÓPRIA | M2 | 905.6 | 45.02 | 40770.11
8.3 | 101094 | PISO PODOTÁTIL DE ALERTA OU DIRECIONAL, DE BORRACHA, ASSENTADO SOBRE ARGAMASSA. AF_05/2020 | SINAPI | M | 25.8 | 147.41 | 3803.18
8.4 | 97083 | COMPACTAÇÃO MECÂNICA DE SOLO PARA EXECUÇÃO DE RADIER, PISO DE CONCRETO OU LAJE SOBRE SOLO, COM COMPACTADOR DE SOLOS A PERCUSSÃO. AF_09/2021 | SINAPI | M2 | 128.01 | 3.75 | 480.04
8.5 | 96622 | LASTRO COM MATERIAL GRANULAR, APLICADO EM PISOS OU LAJES SOBRE SOLO, ESPESSURA DE *5 CM*. AF_01/2024 | SINAPI | M3 | 6.4 | 211.57 | 1354.05
8.6 | 94992 | EXECUÇÃO DE PASSEIO (CALÇADA) OU PISO DE CONCRETO COM CONCRETO MOLDADO IN LOCO, FEITO EM OBRA, ACABAMENTO CONVENCIONAL, ESPESSURA 6 CM, ARMADO. AF_08/2022 | SINAPI | M2 | 128.01 | 85.17 | 10902.61
8.7 | FNDE 1544 | ESCADA DE MADEIRA | PRÓPRIA | M | 12.28 | 827.06 | 10156.3
8.8 | FNDE 1545 | RAMPA DE MADEIRA | PRÓPRIA | UN | 1 | 12239.89 | 12239.89
9 | Pintura e acabamentos | [5 empty] | 23404.13
9.1 | 102229 | PINTURA TINTA DE ACABAMENTO (PIGMENTADA) ESMALTE SINTÉTICO ACETINADO EM MADEIRA, 3 DEMÃOS. AF_01/2021 | SINAPI | M2 | 131.85 | 27.62 | 3641.7
9.2 | FNDE 670 | ACABAMENTO E PROTEÇÃO DE MADEIRA - STAIN - 2 DEMÃOS | PRÓPRIA | M2 | 438.97 | 45.02 | 19762.43
10 | Sistema Fotovoltáico Pequeno | [5 empty] | 110069.18
10.1 | Serviços preliminares - Cercamento | [5 empty] | 14190.32
10.1.1 | 98524 | LIMPEZA MANUAL DE VEGETAÇÃO EM TERRENO COM ENXADA. AF_03/2024 | SINAPI | M2 | 235.8 | 5.29 | 1247.38
10.1.2 | 98522 | ALAMBRADO EM MOURÕES DE CONCRETO, COM TELA DE ARAME GALVANIZADO (INCLUSIVE MURETA EM CONCRETO). AF_12/2025 | SINAPI | M | 62.85 | 170.5 | 10715.93
10.1.3 | FNDE 1546 | PORTÃO TUBULAR EM TELA DE AÇO GALVANIZADO ATÉ 2,50 M DE ALTURA, COMPLETO | PRÓPRIA | M2 | 2.1 | 1060.48 | 2227.01
10.2 | Abrigo do sistema fotovoltáico | [5 empty] | 24075.13
10.2.1 | Movimentação de terra | [5 empty] | 548.08
10.2.1.1 | 93358 | ESCAVAÇÃO MANUAL DE VALA. AF_09/2024 | SINAPI | M3 | 3.8 | 98.22 | 373.24
10.2.1.2 | 93382 | REATERRO MANUAL DE VALAS, COM COMPACTADOR DE SOLOS DE PERCUSSÃO. AF_08/2023 | SINAPI | M3 | 3.5 | 30.68 | 107.38
10.2.1.3 | 101616 | PREPARO DE FUNDO DE VALA COM LARGURA MENOR QUE 1,5 M (ACERTO DO SOLO NATURAL), EM LOCAL COM NÍVEL BAIXO DE INTERFERÊNCIA. AF_01/2026 | SINAPI | M2 | 8.05 | 8.38 | 67.46
10.2.2 | Fundação | [5 empty] | 3083.94
10.2.2.1 | Sapatas | [5 empty] | 976.09
10.2.2.1.1 | 96619 | LASTRO DE CONCRETO MAGRO, APLICADO EM BLOCOS DE COROAMENTO OU SAPATAS, ESPESSURA DE 5 CM. AF_01/2024 | SINAPI | M2 | 3.24 | 42.62 | 138.09
10.2.2.1.2 | 96556 | CONCRETAGEM DE SAPATA, FCK 30 MPA, COM USO DE JERICA - LANÇAMENTO, ADENSAMENTO E ACABAMENTO. AF_01/2024 | SINAPI | M3 | 0.3 | 970.75 | 291.23
10.2.2.1.3 | 96535 | FABRICAÇÃO, MONTAGEM E DESMONTAGEM DE FÔRMA PARA SAPATA, EM MADEIRA SERRADA, E=25 MM, 4 UTILIZAÇÕES. AF_01/2024 | SINAPI | M2 | 2.4 | 136.44 | 327.46
10.2.2.1.4 | 104918 | ARMAÇÃO DE SAPATA ISOLADA, VIGA BALDRAME E SAPATA CORRIDA UTILIZANDO AÇO CA-50 DE 8 MM - MONTAGEM. AF_01/2024 | SINAPI | KG | 14.98 | 14.64 | 219.31
10.2.2.2 | Baldrames | [5 empty] | 1675.45
10.2.2.2.1 | 96619 | LASTRO DE CONCRETO MAGRO, APLICADO EM BLOCOS DE COROAMENTO OU SAPATAS, ESPESSURA DE 5 CM. AF_01/2024 | SINAPI | M2 | 4.81 | 42.62 | 205
10.2.2.2.2 | 96555 | CONCRETAGEM DE BLOCO DE COROAMENTO OU VIGA BALDRAME, FCK 30 MPA, COM USO DE JERICA - LANÇAMENTO, ADENSAMENTO E ACABAMENTO. AF_01/2024 | SINAPI | M3 | 0.46 | 803.67 | 369.69
10.2.2.2.3 | 96536 | FABRICAÇÃO, MONTAGEM E DESMONTAGEM DE FÔRMA PARA VIGA BALDRAME, EM MADEIRA SERRADA, E=25 MM, 4 UTILIZAÇÕES. AF_01/2024 | SINAPI | M2 | 6.17 | 67.11 | 414.07
10.2.2.2.4 | 104916 | ARMAÇÃO DE SAPATA ISOLADA, VIGA BALDRAME E SAPATA CORRIDA UTILIZANDO AÇO CA-60 DE 5 MM - MONTAGEM. AF_01/2024 | SINAPI | KG | 12.01 | 17.32 | 208.01
10.2.2.2.5 | 104919 | ARMAÇÃO DE SAPATA ISOLADA, VIGA BALDRAME E SAPATA CORRIDA UTILIZANDO AÇO CA-50 DE 10 MM - MONTAGEM. AF_01/2024 | SINAPI | KG | 36.85 | 12.99 | 478.68
10.2.2.3 | Pilares-apoio | [5 empty] | 432.4
10.2.2.3.1 | 92419 | MONTAGEM E DESMONTAGEM DE FÔRMA DE PILARES RETANGULARES E ESTRUTURAS SIMILARES, PÉ-DIREITO SIMPLES, EM CHAPA DE MADEIRA COMPENSADA RESINADA, 4 UTILIZAÇÕES. AF_09/2020 | SINAPI | M2 | 1.52 | 97.93 | 148.85
10.2.2.3.2 | 92759 | ARMAÇÃO DE PILAR OU VIGA DE ESTRUTURA CONVENCIONAL DE CONCRETO ARMADO UTILIZANDO AÇO CA-60 DE 5,0 MM - MONTAGEM. AF_06/2022 | SINAPI | KG | 2.29 | 14.4 | 32.98
10.2.2.3.3 | 92763 | ARMAÇÃO DE PILAR OU VIGA DE ESTRUTURA CONVENCIONAL DE CONCRETO ARMADO UTILIZANDO AÇO CA-50 DE 12,5 MM - MONTAGEM. AF_06/2022 | SINAPI | KG | 13.56 | 9.32 | 126.38
10.2.2.3.4 | 103669 | CONCRETAGEM DE PILARES, FCK = 25 MPA, COM USO DE BALDES - LANÇAMENTO, ADENSAMENTO E ACABAMENTO. AF_02/2022 | SINAPI | M3 | 0.12 | 1034.9 | 124.19
10.2.3 | Superestrutura | [5 empty] | 9893.89
10.2.3.1 | Alvenaria estrutural | [5 empty] | 6139.37
10.2.3.1.1 | 89472 | ALVENARIA DE BLOCOS DE CONCRETO ESTRUTURAL 14X19X39 CM (ESPESSURA 14 CM), FBK = 14 MPA, UTILIZANDO COLHER DE PEDREIRO. AF_10/2022 | SINAPI | M2 | 33.9 | 143.79 | 4874.48
10.2.3.1.2 | 89998 | ARMAÇÃO DE CINTA DE ALVENARIA ESTRUTURAL; DIÂMETRO DE 10,0 MM. AF_09/2021 | SINAPI | KG | 10.75 | 10.35 | 111.26
10.2.3.1.3 | 89996 | ARMAÇÃO VERTICAL DE ALVENARIA ESTRUTURAL; DIÂMETRO DE 10,0 MM. AF_09/2021 | SINAPI | KG | 20.58 | 10.96 | 225.56
10.2.3.1.4 | 90000 | ARMAÇÃO DE VERGA E CONTRAVERGA DE ALVENARIA ESTRUTURAL; DIÂMETRO DE 10,0 MM. AF_09/2021 | SINAPI | KG | 8.47 | 13.46 | 114.01
10.2.3.1.5 | 89993 | GRAUTEAMENTO VERTICAL EM ALVENARIA ESTRUTURAL. AF_09/2021 | SINAPI | M3 | 0.35 | 1151.18 | 402.91
10.2.3.1.6 | 89995 | GRAUTEAMENTO DE CINTA SUPERIOR OU DE VERGA EM ALVENARIA ESTRUTURAL. AF_09/2021 | SINAPI | M3 | 0.29 | 1110.2 | 321.96
10.2.3.1.7 | 89994 | GRAUTEAMENTO DE CINTA INTERMEDIÁRIA OU DE CONTRAVERGA EM ALVENARIA ESTRUTURAL. AF_09/2021 | SINAPI | M3 | 0.09 | 990.97 | 89.19
10.2.3.2 | Cobertura | [5 empty] | 3754.52
10.2.3.2.1 | 92543 | TRAMA DE MADEIRA COMPOSTA POR TERÇAS PARA TELHADOS DE ATÉ 2 ÁGUAS PARA TELHA ONDULADA DE FIBROCIMENTO, METÁLICA, PLÁSTICA OU TERMOACÚSTICA, INCLUSO TRANSPORTE VERTICAL. AF_10/2025 | SINAPI | M2 | 17.71 | 25.93 | 459.22
10.2.3.2.2 | FNDE 1522 | TELHAMENTO COM TELHA METÁLICA TERMOACÚSTICA E = 50 MM, COM ATÉ 2 ÁGUAS, PRE-PINTURA DE COR BRANCA NAS DUAS FACES, NUCLEO EM POLIISOCIANURATO (PIR) | PRÓPRIA | M2 | 17.71 | 186.07 | 3295.3
10.2.4 | Piso de concreto | [5 empty] | 1267.98
10.2.4.1 | 97083 | COMPACTAÇÃO MECÂNICA DE SOLO PARA EXECUÇÃO DE RADIER, PISO DE CONCRETO OU LAJE SOBRE SOLO, COM COMPACTADOR DE SOLOS A PERCUSSÃO. AF_09/2021 | SINAPI | M2 | 17.71 | 3.75 | 66.41
10.2.4.2 | 96622 | LASTRO COM MATERIAL GRANULAR, APLICADO EM PISOS OU LAJES SOBRE SOLO, ESPESSURA DE *5 CM*. AF_01/2024 | SINAPI | M3 | 0.89 | 211.57 | 188.3
10.2.4.3 | 97087 | CAMADA SEPARADORA PARA EXECUÇÃO DE RADIER, PISO DE CONCRETO OU LAJE SOBRE SOLO, EM LONA PLÁSTICA. AF_09/2021 | SINAPI | M2 | 17.71 | 2.69 | 47.64
10.2.4.4 | FNDE 1548 | PISO DE CONCRETO COM CONCRETO MOLDADO IN LOCO, PREPARO MANUAL C15, ACABAMENTO CONVENCIONAL, NÃO ARMADO. | PRÓPRIA | M3 | 1.24 | 778.73 | 965.63
10.2.5 | Acabamento e Esquadrias | [5 empty] | 6939.43
10.2.5.1 | 87879 | CHAPISCO APLICADO EM ALVENARIAS E ESTRUTURAS DE CONCRETO INTERNAS, COM COLHER DE PEDREIRO. ARGAMASSA TRAÇO 1:3 COM PREPARO EM BETONEIRA 400L. AF_10/2022 | SINAPI | M2 | 33.9 | 4.94 | 167.47
10.2.5.2 | 87905 | CHAPISCO APLICADO EM ALVENARIA (COM PRESENÇA DE VÃOS) E ESTRUTURAS DE CONCRETO DE FACHADA, COM COLHER DE PEDREIRO. ARGAMASSA TRAÇO 1:3 COM PREPARO EM BETONEIRA 400L. AF_10/2022 | SINAPI | M2 | 33.9 | 8.85 | 300.02
10.2.5.3 | 87777 | EMBOÇO OU MASSA ÚNICA EM ARGAMASSA TRAÇO 1:2:8, PREPARO MANUAL, APLICADA MANUALMENTE EM PANOS DE FACHADA COM PRESENÇA DE VÃOS, ESPESSURA DE 25 MM. AF_08/2022 | SINAPI | M2 | 67.8 | 63.19 | 4284.28
10.2.5.4 | FNDE 1549 | J01 - FIXO - JANELA VENEZIANA TOMADA DE AR EM ALUMÍNIO - 100 X 30 CM | PRÓPRIA | UN | 3 | 402.72 | 1208.16
10.2.5.5 | FNDE 1550 | PORTA EM AÇO DE ABRIR TIPO VENEZIANA SEM GUARNIÇÃO, 106X210CM, FIXAÇÃO COM PARAFUSOS - FORNECIMENTO E INSTALAÇÃO. | PRÓPRIA | UN | 1 | 751.73 | 751.73
10.2.5.6 | 100757 | PINTURA COM TINTA ALQUÍDICA DE ACABAMENTO (ESMALTE SINTÉTICO ACETINADO) PULVERIZADA SOBRE SUPERFÍCIES METÁLICAS (EXCETO PERFIL) EXECUTADO EM OBRA (02 DEMÃOS). AF_01/2020_PE | SINAPI | M2 | 4.2 | 54.23 | 227.77
10.2.6 | Revestimento | [5 empty] | 2341.81
10.2.6.1 | 88497 | EMASSAMENTO COM MASSA LÁTEX, APLICAÇÃO EM PAREDE, DUAS DEMÃOS, LIXAMENTO MANUAL. AF_04/2023 | SINAPI | M2 | 67.8 | 20.38 | 1381.76
10.2.6.2 | 88489 | PINTURA LÁTEX ACRÍLICA PREMIUM, APLICAÇÃO MANUAL EM PAREDES, DUAS DEMÃOS. AF_04/2023 | SINAPI | M2 | 67.8 | 14.16 | 960.05
10.3 | Circuitos e luminárias | [5 empty] | 7536.48
10.3.1 | 101879 | QUADRO DE DISTRIBUIÇÃO DE ENERGIA EM CHAPA DE AÇO GALVANIZADO, DE EMBUTIR, COM BARRAMENTO TRIFÁSICO, PARA 24 DISJUNTORES DIN 100A - FORNECIMENTO E INSTALAÇÃO. AF_07/2025 | SINAPI | UN | 1 | 658.73 | 658.73
10.3.2 | 92004 | TOMADA MÉDIA DE EMBUTIR (2 MÓDULOS), 2P+T 10 A, INCLUINDO SUPORTE E PLACA - FORNECIMENTO E INSTALAÇÃO. AF_03/2023 | SINAPI | UN | 1 | 65.06 | 65.06
10.3.3 | 93672 | DISJUNTOR TRIPOLAR TIPO DIN, CORRENTE NOMINAL DE 40A - FORNECIMENTO E INSTALAÇÃO. AF_07/2025 | SINAPI | UN | 1 | 88.49 | 88.49
10.3.4 | 93667 | DISJUNTOR TRIPOLAR TIPO DIN, CORRENTE NOMINAL DE 10A - FORNECIMENTO E INSTALAÇÃO. AF_07/2025 | SINAPI | UN | 2 | 69.91 | 139.82
10.3.5 | 93653 | DISJUNTOR MONOPOLAR TIPO DIN, CORRENTE NOMINAL DE 10A - FORNECIMENTO E INSTALAÇÃO. AF_07/2025 | SINAPI | UN | 2 | 11.82 | 23.64
10.3.6 | 93655 | DISJUNTOR MONOPOLAR TIPO DIN, CORRENTE NOMINAL DE 20A - FORNECIMENTO E INSTALAÇÃO. AF_07/2025 | SINAPI | UN | 1 | 12.85 | 12.85
10.3.7 | 97667 | ELETRODUTO FLEXÍVEL CORRUGADO, PEAD, DN 50 (1 1/2"), PARA REDE ENTERRADA DE DISTRIBUIÇÃO DE ENERGIA ELÉTRICA - FORNECIMENTO E INSTALAÇÃO. AF_12/2021 | SINAPI | M | 39.2 | 11.55 | 452.76
10.3.8 | 97668 | ELETRODUTO FLEXÍVEL CORRUGADO, PEAD, DN 63 (2"), PARA REDE ENTERRADA DE DISTRIBUIÇÃO DE ENERGIA ELÉTRICA - FORNECIMENTO E INSTALAÇÃO. AF_12/2021 | SINAPI | M | 31.3 | 16.48 | 515.82
10.3.9 | 95727 | ELETRODUTO RÍGIDO SOLDÁVEL, PVC, DN 25 MM (3/4"), APARENTE - FORNECIMENTO E INSTALAÇÃO. AF_01/2026 | SINAPI | M | 30.1 | 20.19 | 607.72
10.3.10 | 95728 | ELETRODUTO RÍGIDO SOLDÁVEL, PVC, DN 32 MM (1"), APARENTE - FORNECIMENTO E INSTALAÇÃO. AF_01/2026 | SINAPI | M | 1 | 23.19 | 23.19
10.3.11 | 91931 | CABO DE COBRE FLEXÍVEL ISOLADO, 6 MM², ANTI-CHAMA 0,6/1,0 KV, PARA CIRCUITOS TERMINAIS - FORNECIMENTO E INSTALAÇÃO. AF_03/2023 | SINAPI | M | 327.4 | 10.72 | 3509.73
10.3.12 | 91929 | CABO DE COBRE FLEXÍVEL ISOLADO, 4 MM², ANTI-CHAMA 0,6/1,0 KV, PARA CIRCUITOS TERMINAIS - FORNECIMENTO E INSTALAÇÃO. AF_03/2023 | SINAPI | M | 76.5 | 7.6 | 581.4
10.3.13 | 91927 | CABO DE COBRE FLEXÍVEL ISOLADO, 2,5 MM², ANTI-CHAMA 0,6/1,0 KV, PARA CIRCUITOS TERMINAIS - FORNECIMENTO E INSTALAÇÃO. AF_03/2023 | SINAPI | M | 111.1 | 5.17 | 574.39
10.3.14 | FNDE 1551 | LUMINÁRIA TIPO CALHA, DE SOBREPOR, COM ALETAS E REFLETORES EM ALUMINIO, COM 2 LÂMPADAS TUBULARES LED DE 18 W, SEM REATOR - FORNECIMENTO E INSTALAÇÃO. | PRÓPRIA | UN | 2 | 124.13 | 248.26
10.3.15 | 91953 | INTERRUPTOR SIMPLES (1 MÓDULO), 10A/250V, INCLUINDO SUPORTE E PLACA - FORNECIMENTO E INSTALAÇÃO. AF_03/2023 | SINAPI | UN | 1 | 34.62 | 34.62
10.4 | Equipamentos | [5 empty] | 64267.25
10.4.1 | FNDE 1552 | INVERSOR SOLAR FOTOVOLTAICO, HIBRIDO, 380/220 V, TRIFASICO, 2 MPPT, 8 kW - FORNECIMENTO E INSTALAÇÃO. | PRÓPRIA | UN | 1 | 13783.05 | 13783.05
10.4.2 | FNDE 1553 | BATERIA DE LÍTIO 48V 100Ah PARA SISTEMA FOTOVOLTAICO | PRÓPRIA | UN | 6 | 6155.4 | 36932.4
10.4.3 | FNDE 1554 | STRING BOX, DE SOBREPOR/CAIXA DE JUNCAO, DE SOBREPOR, *210* X*210* X *110* MM, 20 A, 2 ENTRADAS E 2 SAIDAS, COM DPS CLASSE II E CHAVE SECCIONADORA, QUADRO EM POLICARBONATO. | PRÓPRIA | UN | 2 | 551.22 | 1102.44
10.4.4 | FNDE 1555 | MÓDULO 01 PLACA SOLAR FOTOVOLTAICA MONOCRISTALINO - 550WP - 2,20 X 1,10, INCLUSO ESTRUTURA DE FIXAÇÃO | PRÓPRIA | UN | 14 | 889.24 | 12449.36
11 | Sistema de Captação, Adução e Tratamento de Água | [5 empty] | 106309.55
11.1 | Serviços preliminares - Cercamento | [5 empty] | 13772.33
11.1.1 | 98524 | LIMPEZA MANUAL DE VEGETAÇÃO EM TERRENO COM ENXADA. AF_03/2024 | SINAPI | M2 | 287.32 | 5.29 | 1519.92
11.1.2 | 98522 | ALAMBRADO EM MOURÕES DE CONCRETO, COM TELA DE ARAME GALVANIZADO (INCLUSIVE MURETA EM CONCRETO). AF_12/2025 | SINAPI | M | 58.8 | 170.5 | 10025.4
11.1.3 | FNDE 1546 | PORTÃO TUBULAR EM TELA DE AÇO GALVANIZADO ATÉ 2,50 M DE ALTURA, COMPLETO | PRÓPRIA | M2 | 2.1 | 1060.48 | 2227.01
11.2 | Poço raso | [5 empty] | 21237.31
11.2.1 | Escavação e estrutura | [5 empty] | 16708.49
11.2.1.1 | FNDE 1556 | POÇO RASO CIRCULAR PARA ABASTECIMENTO, EM CONCRETO PRÉ-MOLDADO, DIÂMETRO INTERNO = 1,5 M. | PRÓPRIA | M | 14 | 1143.38 | 16007.32
11.2.1.2 | 97740 | PEÇA CIRCULAR PRÉ-MOLDADA, VOLUME DE CONCRETO ACIMA DE 100 LITROS, TAXA DE AÇO APROXIMADA DE 30KG/M³. AF_03/2024 | SINAPI | M3 | 0.31 | 2261.83 | 701.17
11.2.2 | Diversos | [5 empty] | 4528.82
11.2.2.1 | FNDE 1557 | MOTO BOMBA SUBMERSÍVEL Q= 3 A 20 M³/H, Hman= 13 A 5 MCA, POTÊNCIA 1 CV - FORNECIMENTO E INSTALAÇÃO. | PRÓPRIA | UN | 1 | 4528.82 | 4528.82
11.3 | Tubulação de adução | [5 empty] | 1253.13
11.3.1 | 93358 | ESCAVAÇÃO MANUAL DE VALA. AF_09/2024 | SINAPI | M3 | 7.21 | 98.22 | 708.17
11.3.2 | 93382 | REATERRO MANUAL DE VALAS, COM COMPACTADOR DE SOLOS DE PERCUSSÃO. AF_08/2023 | SINAPI | M3 | 8.57 | 30.68 | 262.93
11.3.3 | 94648 | TUBO, PVC, SOLDÁVEL, DE 25MM, INSTALADO EM RESERVAÇÃO PREDIAL DE ÁGUA - FORNECIMENTO E INSTALAÇÃO. AF_04/2024 | SINAPI | M | 18.3 | 7.91 | 144.75
11.3.4 | 89408 | JOELHO 90 GRAUS, PVC, SOLDÁVEL, DN 25MM, INSTALADO EM RAMAL DE DISTRIBUIÇÃO DE ÁGUA - FORNECIMENTO E INSTALAÇÃO. AF_06/2022 | SINAPI | UN | 4 | 9.78 | 39.12
11.3.5 | 94489 | REGISTRO DE ESFERA, PVC, SOLDÁVEL, COM VOLANTE, DN 25 MM - FORNECIMENTO E INSTALAÇÃO. AF_08/2021 | SINAPI | UN | 2 | 49.08 | 98.16
11.4 | SALTAz - Estação de Tratamento | [5 empty] | 66733.51
11.4.1 | Casa de bomba | [5 empty] | 24057.34
11.4.1.1 | Movimentação de terra | [5 empty] | 530.29
11.4.1.1.1 | 93358 | ESCAVAÇÃO MANUAL DE VALA. AF_09/2024 | SINAPI | M3 | 3.8 | 98.22 | 373.24
11.4.1.1.2 | 93382 | REATERRO MANUAL DE VALAS, COM COMPACTADOR DE SOLOS DE PERCUSSÃO. AF_08/2023 | SINAPI | M3 | 2.92 | 30.68 | 89.59
11.4.1.1.3 | 101616 | PREPARO DE FUNDO DE VALA COM LARGURA MENOR QUE 1,5 M (ACERTO DO SOLO NATURAL), EM LOCAL COM NÍVEL BAIXO DE INTERFERÊNCIA. AF_01/2026 | SINAPI | M2 | 8.05 | 8.38 | 67.46
11.4.1.2 | Fundação | [5 empty] | 3083.94
11.4.1.2.1 | Sapatas | [5 empty] | 976.09
11.4.1.2.1.1 | 96619 | LASTRO DE CONCRETO MAGRO, APLICADO EM BLOCOS DE COROAMENTO OU SAPATAS, ESPESSURA DE 5 CM. AF_01/2024 | SINAPI | M2 | 3.24 | 42.62 | 138.09
11.4.1.2.1.2 | 96556 | CONCRETAGEM DE SAPATA, FCK 30 MPA, COM USO DE JERICA - LANÇAMENTO, ADENSAMENTO E ACABAMENTO. AF_01/2024 | SINAPI | M3 | 0.3 | 970.75 | 291.23
11.4.1.2.1.3 | 96535 | FABRICAÇÃO, MONTAGEM E DESMONTAGEM DE FÔRMA PARA SAPATA, EM MADEIRA SERRADA, E=25 MM, 4 UTILIZAÇÕES. AF_01/2024 | SINAPI | M2 | 2.4 | 136.44 | 327.46
11.4.1.2.1.4 | 104918 | ARMAÇÃO DE SAPATA ISOLADA, VIGA BALDRAME E SAPATA CORRIDA UTILIZANDO AÇO CA-50 DE 8 MM - MONTAGEM. AF_01/2024 | SINAPI | KG | 14.98 | 14.64 | 219.31
11.4.1.2.2 | Baldrames | [5 empty] | 1675.45
11.4.1.2.2.1 | 96619 | LASTRO DE CONCRETO MAGRO, APLICADO EM BLOCOS DE COROAMENTO OU SAPATAS, ESPESSURA DE 5 CM. AF_01/2024 | SINAPI | M2 | 4.81 | 42.62 | 205
11.4.1.2.2.2 | 96555 | CONCRETAGEM DE BLOCO DE COROAMENTO OU VIGA BALDRAME, FCK 30 MPA, COM USO DE JERICA - LANÇAMENTO, ADENSAMENTO E ACABAMENTO. AF_01/2024 | SINAPI | M3 | 0.46 | 803.67 | 369.69
11.4.1.2.2.3 | 96536 | FABRICAÇÃO, MONTAGEM E DESMONTAGEM DE FÔRMA PARA VIGA BALDRAME, EM MADEIRA SERRADA, E=25 MM, 4 UTILIZAÇÕES. AF_01/2024 | SINAPI | M2 | 6.17 | 67.11 | 414.07
11.4.1.2.2.4 | 104916 | ARMAÇÃO DE SAPATA ISOLADA, VIGA BALDRAME E SAPATA CORRIDA UTILIZANDO AÇO CA-60 DE 5 MM - MONTAGEM. AF_01/2024 | SINAPI | KG | 12.01 | 17.32 | 208.01
11.4.1.2.2.5 | 104919 | ARMAÇÃO DE SAPATA ISOLADA, VIGA BALDRAME E SAPATA CORRIDA UTILIZANDO AÇO CA-50 DE 10 MM - MONTAGEM. AF_01/2024 | SINAPI | KG | 36.85 | 12.99 | 478.68
11.4.1.2.3 | Pilares-apoio | [5 empty] | 432.4
11.4.1.2.3.1 | 92419 | MONTAGEM E DESMONTAGEM DE FÔRMA DE PILARES RETANGULARES E ESTRUTURAS SIMILARES, PÉ-DIREITO SIMPLES, EM CHAPA DE MADEIRA COMPENSADA RESINADA, 4 UTILIZAÇÕES. AF_09/2020 | SINAPI | M2 | 1.52 | 97.93 | 148.85
11.4.1.2.3.2 | 92759 | ARMAÇÃO DE PILAR OU VIGA DE ESTRUTURA CONVENCIONAL DE CONCRETO ARMADO UTILIZANDO AÇO CA-60 DE 5,0 MM - MONTAGEM. AF_06/2022 | SINAPI | KG | 2.29 | 14.4 | 32.98
11.4.1.2.3.3 | 92763 | ARMAÇÃO DE PILAR OU VIGA DE ESTRUTURA CONVENCIONAL DE CONCRETO ARMADO UTILIZANDO AÇO CA-50 DE 12,5 MM - MONTAGEM. AF_06/2022 | SINAPI | KG | 13.56 | 9.32 | 126.38
11.4.1.2.3.4 | 103669 | CONCRETAGEM DE PILARES, FCK = 25 MPA, COM USO DE BALDES - LANÇAMENTO, ADENSAMENTO E ACABAMENTO. AF_02/2022 | SINAPI | M3 | 0.12 | 1034.9 | 124.19
11.4.1.3 | Superestrutura | [5 empty] | 9893.89
11.4.1.3.1 | Alvenaria estrutural | [5 empty] | 6139.37
11.4.1.3.1.1 | 89472 | ALVENARIA DE BLOCOS DE CONCRETO ESTRUTURAL 14X19X39 CM (ESPESSURA 14 CM), FBK = 14 MPA, UTILIZANDO COLHER DE PEDREIRO. AF_10/2022 | SINAPI | M2 | 33.9 | 143.79 | 4874.48
11.4.1.3.1.2 | 89998 | ARMAÇÃO DE CINTA DE ALVENARIA ESTRUTURAL; DIÂMETRO DE 10,0 MM. AF_09/2021 | SINAPI | KG | 10.75 | 10.35 | 111.26
11.4.1.3.1.3 | 89996 | ARMAÇÃO VERTICAL DE ALVENARIA ESTRUTURAL; DIÂMETRO DE 10,0 MM. AF_09/2021 | SINAPI | KG | 20.58 | 10.96 | 225.56
11.4.1.3.1.4 | 90000 | ARMAÇÃO DE VERGA E CONTRAVERGA DE ALVENARIA ESTRUTURAL; DIÂMETRO DE 10,0 MM. AF_09/2021 | SINAPI | KG | 8.47 | 13.46 | 114.01
11.4.1.3.1.5 | 89993 | GRAUTEAMENTO VERTICAL EM ALVENARIA ESTRUTURAL. AF_09/2021 | SINAPI | M3 | 0.35 | 1151.18 | 402.91
11.4.1.3.1.6 | 89995 | GRAUTEAMENTO DE CINTA SUPERIOR OU DE VERGA EM ALVENARIA ESTRUTURAL. AF_09/2021 | SINAPI | M3 | 0.29 | 1110.2 | 321.96
11.4.1.3.1.7 | 89994 | GRAUTEAMENTO DE CINTA INTERMEDIÁRIA OU DE CONTRAVERGA EM ALVENARIA ESTRUTURAL. AF_09/2021 | SINAPI | M3 | 0.09 | 990.97 | 89.19
11.4.1.3.2 | Cobertura | [5 empty] | 3754.52
11.4.1.3.2.1 | 92543 | TRAMA DE MADEIRA COMPOSTA POR TERÇAS PARA TELHADOS DE ATÉ 2 ÁGUAS PARA TELHA ONDULADA DE FIBROCIMENTO, METÁLICA, PLÁSTICA OU TERMOACÚSTICA, INCLUSO TRANSPORTE VERTICAL. AF_10/2025 | SINAPI | M2 | 17.71 | 25.93 | 459.22
11.4.1.3.2.2 | FNDE 1522 | TELHAMENTO COM TELHA METÁLICA TERMOACÚSTICA E = 50 MM, COM ATÉ 2 ÁGUAS, PRE-PINTURA DE COR BRANCA NAS DUAS FACES, NUCLEO EM POLIISOCIANURATO (PIR) | PRÓPRIA | M2 | 17.71 | 186.07 | 3295.3
11.4.1.4 | Piso de concreto | [5 empty] | 1267.98
11.4.1.4.1 | 97083 | COMPACTAÇÃO MECÂNICA DE SOLO PARA EXECUÇÃO DE RADIER, PISO DE CONCRETO OU LAJE SOBRE SOLO, COM COMPACTADOR DE SOLOS A PERCUSSÃO. AF_09/2021 | SINAPI | M2 | 17.71 | 3.75 | 66.41
11.4.1.4.2 | 96622 | LASTRO COM MATERIAL GRANULAR, APLICADO EM PISOS OU LAJES SOBRE SOLO, ESPESSURA DE *5 CM*. AF_01/2024 | SINAPI | M3 | 0.89 | 211.57 | 188.3
11.4.1.4.3 | 97087 | CAMADA SEPARADORA PARA EXECUÇÃO DE RADIER, PISO DE CONCRETO OU LAJE SOBRE SOLO, EM LONA PLÁSTICA. AF_09/2021 | SINAPI | M2 | 17.71 | 2.69 | 47.64
11.4.1.4.4 | FNDE 1548 | PISO DE CONCRETO COM CONCRETO MOLDADO IN LOCO, PREPARO MANUAL C15, ACABAMENTO CONVENCIONAL, NÃO ARMADO. | PRÓPRIA | M3 | 1.24 | 778.73 | 965.63
11.4.1.5 | Acabamento e Esquadrias | [5 empty] | 6939.43
11.4.1.5.1 | 87879 | CHAPISCO APLICADO EM ALVENARIAS E ESTRUTURAS DE CONCRETO INTERNAS, COM COLHER DE PEDREIRO. ARGAMASSA TRAÇO 1:3 COM PREPARO EM BETONEIRA 400L. AF_10/2022 | SINAPI | M2 | 33.9 | 4.94 | 167.47
11.4.1.5.2 | 87905 | CHAPISCO APLICADO EM ALVENARIA (COM PRESENÇA DE VÃOS) E ESTRUTURAS DE CONCRETO DE FACHADA, COM COLHER DE PEDREIRO. ARGAMASSA TRAÇO 1:3 COM PREPARO EM BETONEIRA 400L. AF_10/2022 | SINAPI | M2 | 33.9 | 8.85 | 300.02
11.4.1.5.3 | 87777 | EMBOÇO OU MASSA ÚNICA EM ARGAMASSA TRAÇO 1:2:8, PREPARO MANUAL, APLICADA MANUALMENTE EM PANOS DE FACHADA COM PRESENÇA DE VÃOS, ESPESSURA DE 25 MM. AF_08/2022 | SINAPI | M2 | 67.8 | 63.19 | 4284.28
11.4.1.5.4 | FNDE 1549 | J01 - FIXO - JANELA VENEZIANA TOMADA DE AR EM ALUMÍNIO - 100 X 30 CM | PRÓPRIA | UN | 3 | 402.72 | 1208.16
11.4.1.5.5 | FNDE 1550 | PORTA EM AÇO DE ABRIR TIPO VENEZIANA SEM GUARNIÇÃO, 106X210CM, FIXAÇÃO COM PARAFUSOS - FORNECIMENTO E INSTALAÇÃO. | PRÓPRIA | UN | 1 | 751.73 | 751.73
11.4.1.5.6 | 100757 | PINTURA COM TINTA ALQUÍDICA DE ACABAMENTO (ESMALTE SINTÉTICO ACETINADO) PULVERIZADA SOBRE SUPERFÍCIES METÁLICAS (EXCETO PERFIL) EXECUTADO EM OBRA (02 DEMÃOS). AF_01/2020_PE | SINAPI | M2 | 4.2 | 54.23 | 227.77
11.4.1.6 | Revestimento | [5 empty] | 2341.81
11.4.1.6.1 | 88497 | EMASSAMENTO COM MASSA LÁTEX, APLICAÇÃO EM PAREDE, DUAS DEMÃOS, LIXAMENTO MANUAL. AF_04/2023 | SINAPI | M2 | 67.8 | 20.38 | 1381.76
11.4.1.6.2 | 88489 | PINTURA LÁTEX ACRÍLICA PREMIUM, APLICAÇÃO MANUAL EM PAREDES, DUAS DEMÃOS. AF_04/2023 | SINAPI | M2 | 67.8 | 14.16 | 960.05
11.4.2 | Estrutura do Reservatório | [5 empty] | 29651.49
11.4.2.1 | Serviços Preliminares | [5 empty] | 3347.09
11.4.2.1.1 | 98524 | LIMPEZA MANUAL DE VEGETAÇÃO EM TERRENO COM ENXADA. AF_03/2024 | SINAPI | M2 | 146.36 | 5.29 | 774.24
11.4.2.1.2 | 98522 | ALAMBRADO EM MOURÕES DE CONCRETO, COM TELA DE ARAME GALVANIZADO (INCLUSIVE MURETA EM CONCRETO). AF_12/2025 | SINAPI | M | 15.09 | 170.5 | 2572.85
11.4.2.2 | Movimentação de terra | [5 empty] | 518.66
11.4.2.2.1 | 93358 | ESCAVAÇÃO MANUAL DE VALA. AF_09/2024 | SINAPI | M3 | 3.72 | 98.22 | 365.38
11.4.2.2.2 | 101616 | PREPARO DE FUNDO DE VALA COM LARGURA MENOR QUE 1,5 M (ACERTO DO SOLO NATURAL), EM LOCAL COM NÍVEL BAIXO DE INTERFERÊNCIA. AF_01/2026 | SINAPI | M2 | 7.6 | 8.38 | 63.69
11.4.2.2.3 | 93382 | REATERRO MANUAL DE VALAS, COM COMPACTADOR DE SOLOS DE PERCUSSÃO. AF_08/2023 | SINAPI | M3 | 2.92 | 30.68 | 89.59
11.4.2.3 | Fundação | [5 empty] | 4739.94
11.4.2.3.1 | Blocos | [5 empty] | 1289.41
11.4.2.3.1.1 | 96619 | LASTRO DE CONCRETO MAGRO, APLICADO EM BLOCOS DE COROAMENTO OU SAPATAS, ESPESSURA DE 5 CM. AF_01/2024 | SINAPI | M2 | 7.6 | 42.62 | 323.91
11.4.2.3.1.2 | 96555 | CONCRETAGEM DE BLOCO DE COROAMENTO OU VIGA BALDRAME, FCK 30 MPA, COM USO DE JERICA - LANÇAMENTO, ADENSAMENTO E ACABAMENTO. AF_01/2024 | SINAPI | M3 | 0.8 | 803.67 | 642.94
11.4.2.3.1.3 | 96534 | FABRICAÇÃO, MONTAGEM E DESMONTAGEM DE FÔRMA PARA BLOCO DE COROAMENTO, EM MADEIRA SERRADA, E=25 MM, 4 UTILIZAÇÕES. AF_01/2024 | SINAPI | M2 | 1.32 | 77.81 | 102.71
11.4.2.3.1.4 | 96543 | ARMAÇÃO DE BLOCO UTILIZANDO AÇO CA-60 DE 5 MM - MONTAGEM. AF_01/2024 | SINAPI | KG | 10.58 | 20.78 | 219.85
11.4.2.3.2 | Baldrame | [5 empty] | 1588.61
11.4.2.3.2.1 | 96619 | LASTRO DE CONCRETO MAGRO, APLICADO EM BLOCOS DE COROAMENTO OU SAPATAS, ESPESSURA DE 5 CM. AF_01/2024 | SINAPI | M2 | 3.96 | 42.62 | 168.78
11.4.2.3.2.2 | 96555 | CONCRETAGEM DE BLOCO DE COROAMENTO OU VIGA BALDRAME, FCK 30 MPA, COM USO DE JERICA - LANÇAMENTO, ADENSAMENTO E ACABAMENTO. AF_01/2024 | SINAPI | M3 | 0.4 | 803.67 | 321.47
11.4.2.3.2.3 | 96536 | FABRICAÇÃO, MONTAGEM E DESMONTAGEM DE FÔRMA PARA VIGA BALDRAME, EM MADEIRA SERRADA, E=25 MM, 4 UTILIZAÇÕES. AF_01/2024 | SINAPI | M2 | 5.28 | 67.11 | 354.34
11.4.2.3.2.4 | 104916 | ARMAÇÃO DE SAPATA ISOLADA, VIGA BALDRAME E SAPATA CORRIDA UTILIZANDO AÇO CA-60 DE 5 MM - MONTAGEM. AF_01/2024 | SINAPI | KG | 14.75 | 17.32 | 255.47
11.4.2.3.2.5 | 104919 | ARMAÇÃO DE SAPATA ISOLADA, VIGA BALDRAME E SAPATA CORRIDA UTILIZANDO AÇO CA-50 DE 10 MM - MONTAGEM. AF_01/2024 | SINAPI | KG | 37.61 | 12.99 | 488.55
11.4.2.3.3 | Estacas | [5 empty] | 1861.92
11.4.2.3.3.1 | 101176 | ESTACA BROCA DE CONCRETO, DIÂMETRO DE 30CM, ESCAVAÇÃO MANUAL COM TRADO CONCHA, INTEIRAMENTE ARMADA. AF_05/2020 | SINAPI | M | 12 | 155.16 | 1861.92
11.4.2.4 | Superestrutura | [5 empty] | 8063.71
11.4.2.4.1 | Pilar | [5 empty] | 2242.52
11.4.2.4.1.1 | 92443 | MONTAGEM E DESMONTAGEM DE FÔRMA DE PILARES RETANGULARES E ESTRUTURAS SIMILARES, PÉ-DIREITO SIMPLES, EM CHAPA DE MADEIRA COMPENSADA PLASTIFICADA, 18 UTILIZAÇÕES. AF_09/2020 | SINAPI | M2 | 11.2 | 57.52 | 644.22
11.4.2.4.1.2 | 92759 | ARMAÇÃO DE PILAR OU VIGA DE ESTRUTURA CONVENCIONAL DE CONCRETO ARMADO UTILIZANDO AÇO CA-60 DE 5,0 MM - MONTAGEM. AF_06/2022 | SINAPI | KG | 12.98 | 14.4 | 186.91
11.4.2.4.1.3 | 92762 | ARMAÇÃO DE PILAR OU VIGA DE ESTRUTURA CONVENCIONAL DE CONCRETO ARMADO UTILIZANDO AÇO CA-50 DE 10,0 MM - MONTAGEM. AF_06/2022 | SINAPI | KG | 71.95 | 11.13 | 800.8
11.4.2.4.1.4 | 103669 | CONCRETAGEM DE PILARES, FCK = 25 MPA, COM USO DE BALDES - LANÇAMENTO, ADENSAMENTO E ACABAMENTO. AF_02/2022 | SINAPI | M3 | 0.59 | 1034.9 | 610.59
11.4.2.4.2 | Viga | [5 empty] | 2257.58
11.4.2.4.2.1 | 92431 | MONTAGEM E DESMONTAGEM DE FÔRMA DE PILARES RETANGULARES E ESTRUTURAS SIMILARES, PÉ-DIREITO SIMPLES, EM CHAPA DE MADEIRA COMPENSADA PLASTIFICADA, 10 UTILIZAÇÕES. AF_09/2020 | SINAPI | M2 | 10.56 | 68.64 | 724.84
11.4.2.4.2.2 | 92759 | ARMAÇÃO DE PILAR OU VIGA DE ESTRUTURA CONVENCIONAL DE CONCRETO ARMADO UTILIZANDO AÇO CA-60 DE 5,0 MM - MONTAGEM. AF_06/2022 | SINAPI | KG | 13.94 | 14.4 | 200.74
11.4.2.4.2.3 | 92762 | ARMAÇÃO DE PILAR OU VIGA DE ESTRUTURA CONVENCIONAL DE CONCRETO ARMADO UTILIZANDO AÇO CA-50 DE 10,0 MM - MONTAGEM. AF_06/2022 | SINAPI | KG | 46.22 | 11.13 | 514.43
11.4.2.4.2.4 | 103669 | CONCRETAGEM DE PILARES, FCK = 25 MPA, COM USO DE BALDES - LANÇAMENTO, ADENSAMENTO E ACABAMENTO. AF_02/2022 | SINAPI | M3 | 0.79 | 1034.9 | 817.57
11.4.2.4.3 | Laje | [5 empty] | 3563.61
11.4.2.4.3.1 | 103760 | MONTAGEM E DESMONTAGEM DE FÔRMA DE LAJE MACIÇA, PÉ-DIREITO SIMPLES, EM CHAPA DE MADEIRA COMPENSADA RESINADA E CIMBRAMENTO DE MADEIRA, 2 UTILIZAÇÕES. AF_03/2022 | SINAPI | M2 | 10.94 | 123.2 | 1347.81
11.4.2.4.3.2 | 92768 | ARMAÇÃO DE LAJE DE ESTRUTURA CONVENCIONAL DE CONCRETO ARMADO UTILIZANDO AÇO CA-60 DE 5,0 MM - MONTAGEM. AF_06/2022 | SINAPI | KG | 8.62 | 13.73 | 118.35
11.4.2.4.3.3 | 92769 | ARMAÇÃO DE LAJE DE ESTRUTURA CONVENCIONAL DE CONCRETO ARMADO UTILIZANDO AÇO CA-50 DE 6,3 MM - MONTAGEM. AF_06/2022 | SINAPI | KG | 17.29 | 12.84 | 222
11.4.2.4.3.4 | 92770 | ARMAÇÃO DE LAJE DE ESTRUTURA CONVENCIONAL DE CONCRETO ARMADO UTILIZANDO AÇO CA-50 DE 8,0 MM - MONTAGEM. AF_06/2022 | SINAPI | KG | 60.39 | 12 | 724.68
11.4.2.4.3.5 | 103682 | CONCRETAGEM DE VIGAS E LAJES, FCK=25 MPA, PARA QUALQUER TIPO DE LAJE COM BALDES EM EDIFICAÇÃO TÉRREA - LANÇAMENTO, ADENSAMENTO E ACABAMENTO. AF_02/2022 | SINAPI | M3 | 1.09 | 1055.75 | 1150.77
11.4.2.5 | Diversos | [5 empty] | 7607.95
11.4.2.5.1 | 99842 | GUARDA-CORPO DE AÇO GALVANIZADO DE 1,10M, MONTANTES TUBULARES DE 1.1/4" ESPAÇADOS 1,20M, TRAVESSA SUPERIOR DE 1.1/2", GRADIL FORMADO POR TUBOS HORIZONTAIS DE 1" E VERTICAIS DE 3/4", FIXADO COM ADESIVO ESTRUTURAL EPOXI. AF_10/2025_PS | SINAPI | M | 13.6 | 510.79 | 6946.74
11.4.2.5.2 | 00038477 | ESCADA EXTENSIVEL EM ALUMINIO, COM SAPATAS DE BORRACHA, ALTURA FECHADA 3,60 M, ALTURA ESTENDIDA DE 6,0 A 6,30 M, LARGURA MINIMA DE 35 CM, CACIDADE *120* KG | SINAPI | UN | 1 | 661.21 | 661.21
11.4.2.6 | Revestimento | [5 empty] | 5374.14
11.4.2.6.1 | 95306 | TEXTURA ACRÍLICA, APLICAÇÃO MANUAL EM TETO, UMA DEMÃO. AF_04/2023 | SINAPI | M2 | 12.25 | 17.39 | 213.03
11.4.2.6.2 | 95305 | TEXTURA ACRÍLICA, APLICAÇÃO MANUAL EM PAREDE, UMA DEMÃO. AF_04/2023 | SINAPI | M2 | 20.44 | 14.98 | 306.19
11.4.2.6.3 | 98547 | IMPERMEABILIZAÇÃO DE SUPERFÍCIE COM MANTA ASFÁLTICA, DUAS CAMADAS, INCLUSIVE APLICAÇÃO DE PRIMER ASFÁLTICO, E=3MM E E=4MM. AF_09/2023 | SINAPI | M2 | 12.25 | 217.89 | 2669.15
11.4.2.6.4 | 98563 | PROTEÇÃO MECÂNICA DE SUPERFÍCIE HORIZONTAL COM ARGAMASSA DE CIMENTO E AREIA, TRAÇO 1:3, E=2CM. AF_09/2023 | SINAPI | M2 | 24.5 | 41.14 | 1007.93
11.4.2.6.5 | 87739 | CONTRAPISO EM ARGAMASSA PRONTA, PREPARO MANUAL, APLICADO EM ÁREAS MOLHADAS SOBRE LAJE, ADERIDO, ACABAMENTO NÃO REFORÇADO, ESPESSURA 2CM. AF_07/2021 | SINAPI | M2 | 12.25 | 96.15 | 1177.84
11.4.3 | Tubulações e conexões | [5 empty] | 2154.25
11.4.3.1 | 94648 | TUBO, PVC, SOLDÁVEL, DE 25MM, INSTALADO EM RESERVAÇÃO PREDIAL DE ÁGUA - FORNECIMENTO E INSTALAÇÃO. AF_04/2024 | SINAPI | M | 18.3 | 7.91 | 144.75
11.4.3.2 | 94650 | TUBO, PVC, SOLDÁVEL, DE 40MM, INSTALADO EM RESERVAÇÃO PREDIAL DE ÁGUA - FORNECIMENTO E INSTALAÇÃO. AF_04/2024 | SINAPI | M | 6.95 | 22.59 | 157
11.4.3.3 | 94651 | TUBO, PVC, SOLDÁVEL, DE 50MM, INSTALADO EM RESERVAÇÃO PREDIAL DE ÁGUA - FORNECIMENTO E INSTALAÇÃO. AF_04/2024 | SINAPI | M | 3.5 | 26.12 | 91.42
11.4.3.4 | 94673 | CURVA 90 GRAUS, PVC, SOLDÁVEL, DN 25 MM, INSTALADO EM RESERVAÇÃO PREDIAL DE ÁGUA - FORNECIMENTO E INSTALAÇÃO. AF_04/2024 | SINAPI | UN | 6 | 8.2 | 49.2
11.4.3.5 | 94677 | CURVA 90 GRAUS, PVC, SOLDÁVEL, DN 40 MM, INSTALADO EM RESERVAÇÃO PREDIAL DE ÁGUA - FORNECIMENTO E INSTALAÇÃO. AF_04/2024 | SINAPI | UN | 19 | 22.62 | 429.78
11.4.3.6 | 102591 | FURO EM CAIXA D'ÁGUA COM ESPESSURA DE 2 ATÉ 5 MM E DIÂMETRO DE 25 MM. AF_06/2021 | SINAPI | UN | 2 | 4.72 | 9.44
11.4.3.7 | 94703 | ADAPTADOR COM FLANGE E ANEL DE VEDAÇÃO, PVC, SOLDÁVEL, DN 25 MM X 3/4", INSTALADO EM RESERVAÇÃO PREDIAL DE ÁGUA - FORNECIMENTO E INSTALAÇÃO. AF_04/2024 | SINAPI | UN | 2 | 23.17 | 46.34
11.4.3.8 | 94796 | TORNEIRA DE BOIA PARA CAIXA D'ÁGUA, ROSCÁVEL, 3/4" - FORNECIMENTO E INSTALAÇÃO. AF_08/2021 | SINAPI | UN | 1 | 63.96 | 63.96
11.4.3.9 | 102595 | FURO EM CAIXA D'ÁGUA COM ESPESSURA DE 2 ATÉ 5 MM E DIÂMETRO DE 40 MM. AF_06/2021 | SINAPI | UN | 2 | 6.02 | 12.04
11.4.3.10 | 94705 | ADAPTADOR COM FLANGE E ANEL DE VEDAÇÃO, PVC, SOLDÁVEL, DN 40 MM X 1 1/4", INSTALADO EM RESERVAÇÃO PREDIAL DE ÁGUA - FORNECIMENTO E INSTALAÇÃO. AF_04/2024 | SINAPI | UN | 2 | 43.04 | 86.08
11.4.3.11 | 94798 | TORNEIRA DE BOIA PARA CAIXA D'ÁGUA, ROSCÁVEL, 1 1/4" - FORNECIMENTO E INSTALAÇÃO. AF_08/2021 | SINAPI | UN | 1 | 223.97 | 223.97
11.4.3.12 | 94656 | ADAPTADOR CURTO COM BOLSA E ROSCA PARA REGISTRO, PVC, SOLDÁVEL, DN 25 MM X 3/4", INSTALADO EM RESERVAÇÃO PREDIAL DE ÁGUA - FORNECIMENTO E INSTALAÇÃO. AF_04/2024 | SINAPI | UN | 2 | 3.94 | 7.88
11.4.3.13 | 103042 | REGISTRO DE ESFERA, PVC, ROSCÁVEL, COM BORBOLETA, 3/4" - FORNECIMENTO E INSTALAÇÃO. AF_08/2021 | SINAPI | UN | 2 | 39.49 | 78.98
11.4.3.14 | 94660 | ADAPTADOR CURTO COM BOLSA E ROSCA PARA REGISTRO, PVC, SOLDÁVEL, DN 40 MM X 1 1/4", INSTALADO EM RESERVAÇÃO PREDIAL DE ÁGUA - FORNECIMENTO E INSTALAÇÃO. AF_04/2024 | SINAPI | UN | 3 | 9.53 | 28.59
11.4.3.15 | 103038 | REGISTRO DE ESFERA, PVC, ROSCÁVEL, COM VOLANTE, 1 1/4" - FORNECIMENTO E INSTALAÇÃO. AF_08/2021 | SINAPI | UN | 3 | 103.15 | 309.45
11.4.3.16 | 99621 | VÁLVULA DE RETENÇÃO HORIZONTAL, DE BRONZE, ROSCÁVEL, 1 1/4" - FORNECIMENTO E INSTALAÇÃO. AF_08/2021 | SINAPI | UN | 1 | 278.07 | 278.07
11.4.3.17 | 99619 | VÁLVULA DE RETENÇÃO HORIZONTAL, DE BRONZE, ROSCÁVEL, 3/4" - FORNECIMENTO E INSTALAÇÃO. AF_08/2021 | SINAPI | UN | 1 | 137.3 | 137.3
11.4.4 | Equipamentos | [5 empty] | 10870.43
11.4.4.1 | FNDE 1558 | MONTAGEM DOSADOR COAGULANTE - FORNECIMENTO E INSTALAÇÃO | PRÓPRIA | UN | 1 | 435.18 | 435.18
11.4.4.2 | FNDE 1559 | MONTAGEM DOSADOR DE CLORO EM PARTILHAS - FORNECIMENTO E INSTALAÇÃO | PRÓPRIA | UN | 1 | 792.18 | 792.18
11.4.4.3 | 102617 | CAIXA D´ÁGUA EM POLIÉSTER REFORÇADO COM FIBRA DE VIDRO, 5000 LITROS - FORNECIMENTO E INSTALAÇÃO. AF_06/2021 | SINAPI | UN | 2 | 3545 | 7090
11.4.4.4 | 94483 | CONJUNTO HIDRÁULICO EM AÇO ROSCÁVEL PARA INSTALAÇÃO DE BOMBA, DN SUCÇÃO 32 MM (1 1/4") E DN RECALQUE 25 MM (1"), PARA EDIFICAÇÃO COM 4 PAVIMENTOS - FORNECIMENTO E INSTALAÇÃO. AF_04/2024 | SINAPI | UN | 1 | 1371.1 | 1371.1
11.4.4.5 | 102111 | BOMBA CENTRÍFUGA, MONOFÁSICA, 0,5 CV OU 0,49 HP, HM 6 A 20 M, Q 1,2 A 8,3 M3/H - FORNECIMENTO E INSTALAÇÃO. AF_11/2025_PS | SINAPI | UN | 1 | 1181.97 | 1181.97
11.5 | Tubulação de distribuição | [5 empty] | 3313.27
11.5.1 | 93358 | ESCAVAÇÃO MANUAL DE VALA. AF_09/2024 | SINAPI | M3 | 20.16 | 98.22 | 1980.12
11.5.2 | 93382 | REATERRO MANUAL DE VALAS, COM COMPACTADOR DE SOLOS DE PERCUSSÃO. AF_08/2023 | SINAPI | M3 | 24.19 | 30.68 | 742.15
11.5.3 | 89402 | TUBO, PVC, SOLDÁVEL, DE 25MM, INSTALADO EM RAMAL DE DISTRIBUIÇÃO DE ÁGUA - FORNECIMENTO E INSTALAÇÃO. AF_06/2022 | SINAPI | M | 40 | 14.16 | 566.4
11.5.4 | 94673 | CURVA 90 GRAUS, PVC, SOLDÁVEL, DN 25 MM, INSTALADO EM RESERVAÇÃO PREDIAL DE ÁGUA - FORNECIMENTO E INSTALAÇÃO. AF_04/2024 | SINAPI | UN | 3 | 8.2 | 24.6
12 | Instalações Elétricas | [5 empty] | 60810.66
12.1 | Sistema de Proteção Contra Descargas Atmosféricas (SPDA) | [5 empty] | 33621.05
12.1.1 | FNDE 360 | CAIXA DE INSPECAO PARA ATERRAMENTO OU OUTRO USO, EM PVC, DN = 250 X 250 MM | PRÓPRIA | UN | 13 | 68.85 | 895.05
12.1.2 | FNDE 71 | SOLDA EXOTÉRMICA PARA SPDA - FORNECIMENTO E INSTALAÇÃO. | PRÓPRIA | UN | 13 | 79.01 | 1027.13
12.1.3 | 96985 | HASTE DE ATERRAMENTO, DIÂMETRO 5/8", COM 3 METROS - FORNECIMENTO E INSTALAÇÃO. AF_08/2023 | SINAPI | UN | 13 | 103.24 | 1342.12
12.1.4 | 104753 | CONECTOR SPLIT-BOLT, PARA SPDA, PARA CABOS ATÉ 50 MM2 - FORNECIMENTO E INSTALAÇÃO. AF_08/2023 | SINAPI | UN | 26 | 28 | 728
12.1.5 | 96973 | CORDOALHA DE COBRE NU 35 MM², NÃO ENTERRADA, COM ISOLADOR - FORNECIMENTO E INSTALAÇÃO. AF_08/2023 | SINAPI | M | 195.8 | 74.67 | 14620.39
12.1.6 | 95728 | ELETRODUTO RÍGIDO SOLDÁVEL, PVC, DN 32 MM (1"), APARENTE - FORNECIMENTO E INSTALAÇÃO. AF_01/2026 | SINAPI | M | 73.15 | 23.19 | 1696.35
12.1.7 | 96974 | CORDOALHA DE COBRE NU 50 MM², NÃO ENTERRADA, COM ISOLADOR - FORNECIMENTO E INSTALAÇÃO. AF_08/2023 | SINAPI | M | 54.6 | 96.07 | 5245.42
12.1.8 | 96977 | CORDOALHA DE COBRE NU 50 MM², ENTERRADA - FORNECIMENTO E INSTALAÇÃO. AF_08/2023 | SINAPI | M | 117.2 | 59.82 | 7010.9
12.1.9 | 93358 | ESCAVAÇÃO MANUAL DE VALA. AF_09/2024 | SINAPI | M3 | 8.19 | 98.22 | 804.42
12.1.10 | 93382 | REATERRO MANUAL DE VALAS, COM COMPACTADOR DE SOLOS DE PERCUSSÃO. AF_08/2023 | SINAPI | M3 | 8.19 | 30.68 | 251.27
12.2 | Circuitos e Luminárias | [5 empty] | 27189.61
12.2.1 | 101879 | QUADRO DE DISTRIBUIÇÃO DE ENERGIA EM CHAPA DE AÇO GALVANIZADO, DE EMBUTIR, COM BARRAMENTO TRIFÁSICO, PARA 24 DISJUNTORES DIN 100A - FORNECIMENTO E INSTALAÇÃO. AF_07/2025 | SINAPI | UN | 2 | 658.73 | 1317.46
12.2.2 | 92008 | TOMADA BAIXA DE EMBUTIR (2 MÓDULOS), 2P+T 10 A, INCLUINDO SUPORTE E PLACA - FORNECIMENTO E INSTALAÇÃO. AF_03/2023 | SINAPI | UN | 4 | 56.2 | 224.8
12.2.3 | 91996 | TOMADA MÉDIA DE EMBUTIR (1 MÓDULO), 2P+T 10 A, INCLUINDO SUPORTE E PLACA - FORNECIMENTO E INSTALAÇÃO. AF_03/2023 | SINAPI | UN | 3 | 40.75 | 122.25
12.2.4 | 91953 | INTERRUPTOR SIMPLES (1 MÓDULO), 10A/250V, INCLUINDO SUPORTE E PLACA - FORNECIMENTO E INSTALAÇÃO. AF_03/2023 | SINAPI | UN | 4 | 34.62 | 138.48
12.2.5 | 91959 | INTERRUPTOR SIMPLES (2 MÓDULOS), 10A/250V, INCLUINDO SUPORTE E PLACA - FORNECIMENTO E INSTALAÇÃO. AF_03/2023 | SINAPI | UN | 2 | 52.8 | 105.6
12.2.6 | 92022 | INTERRUPTOR SIMPLES (1 MÓDULO) COM 1 TOMADA DE EMBUTIR 2P+T 10 A, SEM SUPORTE E SEM PLACA - FORNECIMENTO E INSTALAÇÃO. AF_03/2023 | SINAPI | UN | 2 | 46.09 | 92.18
12.2.7 | 93653 | DISJUNTOR MONOPOLAR TIPO DIN, CORRENTE NOMINAL DE 10A - FORNECIMENTO E INSTALAÇÃO. AF_07/2025 | SINAPI | UN | 12 | 11.82 | 141.84
12.2.8 | 93667 | DISJUNTOR TRIPOLAR TIPO DIN, CORRENTE NOMINAL DE 10A - FORNECIMENTO E INSTALAÇÃO. AF_07/2025 | SINAPI | UN | 2 | 69.91 | 139.82
12.2.9 | FNDE 1560 | DISPOSITIVO DR, 2 POLOS, SENSIBILIDADE DE 30 MA, CORRENTE DE 25 A, TIPO AC - FORNECIMENTO E INSTALAÇÃO. | PRÓPRIA | UN | 3 | 141.67 | 425.01
12.2.10 | FNDE 1561 | DISPOSITIVO DPS CLASSE II, 1 POLO, TENSAO MAXIMA DE 175 V, CORRENTE MAXIMA DE *20* KA (TIPO AC) - FORNECIMENTO E INSTALAÇÃO. | PRÓPRIA | UN | 6 | 75.75 | 454.5
12.2.11 | FNDE 1551 | LUMINÁRIA TIPO CALHA, DE SOBREPOR, COM ALETAS E REFLETORES EM ALUMINIO, COM 2 LÂMPADAS TUBULARES LED DE 18 W, SEM REATOR - FORNECIMENTO E INSTALAÇÃO. | PRÓPRIA | UN | 15 | 124.13 | 1861.95
12.2.12 | FNDE 1562 | LUMINÁRIA PROJETOR LED EXTERNO RETANGULAR, 30 W - FORNECIMENTO E INSTALAÇÃO. | PRÓPRIA | UN | 10 | 67.21 | 672.1
12.2.13 | 95727 | ELETRODUTO RÍGIDO SOLDÁVEL, PVC, DN 25 MM (3/4"), APARENTE - FORNECIMENTO E INSTALAÇÃO. AF_01/2026 | SINAPI | M | 63 | 20.19 | 1271.97
12.2.14 | 97667 | ELETRODUTO FLEXÍVEL CORRUGADO, PEAD, DN 50 (1 1/2"), PARA REDE ENTERRADA DE DISTRIBUIÇÃO DE ENERGIA ELÉTRICA - FORNECIMENTO E INSTALAÇÃO. AF_12/2021 | SINAPI | M | 48.4 | 11.55 | 559.02
12.2.15 | 104399 | CONDULETE DE PVC, TIPO LR, PARA ELETRODUTO DE PVC SOLDÁVEL DN 25 MM (3/4''), APARENTE - FORNECIMENTO E INSTALAÇÃO. AF_01/2026 | SINAPI | UN | 1 | 26.31 | 26.31
12.2.16 | 95808 | CONDULETE DE PVC, TIPO LL, PARA ELETRODUTO DE PVC SOLDÁVEL DN 25 MM (3/4''), APARENTE - FORNECIMENTO E INSTALAÇÃO. AF_01/2026 | SINAPI | UN | 3 | 27.79 | 83.37
12.2.17 | 95811 | CONDULETE DE PVC, TIPO LB, PARA ELETRODUTO DE PVC SOLDÁVEL DN 25 MM (3/4''), APARENTE - FORNECIMENTO E INSTALAÇÃO. AF_01/2026 | SINAPI | UN | 3 | 18.35 | 55.05
12.2.18 | 104404 | CONDULETE DE PVC, TIPO T, PARA ELETRODUTO DE PVC SOLDÁVEL DN 25 MM (3/4''), APARENTE - FORNECIMENTO E INSTALAÇÃO. AF_01/2026 | SINAPI | UN | 2 | 30.41 | 60.82
12.2.19 | 104396 | CONDULETE DE PVC, TIPO E, PARA ELETRODUTO DE PVC SOLDÁVEL DN 25 MM (3/4''), APARENTE - FORNECIMENTO E INSTALAÇÃO. AF_01/2026 | SINAPI | UN | 4 | 21.68 | 86.72
12.2.20 | FNDE 330 | TAMPA CEGA EM PVC PARA CONDULETE 4 X 2" | PRÓPRIA | UN | 13 | 11.4 | 148.2
12.2.21 | 91884 | LUVA PARA ELETRODUTO, PVC, ROSCÁVEL, DN 25 MM (3/4"), PARA CIRCUITOS TERMINAIS, INSTALADA EM PAREDE - FORNECIMENTO E INSTALAÇÃO. AF_03/2023 | SINAPI | UN | 6 | 12.99 | 77.94
12.2.22 | 97236 | ELETROCALHA LISA OU PERFURADA EM AÇO GALVANIZADO, LARGURA 50MM E ALTURA 50MM, INCLUSIVE EMENDA E FIXAÇÃO - FORNECIMENTO E INSTALAÇÃO. AF_04/2023 | SINAPI | M | 103.7 | 101.52 | 10527.62
12.2.23 | 97275 | COTOVELO HORIZONTAL 90º PARA ELETROCALHA, LISA OU PERFURADA EM AÇO GALVANIZADO, LARGURA DE 50MM E ALTURA DE 50MM - FORNECIMENTO E INSTALAÇÃO. AF_04/2023 | SINAPI | UN | 3 | 95.28 | 285.84
12.2.24 | 97313 | TÊ HORIZONTAL 90º, PARA ELETROCALHA, LISA OU PERFURADA EM AÇO GALVANIZADO, LARGURA DE 50MM E ALTURA DE 50MM - FORNECIMENTO E INSTALAÇÃO. AF_04/2023 | SINAPI | UN | 3 | 145.94 | 437.82
12.2.25 | FNDE 1547 | CRUZETA HORIZONTAL, PARA ELETROCALHA, LISA OU PERFURADA EM AÇO GALVANIZADO, LARGURA DE 50MM E ALTURA DE 50MM - FORNECIMENTO E INSTALAÇÃO. | PRÓPRIA | UN | 1 | 166.69 | 166.69
12.2.26 | 91929 | CABO DE COBRE FLEXÍVEL ISOLADO, 4 MM², ANTI-CHAMA 0,6/1,0 KV, PARA CIRCUITOS TERMINAIS - FORNECIMENTO E INSTALAÇÃO. AF_03/2023 | SINAPI | M | 308.1 | 7.6 | 2341.56
12.2.27 | 91927 | CABO DE COBRE FLEXÍVEL ISOLADO, 2,5 MM², ANTI-CHAMA 0,6/1,0 KV, PARA CIRCUITOS TERMINAIS - FORNECIMENTO E INSTALAÇÃO. AF_03/2023 | SINAPI | M | 794.4 | 5.17 | 4107.05
12.2.28 | FNDE 905 | CAIXA DE PASSAGEM ELETRICA, PARA PISO, EM PVC, DIMENSOES DE 3/4" A 4" - FORNECIMENTO E INSTALACAO. | PRÓPRIA | UN | 2 | 628.82 | 1257.64
13 | Instalações Hidrossanitárias | [5 empty] | 112911.8
13.1 | Instalações Hidráulicas | [5 empty] | 4722.38
13.1.1 | 94648 | TUBO, PVC, SOLDÁVEL, DE 25MM, INSTALADO EM RESERVAÇÃO PREDIAL DE ÁGUA - FORNECIMENTO E INSTALAÇÃO. AF_04/2024 | SINAPI | M | 25.68 | 7.91 | 203.13
13.1.2 | 94673 | CURVA 90 GRAUS, PVC, SOLDÁVEL, DN 25 MM, INSTALADO EM RESERVAÇÃO PREDIAL DE ÁGUA - FORNECIMENTO E INSTALAÇÃO. AF_04/2024 | SINAPI | UN | 3 | 8.2 | 24.6
13.1.3 | 94703 | ADAPTADOR COM FLANGE E ANEL DE VEDAÇÃO, PVC, SOLDÁVEL, DN 25 MM X 3/4", INSTALADO EM RESERVAÇÃO PREDIAL DE ÁGUA - FORNECIMENTO E INSTALAÇÃO. AF_04/2024 | SINAPI | UN | 1 | 23.17 | 23.17
13.1.4 | 94656 | ADAPTADOR CURTO COM BOLSA E ROSCA PARA REGISTRO, PVC, SOLDÁVEL, DN 25 MM X 3/4", INSTALADO EM RESERVAÇÃO PREDIAL DE ÁGUA - FORNECIMENTO E INSTALAÇÃO. AF_04/2024 | SINAPI | UN | 3 | 3.94 | 11.82
13.1.5 | 89353 | REGISTRO DE GAVETA BRUTO, LATÃO, ROSCÁVEL, 3/4" - FORNECIMENTO E INSTALAÇÃO. AF_08/2021 | SINAPI | UN | 3 | 51.46 | 154.38
13.1.6 | 102615 | CAIXA D´ÁGUA EM POLIÉSTER REFORÇADO COM FIBRA DE VIDRO, 2000 LITROS - FORNECIMENTO E INSTALAÇÃO. AF_06/2021 | SINAPI | UN | 1 | 1270.32 | 1270.32
13.1.7 | 94796 | TORNEIRA DE BOIA PARA CAIXA D'ÁGUA, ROSCÁVEL, 3/4" - FORNECIMENTO E INSTALAÇÃO. AF_08/2021 | SINAPI | UN | 1 | 63.96 | 63.96
13.1.8 | 89403 | TUBO, PVC, SOLDÁVEL, DE 32MM, INSTALADO EM RAMAL DE DISTRIBUIÇÃO DE ÁGUA - FORNECIMENTO E INSTALAÇÃO. AF_06/2022 | SINAPI | M | 8.5 | 22.06 | 187.51
13.1.9 | 103979 | TUBO, PVC, SOLDÁVEL, DE 50MM, INSTALADO EM RAMAL DE DISTRIBUIÇÃO DE ÁGUA - FORNECIMENTO E INSTALAÇÃO. AF_06/2022 | SINAPI | M | 2.6 | 34.7 | 90.22
13.1.10 | 89413 | JOELHO 90 GRAUS, PVC, SOLDÁVEL, DN 32MM, INSTALADO EM RAMAL DE DISTRIBUIÇÃO DE ÁGUA - FORNECIMENTO E INSTALAÇÃO. AF_06/2022 | SINAPI | UN | 6 | 13.79 | 82.74
13.1.11 | 103984 | JOELHO 90 GRAUS, PVC, SOLDÁVEL, DN 50MM, INSTALADO EM RAMAL DE DISTRIBUIÇÃO DE ÁGUA - FORNECIMENTO E INSTALAÇÃO. AF_06/2022 | SINAPI | UN | 1 | 22.35 | 22.35
13.1.12 | 102591 | FURO EM CAIXA D'ÁGUA COM ESPESSURA DE 2 ATÉ 5 MM E DIÂMETRO DE 25 MM. AF_06/2021 | SINAPI | UN | 1 | 4.72 | 4.72
13.1.13 | 94704 | ADAPTADOR COM FLANGE E ANEL DE VEDAÇÃO, PVC, SOLDÁVEL, DN 32 MM X 1", INSTALADO EM RESERVAÇÃO PREDIAL DE ÁGUA - FORNECIMENTO E INSTALAÇÃO. AF_04/2024 | SINAPI | UN | 4 | 31.24 | 124.96
13.1.14 | 102593 | FURO EM CAIXA D'ÁGUA COM ESPESSURA DE 2 ATÉ 5 MM E DIÂMETRO DE 32 MM. AF_06/2021 | SINAPI | UN | 4 | 5.32 | 21.28
13.1.15 | 102597 | FURO EM CAIXA D'ÁGUA COM ESPESSURA DE 2 ATÉ 5 MM E DIÂMETRO DE 50 MM. AF_06/2021 | SINAPI | UN | 1 | 6.88 | 6.88
13.1.16 | 94658 | ADAPTADOR CURTO COM BOLSA E ROSCA PARA REGISTRO, PVC, SOLDÁVEL, DN 32 MM X 1", INSTALADO EM RESERVAÇÃO PREDIAL DE ÁGUA - FORNECIMENTO E INSTALAÇÃO. AF_04/2024 | SINAPI | UN | 1 | 5.96 | 5.96
13.1.17 | 94495 | REGISTRO DE GAVETA BRUTO, LATÃO, ROSCÁVEL, 1" - FORNECIMENTO E INSTALAÇÃO. AF_08/2021 | SINAPI | UN | 1 | 79.76 | 79.76
13.1.18 | 103953 | BUCHA DE REDUÇÃO, CURTA, PVC, SOLDÁVEL, DN 32 X 25 MM, INSTALADO EM RAMAL DE DISTRIBUIÇÃO DE ÁGUA - FORNECIMENTO E INSTALAÇÃO. AF_06/2022 | SINAPI | UN | 2 | 8.29 | 16.58
13.1.19 | 89356 | TUBO, PVC, SOLDÁVEL, DE 25MM, INSTALADO EM RAMAL OU SUB-RAMAL DE ÁGUA - FORNECIMENTO E INSTALAÇÃO. AF_06/2022 | SINAPI | M | 3.48 | 26.48 | 92.15
13.1.20 | 89366 | JOELHO 90 GRAUS COM BUCHA DE LATÃO, PVC, SOLDÁVEL, DN 25MM, X 3/4 INSTALADO EM RAMAL OU SUB-RAMAL DE ÁGUA - FORNECIMENTO E INSTALAÇÃO. AF_06/2022 | SINAPI | UN | 4 | 18.92 | 75.68
13.1.21 | 89395 | TE, PVC, SOLDÁVEL, DN 25MM, INSTALADO EM RAMAL OU SUB-RAMAL DE ÁGUA - FORNECIMENTO E INSTALAÇÃO. AF_06/2022 | SINAPI | UN | 2 | 14.77 | 29.54
13.1.22 | 90374 | TÊ COM BUCHA DE LATÃO NA BOLSA CENTRAL, PVC, SOLDÁVEL, DN 25MM X 3/4, INSTALADO EM RAMAL OU SUB-RAMAL DE ÁGUA - FORNECIMENTO E INSTALAÇÃO. AF_06/2022 | SINAPI | UN | 2 | 25.74 | 51.48
13.1.23 | FNDE 1563 | TELA DE PROTEÇÃO CONTRA INSETOS INSTALADA NA SAÍDA LIVRE DE TUBULAÇÃO, D = 2" A 2 1/2" | PRÓPRIA | UN | 2 | 63.63 | 127.26
13.1.24 | 101802 | CAIXA ENTERRADA RETENTORA DE AREIA RETANGULAR, EM ALVENARIA COM BLOCOS DE CONCRETO, DIMENSÕES INTERNAS: 1,00 X 1,00 X 1,20 M, EXCLUINDO TAMPÃO. AF_12/2020 | SINAPI | UN | 1 | 1951.93 | 1951.93
13.2 | Instalações Sanitárias | [5 empty] | 89065.68
13.2.1 | Tubulações e conexões de PVC | [5 empty] | 6202.91
13.2.1.1 | 93358 | ESCAVAÇÃO MANUAL DE VALA. AF_09/2024 | SINAPI | M3 | 8.06 | 98.22 | 791.65
13.2.1.2 | 93382 | REATERRO MANUAL DE VALAS, COM COMPACTADOR DE SOLOS DE PERCUSSÃO. AF_08/2023 | SINAPI | M3 | 7.75 | 30.68 | 237.77
13.2.1.3 | 89849 | TUBO PVC, SERIE NORMAL, ESGOTO PREDIAL, DN 150 MM, FORNECIDO E INSTALADO EM SUBCOLETOR AÉREO DE ESGOTO SANITÁRIO. AF_08/2022 | SINAPI | M | 9.05 | 66.28 | 599.83
13.2.1.4 | 89714 | TUBO PVC, SERIE NORMAL, ESGOTO PREDIAL, DN 100 MM, FORNECIDO E INSTALADO EM RAMAL DE DESCARGA OU RAMAL DE ESGOTO SANITÁRIO. AF_08/2022 | SINAPI | M | 2.8 | 43.31 | 121.27
13.2.1.5 | 89713 | TUBO PVC, SERIE NORMAL, ESGOTO PREDIAL, DN 75 MM, FORNECIDO E INSTALADO EM RAMAL DE DESCARGA OU RAMAL DE ESGOTO SANITÁRIO. AF_08/2022 | SINAPI | M | 13.35 | 38.83 | 518.38
13.2.1.6 | 89712 | TUBO PVC, SERIE NORMAL, ESGOTO PREDIAL, DN 50 MM, FORNECIDO E INSTALADO EM RAMAL DE DESCARGA OU RAMAL DE ESGOTO SANITÁRIO. AF_08/2022 | SINAPI | M | 26.45 | 31.11 | 822.86
13.2.1.7 | 89711 | TUBO PVC, SERIE NORMAL, ESGOTO PREDIAL, DN 40 MM, FORNECIDO E INSTALADO EM RAMAL DE DESCARGA OU RAMAL DE ESGOTO SANITÁRIO. AF_08/2022 | SINAPI | M | 15.5 | 24.37 | 377.74
13.2.1.8 | 104348 | TERMINAL DE VENTILAÇÃO, PVC, SÉRIE NORMAL, ESGOTO PREDIAL, DN 50 MM, JUNTA SOLDÁVEL, FORNECIDO E INSTALADO EM PRUMADA DE ESGOTO SANITÁRIO OU VENTILAÇÃO. AF_08/2022 | SINAPI | UN | 2 | 13.19 | 26.38
13.2.1.9 | 89779 | LUVA DE CORRER, PVC, SERIE NORMAL, ESGOTO PREDIAL, DN 100 MM, JUNTA ELÁSTICA, FORNECIDO E INSTALADO EM RAMAL DE DESCARGA OU RAMAL DE ESGOTO SANITÁRIO. AF_08/2022 | SINAPI | UN | 2 | 39.2 | 78.4
13.2.1.10 | 89776 | LUVA DE CORRER, PVC, SERIE NORMAL, ESGOTO PREDIAL, DN 75 MM, JUNTA ELÁSTICA, FORNECIDO E INSTALADO EM RAMAL DE DESCARGA OU RAMAL DE ESGOTO SANITÁRIO. AF_08/2022 | SINAPI | UN | 8 | 28.65 | 229.2
13.2.1.11 | 89754 | LUVA DE CORRER, PVC, SERIE NORMAL, ESGOTO PREDIAL, DN 50 MM, JUNTA ELÁSTICA, FORNECIDO E INSTALADO EM RAMAL DE DESCARGA OU RAMAL DE ESGOTO SANITÁRIO. AF_08/2022 | SINAPI | UN | 22 | 23.67 | 520.74
13.2.1.12 | FNDE 1564 | REDUCAO EXCENTRICA PVC, SERIE R, DN 100 X 75 MM, PARA ESGOTO PREDIAL, FORNECIDO E INSTALADO EM RAMAL DE DESCARGA OU RAMAL DE ESGOTO SANITÁRIO. | PRÓPRIA | UN | 3 | 35.74 | 107.22
13.2.1.13 | 89797 | JUNÇÃO SIMPLES, PVC, SERIE NORMAL, ESGOTO PREDIAL, DN 100 X 100 MM, JUNTA ELÁSTICA, FORNECIDO E INSTALADO EM RAMAL DE DESCARGA OU RAMAL DE ESGOTO SANITÁRIO. AF_08/2022 | SINAPI | UN | 2 | 57.98 | 115.96
13.2.1.14 | FNDE 1565 | JUNÇÃO SIMPLES, PVC, SERIE NORMAL, ESGOTO PREDIAL, DN 100 X 75 MM, JUNTA ELÁSTICA, FORNECIDO E INSTALADO EM RAMAL DE DESCARGA OU RAMAL DE ESGOTO SANITÁRIO. | PRÓPRIA | UN | 1 | 112.1 | 112.1
13.2.1.15 | 89795 | JUNÇÃO SIMPLES, PVC, SERIE NORMAL, ESGOTO PREDIAL, DN 75 X 75 MM, JUNTA ELÁSTICA, FORNECIDO E INSTALADO EM RAMAL DE DESCARGA OU RAMAL DE ESGOTO SANITÁRIO. AF_08/2022 | SINAPI | UN | 3 | 45.93 | 137.79
13.2.1.16 | FNDE 210 | JUNÇÃO SIMPLES, PVC, SERIE NORMAL, ESGOTO PREDIAL, DN 75 X 50 MM, JUNTA ELÁSTICA, FORNECIDO E INSTALADO EM RAMAL DE DESCARGA OU RAMAL DE ESGOTO SANITÁRIO. | PRÓPRIA | UN | 2 | 45.95 | 91.9
13.2.1.17 | 89785 | JUNÇÃO SIMPLES, PVC, SERIE NORMAL, ESGOTO PREDIAL, DN 50 X 50 MM, JUNTA ELÁSTICA, FORNECIDO E INSTALADO EM RAMAL DE DESCARGA OU RAMAL DE ESGOTO SANITÁRIO. AF_08/2022 | SINAPI | UN | 5 | 29.65 | 148.25
13.2.1.18 | 89783 | JUNÇÃO SIMPLES, PVC, SERIE NORMAL, ESGOTO PREDIAL, DN 40 MM, JUNTA SOLDÁVEL, FORNECIDO E INSTALADO EM RAMAL DE DESCARGA OU RAMAL DE ESGOTO SANITÁRIO. AF_08/2022 | SINAPI | UN | 2 | 17.23 | 34.46
13.2.1.19 | 89825 | TE, PVC, SERIE NORMAL, ESGOTO PREDIAL, DN 50 X 50 MM, JUNTA ELÁSTICA, FORNECIDO E INSTALADO EM PRUMADA DE ESGOTO SANITÁRIO OU VENTILAÇÃO. AF_08/2022 | SINAPI | UN | 7 | 19.24 | 134.68
13.2.1.20 | 89782 | TE, PVC, SERIE NORMAL, ESGOTO PREDIAL, DN 40 X 40 MM, JUNTA SOLDÁVEL, FORNECIDO E INSTALADO EM RAMAL DE DESCARGA OU RAMAL DE ESGOTO SANITÁRIO. AF_08/2022 | SINAPI | UN | 1 | 17.11 | 17.11
13.2.1.21 | 89731 | JOELHO 90 GRAUS, PVC, SERIE NORMAL, ESGOTO PREDIAL, DN 50 MM, JUNTA ELÁSTICA, FORNECIDO E INSTALADO EM RAMAL DE DESCARGA OU RAMAL DE ESGOTO SANITÁRIO. AF_08/2022 | SINAPI | UN | 4 | 16.42 | 65.68
13.2.1.22 | 89746 | JOELHO 45 GRAUS, PVC, SERIE NORMAL, ESGOTO PREDIAL, DN 100 MM, JUNTA ELÁSTICA, FORNECIDO E INSTALADO EM RAMAL DE DESCARGA OU RAMAL DE ESGOTO SANITÁRIO. AF_08/2022 | SINAPI | UN | 2 | 31.62 | 63.24
13.2.1.23 | 89739 | JOELHO 45 GRAUS, PVC, SERIE NORMAL, ESGOTO PREDIAL, DN 75 MM, JUNTA ELÁSTICA, FORNECIDO E INSTALADO EM RAMAL DE DESCARGA OU RAMAL DE ESGOTO SANITÁRIO. AF_08/2022 | SINAPI | UN | 6 | 26.21 | 157.26
13.2.1.24 | 89732 | JOELHO 45 GRAUS, PVC, SERIE NORMAL, ESGOTO PREDIAL, DN 50 MM, JUNTA ELÁSTICA, FORNECIDO E INSTALADO EM RAMAL DE DESCARGA OU RAMAL DE ESGOTO SANITÁRIO. AF_08/2022 | SINAPI | UN | 13 | 17.29 | 224.77
13.2.1.25 | 89726 | JOELHO 45 GRAUS, PVC, SERIE NORMAL, ESGOTO PREDIAL, DN 40 MM, JUNTA SOLDÁVEL, FORNECIDO E INSTALADO EM RAMAL DE DESCARGA OU RAMAL DE ESGOTO SANITÁRIO. AF_08/2022 | SINAPI | UN | 3 | 12.05 | 36.15
13.2.1.26 | 89742 | CURVA CURTA 90 GRAUS, PVC, SERIE NORMAL, ESGOTO PREDIAL, DN 75 MM, JUNTA ELÁSTICA, FORNECIDO E INSTALADO EM RAMAL DE DESCARGA OU RAMAL DE ESGOTO SANITÁRIO. AF_08/2022 | SINAPI | UN | 1 | 45.41 | 45.41
13.2.1.27 | 89733 | CURVA CURTA 90 GRAUS, PVC, SERIE NORMAL, ESGOTO PREDIAL, DN 50 MM, JUNTA ELÁSTICA, FORNECIDO E INSTALADO EM RAMAL DE DESCARGA OU RAMAL DE ESGOTO SANITÁRIO. AF_08/2022 | SINAPI | UN | 5 | 26.5 | 132.5
13.2.1.28 | 89728 | CURVA CURTA 90 GRAUS, PVC, SERIE NORMAL, ESGOTO PREDIAL, DN 40 MM, JUNTA SOLDÁVEL, FORNECIDO E INSTALADO EM RAMAL DE DESCARGA OU RAMAL DE ESGOTO SANITÁRIO. AF_08/2022 | SINAPI | UN | 3 | 15.25 | 45.75
13.2.1.29 | 104341 | BUCHA DE REDUÇÃO LONGA, PVC, SÉRIE NORMAL, ESGOTO PREDIAL, DN 50 X 40 MM, JUNTA SOLDÁVEL E ELÁSTICA, FORNECIDO E INSTALADO EM RAMAL DE DESCARGA OU RAMAL DE ESGOTO SANITÁRIO. AF_08/2022 | SINAPI | UN | 6 | 12.25 | 73.5
13.2.1.30 | 104357 | CAP, PVC, SÉRIE NORMAL, ESGOTO PREDIAL, DN 100 MM, JUNTA ELÁSTICA, FORNECIDO E INSTALADO EM SUBCOLETOR AÉREO DE ESGOTO SANITÁRIO. AF_08/2022 | SINAPI | UN | 2 | 21.67 | 43.34
13.2.1.31 | FNDE 1566 | CAP, PVC, SÉRIE NORMAL, ESGOTO PREDIAL, DN 75 MM, JUNTA ELÁSTICA, FORNECIDO E INSTALADO EM SUBCOLETOR AÉREO DE ESGOTO SANITÁRIO. | PRÓPRIA | UN | 2 | 22.84 | 45.68
13.2.1.32 | FNDE 1567 | CAP, PVC, SÉRIE NORMAL, ESGOTO PREDIAL, DN 50 MM, JUNTA ELÁSTICA, FORNECIDO E INSTALADO EM SUBCOLETOR AÉREO DE ESGOTO SANITÁRIO. | PRÓPRIA | UN | 2 | 15.49 | 30.98
13.2.1.33 | FNDE 1568 | CAP, PVC, SÉRIE NORMAL, ESGOTO PREDIAL, DN 40 MM, JUNTA ELÁSTICA, FORNECIDO E INSTALADO EM SUBCOLETOR AÉREO DE ESGOTO SANITÁRIO. | PRÓPRIA | UN | 1 | 14.96 | 14.96
13.2.2 | Diversos | [5 empty] | 30490.45
13.2.2.1 | 89709 | RALO SIFONADO, PVC, DN 100 X 40 MM, JUNTA SOLDÁVEL, FORNECIDO E INSTALADO EM RAMAL DE DESCARGA OU EM RAMAL DE ESGOTO SANITÁRIO. AF_08/2022 | SINAPI | UN | 1 | 24.22 | 24.22
13.2.2.2 | 97906 | CAIXA ENTERRADA HIDRÁULICA RETANGULAR, EM ALVENARIA COM BLOCOS DE CONCRETO, DIMENSÕES INTERNAS: 0,6X0,6X0,6 M PARA REDE DE ESGOTO. AF_12/2020 | SINAPI | UN | 1 | 498.28 | 498.28
13.2.2.3 | 98085 | TANQUE SÉPTICO RETANGULAR, EM ALVENARIA COM BLOCOS DE CONCRETO, DIMENSÕES INTERNAS: 1,6 X 4,4 X H=1,8 M, VOLUME ÚTIL: 9856 L (PARA 68 CONTRIBUINTES). AF_12/2020 | SINAPI | UN | 1 | 10274.97 | 10274.97
13.2.2.4 | 98061 | FILTRO ANAERÓBIO CIRCULAR, EM CONCRETO PRÉ-MOLDADO, DIÂMETRO INTERNO = 2,88 M, ALTURA INTERNA = 1,50 M, VOLUME ÚTIL: 7817,3 L (PARA 75 CONTRIBUINTES). AF_12/2020 | SINAPI | UN | 1 | 7950.6 | 7950.6
13.2.2.5 | 98064 | SUMIDOURO CIRCULAR, EM CONCRETO PRÉ-MOLDADO, DIÂMETRO INTERNO = 2,38 M, ALTURA INTERNA = 3,0 M, ÁREA DE INFILTRAÇÃO: 25 M² (PARA 10 CONTRIBUINTES). AF_12/2020 | SINAPI | UN | 2 | 5871.19 | 11742.38
13.2.3 | Banheiro ecológico seco | [5 empty] | 52372.32
13.2.3.1 | FNDE 1569 | BANHEIRO ECOLÓGICO SECO - FORNECIMENTO, TRANSPORTE, INSTALAÇÃO E TREINAMENTO DE USO | PRÓPRIA | UN | 3 | 17457.44 | 52372.32
13.3 | Louças, acessórios e metais | [5 empty] | 19123.74
13.3.1 | 86914 | TORNEIRA CROMADA 1/2" OU 3/4" PARA TANQUE, PADRÃO MÉDIO - FORNECIMENTO E INSTALAÇÃO. AF_01/2020 | SINAPI | UN | 1 | 171.17 | 171.17
13.3.2 | FNDE 1570 | BANCADA DE COZINHA COM 02 CUBAS 2,70X0,70m INCLUSO APOIOS | PRÓPRIA | UN | 1 | 5614.15 | 5614.15
13.3.3 | FNDE 1571 | BANCADA PASSA-PRATOS INOX 2,30X0,70m | PRÓPRIA | UN | 1 | 3867.13 | 3867.13
13.3.4 | 86875 | TANQUE DE MÁRMORE SINTÉTICO COM COLUNA, 22L OU EQUIVALENTE FORNECIMENTO E INSTALAÇÃO. AF_01/2020 | SINAPI | UN | 1 | 641.27 | 641.27
13.3.5 | 100853 | TORNEIRA CROMADA DE MESA PARA LAVATORIO, TIPO MONOCOMANDO. AF_01/2020 | SINAPI | UN | 2 | 599.87 | 1199.74
13.3.6 | 100867 | BARRA DE APOIO RETA, EM ACO INOX POLIDO, COMPRIMENTO 70 CM, FIXADA NA PAREDE - FORNECIMENTO E INSTALAÇÃO. AF_01/2020 | SINAPI | UN | 5 | 435.67 | 2178.35
13.3.7 | 95545 | SABONETEIRA DE PAREDE EM METAL CROMADO, INCLUSO FIXAÇÃO. AF_01/2020 | SINAPI | UN | 2 | 92.16 | 184.32
13.3.8 | 86878 | VÁLVULA EM METAL CROMADO TIPO AMERICANA 3.1/2" X 1.1/2" PARA PIA - FORNECIMENTO E INSTALAÇÃO. AF_01/2020 | SINAPI | UN | 5 | 108.39 | 541.95
13.3.9 | 86883 | SIFÃO DO TIPO FLEXÍVEL EM PVC 1 X 1.1/2 - FORNECIMENTO E INSTALAÇÃO. AF_01/2020 | SINAPI | UN | 5 | 13.58 | 67.9
13.3.10 | FNDE 1572 | LAVATÓRIO EM AÇO INOX DIM: 55x50x46cm - FORNECIMENTO E INSTALAÇÃO. | PRÓPRIA | UN | 2 | 1232.22 | 2464.44
13.3.11 | 86909 | TORNEIRA CROMADA TUBO MÓVEL, DE MESA, 1/2" OU 3/4", PARA PIA DE COZINHA, PADRÃO ALTO - FORNECIMENTO E INSTALAÇÃO. AF_01/2020 | SINAPI | UN | 2 | 226.93 | 453.86
13.3.12 | FNDE 16 | PAPELEIRA PLASTICA TIPO DISPENSER PARA PAPEL HIGIENICO ROLAO, INCLUSO FIXAÇÃO, FORNECIMENTO E INSTALAÇÃO. | PRÓPRIA | UN | 2 | 60.6 | 121.2
13.3.13 | FNDE 1573 | BEBEDOURO PURIFICADOR DE PRESSÃO DE COLUNA CONJUGADO 1,2L, FORNECIMENTO E INSTALAÇÃO. | PRÓPRIA | UN | 1 | 1618.26 | 1618.26
14 | Sistema de Proteção Contra Incêndio | [5 empty] | 3091.77
14.1 | 101909 | EXTINTOR DE INCÊNDIO PORTÁTIL COM CARGA DE PQS DE 6 KG, CLASSE BC - FORNECIMENTO E INSTALAÇÃO. AF_01/2026_PE | SINAPI | UN | 4 | 267.91 | 1071.64
14.2 | 102520 | PINTURA DE SINALIZAÇÃO VERTICAL DE SEGURANÇA, FAIXAS AMARELA E PRETA, APLICAÇÃO MANUAL, 2 DEMÃOS. AF_05/2021 | SINAPI | M2 | 4 | 90.5 | 362
14.3 | 00037556 | PLACA DE SINALIZACAO DE SEGURANCA CONTRA INCENDIO, FOTOLUMINESCENTE, QUADRADA, *20 X 20* CM, EM PVC *2* MM ANTI-CHAMAS (SIMBOLOS, CORES E PICTOGRAMAS CONFORME NBR 16820) | SINAPI | UN | 10 | 20.82 | 208.2
14.4 | 00037539 | PLACA DE SINALIZACAO DE SEGURANCA CONTRA INCENDIO, FOTOLUMINESCENTE, RETANGULAR, *13 X 26* CM, EM PVC *2* MM ANTI-CHAMAS (SIMBOLOS, CORES E PICTOGRAMAS CONFORME NBR 16820) | SINAPI | UN | 9 | 18 | 162
14.5 | 00037558 | PLACA DE SINALIZACAO DE SEGURANCA CONTRA INCENDIO, FOTOLUMINESCENTE, RETANGULAR, *20 X 40* CM, EM PVC *2* MM ANTI-CHAMAS (SIMBOLOS, CORES E PICTOGRAMAS CONFORME NBR 16820) | SINAPI | UN | 1 | 33.56 | 33.56
14.6 | FNDE 1574 | DETECTOR ÓPTICO DE FUMAÇA COM BASE ENDEREÇÁVEL, FORNECIMENTO E INSTALAÇÃO. | PRÓPRIA | UN | 1 | 247.51 | 247.51
14.7 | FNDE 1575 | SIRENE AUDIOVISUAL TIPO ENDEREÇÁVEL, FORNECIMENTO E INSTALAÇÃO. | PRÓPRIA | UN | 3 | 335.62 | 1006.86
15 | Serviços Finais | [5 empty] | 11088.96
15.1 | FNDE 1576 | LIMPEZA GERAL DE OBRA | PRÓPRIA | M2 | 493.66 | 17.7 | 8737.78
15.2 | FNDE 560 | FORNECIMENTO E INSTALAÇÃO DE PLACA DE INAUGURAÇÃO EM AÇO INOX - 500 X 700 MM | PRÓPRIA | UN | 1 | 2351.18 | 2351.18
[5 empty] | VALOR BDI TOTAL: |  | 518085.61
[5 empty] | VALOR BDI: |  | 518085.61
[5 empty] | VALOR ORÇAMENTO: |  | 2072342.43
[5 empty] | VALOR TOTAL: |  | 2590428.04
Fundo Nacional de Desenvolvimento da Educação - CNPJ: 00.378.257/0001-81- Brasília/DF. Observações: 1- Esta planilha possui caráter referencial, destinando-se a subsidiar a elaboração da planilha para fins de licitação. Todos os itens deverão ser revisados e adequados ao projeto executivo, a ser desenvolvido localmente, o qual deverá contemplar a adaptação do projeto-padrão às condições específicas do empreendimento, incluindo características do terreno, condições geotécnicas, legislação municipal e exigências das concessionárias; 2- O desenvolvimento do projeto executivo, incluindo o projeto de fundações, bem como a elaboração da planilha orçamentária de licitação, contemplando os custos de mobilização e desmobilização, são de responsabilidade do respectivo ente federativo; 3- As soluções de fundação a serem adotadas deverão ser compatibilizadas com as características geotécnicas do solo local, sendo sua definição e dimensionamento de responsabilidade do ente federativo; 4- Cada ente federativo deverá adotar como referência a planilha correspondente à sua unidade federativa, observando, adicionalmente, as características do sistema elétrico local, em especial a tensão de fornecimento de energia; 5- Para os insumos de materiais e equipamentos não contemplados na base SINAPI, foram adotados valores de referência oriundos das fontes CPOS/SPOBRAS, mantendo-se os demais insumos, especialmente a mão de obra, conforme as composições do SINAPI, com a consequente adoção dos respectivos encargos sociais dessa base; 6- Para os insumos de materiais e equipamentos não constantes nem na base SINAPI nem nas fontes CPOS/SPOBRAS, foram elaboradas composições próprias, identificadas com código FNDE, mantendo-se os demais insumos, especialmente a mão de obra, conforme o SINAPI, de modo a preservar a uniformidade dos encargos sociais adotados na planilha; 7- As referências do SINAPI são divulgadas em relatórios próprios, contendo legenda indicativa da origem dos preços, conforme as seguintes classificações: (C) preço de insumo coletado pelo IBGE; (CR) preço obtido por meio de coeficiente de representatividade, conforme metodologia de família homogênea; e (AS) preço atribuído com base em referência da localidade de São Paulo/SP; 8- A adoção das referências quanto à origem dos preços constitui decisão técnica do orçamentista, que deverá avaliar a adequação dos valores à localidade de aplicação do orçamento, considerando, inclusive, a relevância de cada insumo no custo global da obra.

## SC
MINISTÉRIO DA EDUCAÇÃO
Obra: Escola Indígena 2 Salas - 220V | [5 empty] | BDI : | 25%
Unidade federativa: SANTA CATARINA |  |  |  |  | Fonte
Planilha Orçamentária: IMA2A-PLN-AT1-R00 |  |  |  |  | SICRO | 2025/10 | SEM DESONERAÇÃO
[5 empty] | SINAPI | 2026/01 | SEM DESONERAÇÃO
[5 empty] | SP OBRAS | 200 | SEM DESONERAÇÃO
[5 empty] | PRÓPRIA | PRÓPRIA
ITEM | CÓDIGO | DESCRIÇÃO | FONTE | UND | QUANTIDADE | PREÇO UNITÁRIO R$ | PREÇO TOTAL R$
1 | Serviços Preliminares | [5 empty] | 97763.38
1.1 | 103689 | FORNECIMENTO E INSTALAÇÃO DE PLACA DE OBRA COM CHAPA GALVANIZADA E ESTRUTURA DE MADEIRA. AF_03/2022_PS | SINAPI | M2 | 6.48 | 470.41 | 3048.26
1.2 | 99059 | LOCAÇÃO CONVENCIONAL DE OBRA, UTILIZANDO GABARITO DE TÁBUAS CORRIDAS PONTALETADAS A CADA 2,00M - 2 UTILIZAÇÕES. AF_03/2024 | SINAPI | M | 137.4 | 97.05 | 13334.67
1.3 | FNDE 1500 | LOCACAO DE GRUPO GERADOR *80 A 125* KVA, MOTOR DIESEL, REBOCAVEL, ACIONAMENTO MANUAL - INCLUSO ÓLEO DIESEL | PRÓPRIA | MÊS | 5 | 16276.09 | 81380.45
2 | Administração Local | [5 empty] | 185066.9
2.1 | FNDE 1501 | ADMINISTRAÇÃO LOCAL ESCOLA INDÍGENA - 02 SALAS | PRÓPRIA | UN | 1 | 185066.9 | 185066.9
3 | Canteiro de Obra | [5 empty] | 354938.89
3.1 | 98524 | LIMPEZA MANUAL DE VEGETAÇÃO EM TERRENO COM ENXADA. AF_03/2024 | SINAPI | M2 | 4640 | 5.64 | 26169.6
3.2 | 98458 | TAPUME COM COMPENSADO DE MADEIRA. AF_03/2024 | SINAPI | M2 | 611.6 | 106.8 | 65318.88
3.3 | 105113 | ESTRUTURA DE MADEIRA PROVISÓRIA PARA SUPORTE DE CAIXA D'ÁGUA ELEVADA DE 2000 LITROS. AF_03/2024 | SINAPI | UN | 1 | 7982.76 | 7982.76
3.4 | FNDE 1502 | EXECUÇÃO DE SANITÁRIO E VESTIÁRIO EM CANTEIRO DE OBRA EM CHAPA DE MADEIRA COMPENSADA, NÃO INCLUSO MOBILIÁRIO. | PRÓPRIA | M2 | 25 | 867.08 | 21677
3.5 | FNDE 1503 | EXECUÇÃO DE GUARITA EM CANTEIRO DE OBRA EM CHAPA DE MADEIRA COMPENSADA, NÃO INCLUSO MOBILIÁRIO. | PRÓPRIA | M2 | 6 | 972.7 | 5836.2
3.6 | FNDE 1504 | EXECUÇÃO DE REFEITÓRIO E COZINHA EM CANTEIRO DE OBRA EM CHAPA DE MADEIRA COMPENSADA, NÃO INCLUSO MOBILIÁRIO E EQUIPAMENTOS. | PRÓPRIA | M2 | 35 | 502.84 | 17599.4
3.7 | FNDE 1505 | EXECUÇÃO DE ESCRITÓRIO EM CANTEIRO DE OBRA EM CHAPA DE MADEIRA COMPENSADA, NÃO INCLUSO MOBILIÁRIO E EQUIPAMENTOS. | PRÓPRIA | M2 | 30 | 904.14 | 27124.2
3.8 | FNDE 1506 | EXECUÇÃO DE ALMOXARIFADO EM CANTEIRO DE OBRA EM CHAPA DE MADEIRA COMPENSADA, INCLUSO PRATELEIRAS. | PRÓPRIA | M2 | 20 | 869.92 | 17398.4
3.9 | FNDE 1507 | EXECUÇÃO DE DEPÓSITO DE MATERIAL E RESÍDUOS EM CANTEIRO DE OBRA EM CHAPA DE MADEIRA COMPENSADA, NÃO INCLUSO MOBILIÁRIO. | PRÓPRIA | M2 | 76 | 718.97 | 54641.72
3.10 | FNDE 1508 | EXECUÇÃO DE ALOJAMENTO EM CANTEIRO DE OBRA EM CHAPA DE MADEIRA COMPENSADA, NÃO INCLUSO MOBILIÁRIO. | PRÓPRIA | M2 | 45 | 904.14 | 40686.3
3.11 | FNDE 1509 | EXECUÇÃO DE CENTRAL DE ARMADURA EM CANTEIRO DE OBRA, NÃO INCLUSO MOBILIÁRIO E EQUIPAMENTOS. | PRÓPRIA | M2 | 30 | 323.85 | 9715.5
3.12 | FNDE 1510 | EXECUÇÃO DE CENTRAL DE CARPINTARIA, FÔRMAS, PRODUÇÃO DE ARGAMASSA OU CONCRETO EM CANTEIRO DE OBRA, NÃO INCLUSO MOBILIÁRIO E EQUIPAMENTOS. | PRÓPRIA | M2 | 90 | 560.3 | 50427
3.13 | 98053 | TANQUE SÉPTICO CIRCULAR, EM CONCRETO PRÉ-MOLDADO, DIÂMETRO INTERNO = 1,40 M, ALTURA INTERNA = 2,50 M, VOLUME ÚTIL: 3463,6 L (PARA 13 CONTRIBUINTES). AF_12/2020 | SINAPI | UN | 1 | 3269.34 | 3269.34
3.14 | 98100 | SUMIDOURO RETANGULAR, EM ALVENARIA COM BLOCOS DE CONCRETO, DIMENSÕES INTERNAS: 1,6 X 3,4 X H=3,0 M, ÁREA DE INFILTRAÇÃO: 32,9 M² (PARA 13 CONTRIBUINTES). . AF_12/2020 | SINAPI | UN | 1 | 7092.59 | 7092.59
4 | Fundação | [5 empty] | 98978.89
4.1 | Movimentação de terra | [5 empty] | 7954.88
4.1.1 | 93382 | REATERRO MANUAL DE VALAS, COM COMPACTADOR DE SOLOS DE PERCUSSÃO. AF_08/2023 | SINAPI | M3 | 38.25 | 32.38 | 1238.54
4.1.2 | 93358 | ESCAVAÇÃO MANUAL DE VALA. AF_09/2024 | SINAPI | M3 | 60.43 | 104.7 | 6327.02
4.1.3 | 101617 | PREPARO DE FUNDO DE VALA COM LARGURA MAIOR OU IGUAL A 1,5 M E MENOR QUE 2,5 M (ACERTO DO SOLO NATURAL), EM LOCAL COM NÍVEL BAIXO DE INTERFERÊNCIA. AF_01/2026 | SINAPI | M2 | 90.75 | 4.29 | 389.32
4.2 | Blocos | [5 empty] | 34742.09
4.2.1 | 96619 | LASTRO DE CONCRETO MAGRO, APLICADO EM BLOCOS DE COROAMENTO OU SAPATAS, ESPESSURA DE 5 CM. AF_01/2024 | SINAPI | M2 | 90.75 | 49.18 | 4463.09
4.2.2 | 96534 | FABRICAÇÃO, MONTAGEM E DESMONTAGEM DE FÔRMA PARA BLOCO DE COROAMENTO, EM MADEIRA SERRADA, E=25 MM, 4 UTILIZAÇÕES. AF_01/2024 | SINAPI | M2 | 108 | 90.85 | 9811.8
4.2.3 | 96543 | ARMAÇÃO DE BLOCO UTILIZANDO AÇO CA-60 DE 5 MM - MONTAGEM. AF_01/2024 | SINAPI | KG | 94.25 | 22.74 | 2143.25
4.2.4 | 96544 | ARMAÇÃO DE BLOCO UTILIZANDO AÇO CA-50 DE 6,3 MM - MONTAGEM. AF_01/2024 | SINAPI | KG | 209.48 | 19.84 | 4156.08
4.2.5 | 96555 | CONCRETAGEM DE BLOCO DE COROAMENTO OU VIGA BALDRAME, FCK 30 MPA, COM USO DE JERICA - LANÇAMENTO, ADENSAMENTO E ACABAMENTO. AF_01/2024 | SINAPI | M3 | 16.2 | 874.56 | 14167.87
4.3 | Estacas | [5 empty] | 56281.92
4.3.1 | 101176 | ESTACA BROCA DE CONCRETO, DIÂMETRO DE 30CM, ESCAVAÇÃO MANUAL COM TRADO CONCHA, INTEIRAMENTE ARMADA. AF_05/2020 | SINAPI | M | 300 | 169.06 | 50718
4.3.2 | FNDE 1511 | ESTACA DE MADEIRA CRAVADA, DN=25CM, CAPACIDADE DE 3T | PRÓPRIA | M | 24 | 231.83 | 5563.92
5 | Superestrutura | [5 empty] | 849346.79
5.1 | Pilar de madeira | [5 empty] | 98235.08
5.1.1 | FNDE 1512 | PILAR DE MADEIRA SERRADA TRATADO COM STAIN, MAÇARANDUBA OU EQUIVALENTE DA REGIÃO, NÃO APARELHADO, FIXADO COM CANTONEIRA, SEÇÃO 22 X 14 CM, COMPRIMENTO DE ATÉ 6 M. | PRÓPRIA | M | 139.27 | 565.67 | 78780.86
5.1.2 | FNDE 1513 | PILAR DE MADEIRA SERRADA TRATADO COM STAIN, MAÇARANDUBA OU EQUIVALENTE DA REGIÃO, APARELHADO, FIXADO COM CANTONEIRA, SEÇÃO 22 X 14 CM, COMPRIMENTO DE ATÉ 3 M. | PRÓPRIA | M | 33.48 | 581.07 | 19454.22
5.2 | Viga de madeira | [5 empty] | 343325.75
5.2.1 | FNDE 1514 | BARROTE DE MADEIRA TRATADO COM STAIN *6 X 20* CM | PRÓPRIA | M | 743.06 | 195.55 | 145305.38
5.2.2 | FNDE 1515 | APOIO DO BARROTE DE MADEIRA TRATADO COM STAIN *6 X 12* CM | PRÓPRIA | M | 267.88 | 117.71 | 31532.15
5.2.3 | FNDE 1516 | VIGA-CAIXÃO CHAPA COMPENSADA NAVAL DE 2200 X 1600 MM, E = 20 MM | PRÓPRIA | M2 | 79.07 | 300.91 | 23792.95
5.2.4 | FNDE 1517 | VIGA DE MADEIRA SERRADA TRATADA COM STAIN, MAÇARANDUBA OU EQUIVALENTE DA REGIÃO, APARELHADA, SEÇÃO RETANGULAR 7 X 22 CM. | PRÓPRIA | M | 485.92 | 293.66 | 142695.27
5.3 | Estrutura cobertura | [5 empty] | 407785.96
5.3.1 | FNDE 1518 | TERÇAS E BEIRAL TRATADOS COM STAIN *6 X 22* CM | PRÓPRIA | M | 1336.02 | 190.13 | 254017.48
5.3.2 | FNDE 1519 | PEÇAS DE CONTRAVENTAMENTO TRATADAS COM STAIN *3,5 X 15* CM | PRÓPRIA | M | 101.88 | 92.28 | 9401.49
5.3.3 | FNDE 1520 | PEÇAS DAS TESOURAS TRATADAS COM STAIN *7 X 22* CM | PRÓPRIA | M | 13.44 | 303.8 | 4083.07
5.3.4 | FNDE 1521 | CUMEEIRA NORMAL PARA TELHA TRAPEZOIDAL DE AÇO, E = 0,5 MM, INCLUSO ACESSÓRIOS DE FIXAÇÃO E IÇAMENTO | PRÓPRIA | M | 40.14 | 93.72 | 3761.92
5.3.5 | 94449 | TELHAMENTO COM TELHA ONDULADA DE FIBRA DE VIDRO E = 0,6 MM, PARA TELHADO COM INCLINAÇÃO MAIOR QUE 10°, COM ATÉ 2 ÁGUAS, INCLUSO IÇAMENTO. AF_07/2019 | SINAPI | M2 | 18.2 | 67.04 | 1220.13
5.3.6 | FNDE 1522 | TELHAMENTO COM TELHA METÁLICA TERMOACÚSTICA E = 50 MM, COM ATÉ 2 ÁGUAS, PRE-PINTURA DE COR BRANCA NAS DUAS FACES, NUCLEO EM POLIISOCIANURATO (PIR) | PRÓPRIA | M2 | 626.92 | 215.82 | 135301.87
6 | Sistema de vedação vertical | [5 empty] | 40153.77
6.1 | FNDE 1523 | PAREDES - FECHAMENTO EM MADEIRA ENCAIXE TIPO MACHO E FÊMEA (15x3,5 cm) E = 44MM | PRÓPRIA | M2 | 214.66 | 183.7 | 39433.04
6.2 | FNDE 1524 | DIV01 - PAINEL EM MADEIRA COMPENSADO NAVAL E = 10MM | PRÓPRIA | M2 | 4.83 | 149.22 | 720.73
7 | Esquadrias | [5 empty] | 128910.95
7.1 | FNDE 1525 | P01 - FOLHA DE ABRIR C/ POLICABORNATO ALVEOLAR E BRISE | PRÓPRIA | UN | 4 | 3606.03 | 14424.12
7.2 | FNDE 1526 | P02 - FOLHA DE ABRIR QUADRO DE MADEIRA COM TELA DE NYLON | PRÓPRIA | UN | 2 | 3657.87 | 7315.74
7.3 | FNDE 1527 | P03 - PORTA 01 FOLHA DE MADEIRA C/ STAIN BARRA DE APOIO PNE E CHAPA METÁLICA | PRÓPRIA | UN | 1 | 2254.31 | 2254.31
7.4 | FNDE 1528 | P04 - 01 FOLHA DE ABRIR DIVISÓRIAS DV1 COMPENSADO NAVAL | PRÓPRIA | UN | 2 | 1364.16 | 2728.32
7.5 | FNDE 1529 | P05 - FOLHAS DE CORRER C/ QUADRO DE MADEIRA E TELA DE NYLON | PRÓPRIA | UN | 1 | 7088.58 | 7088.58
7.6 | FNDE 1530 | JA01 - FIXO - QUADRO DE MADEIRA COM TELA DE NYLON | PRÓPRIA | UN | 2 | 1996.86 | 3993.72
7.7 | FNDE 1531 | JA02 - FIXO - QUADRO DE MADEIRA COM TELA DE NYLON | PRÓPRIA | UN | 2 | 1386.62 | 2773.24
7.8 | FNDE 1532 | JA03 - FIXO - QUADRO DE MADEIRA COM POLICARBONATO ALVEOLAR CRISTAL | PRÓPRIA | UN | 1 | 956.08 | 956.08
7.9 | FNDE 1533 | JA04 - FIXO - QUADRO DE MADEIRA COM TELA DE NYLON | PRÓPRIA | UN | 3 | 2391.35 | 7174.05
7.10 | FNDE 1534 | JA05 - FIXO - QUADRO DE MADEIRA COM TELA DE NYLON | PRÓPRIA | UN | 2 | 3426.02 | 6852.04
7.11 | FNDE 1535 | PN01 - BRISE FIXO MADEIRA COM TELA DE NYLON C/ VÃO DE PORTA - 735X305 | PRÓPRIA | UN | 1 | 5497.95 | 5497.95
7.12 | FNDE 1536 | PN02 - BRISE FIXO MADEIRA COM TELA DE NYLON C/ VÃO DE PORTA - 482X305 | PRÓPRIA | UN | 1 | 5139.33 | 5139.33
7.13 | FNDE 1537 | PN03 - BRISE FIXO MADEIRA COM TELA DE NYLON - 482x305 | PRÓPRIA | UN | 1 | 6365.96 | 6365.96
7.14 | FNDE 1538 | PN04 - BRISE FIXO MADEIRA - 657X305 | PRÓPRIA | UN | 2 | 3416.76 | 6833.52
7.15 | FNDE 1539 | PN05 - BRISE FIXO MADEIRA - 160X305 | PRÓPRIA | UN | 2 | 832.09 | 1664.18
7.16 | FNDE 1540 | PN 07 - BRISES DE MADEIRA PÓRTICO FRONTAL 2,5 X 5,0 CM, PROTEGIDO COM STAIN | PRÓPRIA | UN | 4 | 4772.25 | 19089
7.17 | FNDE 1541 | CORRIMÃO DUPLO EM TUBO DE AÇO INOXIDÁVEL ESCOVADO, COM DIÂMETRO DE 1 1/2" E MONTANTES COM DIÂMETRO DE 2" | PRÓPRIA | M | 19.68 | 759.98 | 14956.41
7.18 | FNDE 1542 | CG1 - GUARDA-CORPO EM MADEIRA C/ CABOS DE AÇO | PRÓPRIA | M | 55.65 | 191.66 | 10665.88
7.19 | FNDE 1543 | BANCO COLETIVO EM MADEIRA - FACHADA FRONTAL | PRÓPRIA | UN | 1 | 3138.52 | 3138.52
8 | Sistema de pisos | [5 empty] | 205468.95
8.1 | 101746 | ASSOALHO DE MADEIRA. AF_09/2020 | SINAPI | M2 | 452.8 | 246.98 | 111832.54
8.2 | FNDE 670 | ACABAMENTO E PROTEÇÃO DE MADEIRA - STAIN - 2 DEMÃOS | PRÓPRIA | M2 | 905.6 | 47.51 | 43025.06
8.3 | 101094 | PISO PODOTÁTIL DE ALERTA OU DIRECIONAL, DE BORRACHA, ASSENTADO SOBRE ARGAMASSA. AF_05/2020 | SINAPI | M | 25.8 | 156.02 | 4025.32
8.4 | 97083 | COMPACTAÇÃO MECÂNICA DE SOLO PARA EXECUÇÃO DE RADIER, PISO DE CONCRETO OU LAJE SOBRE SOLO, COM COMPACTADOR DE SOLOS A PERCUSSÃO. AF_09/2021 | SINAPI | M2 | 128.01 | 4.17 | 533.8
8.5 | 96622 | LASTRO COM MATERIAL GRANULAR, APLICADO EM PISOS OU LAJES SOBRE SOLO, ESPESSURA DE *5 CM*. AF_01/2024 | SINAPI | M3 | 6.4 | 246.19 | 1575.62
8.6 | 94992 | EXECUÇÃO DE PASSEIO (CALÇADA) OU PISO DE CONCRETO COM CONCRETO MOLDADO IN LOCO, FEITO EM OBRA, ACABAMENTO CONVENCIONAL, ESPESSURA 6 CM, ARMADO. AF_08/2022 | SINAPI | M2 | 128.01 | 88.5 | 11328.89
8.7 | FNDE 1544 | ESCADA DE MADEIRA | PRÓPRIA | M | 12.28 | 1687.19 | 20718.69
8.8 | FNDE 1545 | RAMPA DE MADEIRA | PRÓPRIA | UN | 1 | 12429.03 | 12429.03
9 | Pintura e acabamentos | [5 empty] | 24957.31
9.1 | 102229 | PINTURA TINTA DE ACABAMENTO (PIGMENTADA) ESMALTE SINTÉTICO ACETINADO EM MADEIRA, 3 DEMÃOS. AF_01/2021 | SINAPI | M2 | 131.85 | 31.11 | 4101.85
9.2 | FNDE 670 | ACABAMENTO E PROTEÇÃO DE MADEIRA - STAIN - 2 DEMÃOS | PRÓPRIA | M2 | 438.97 | 47.51 | 20855.46
10 | Sistema Fotovoltáico Pequeno | [5 empty] | 115814.75
10.1 | Serviços preliminares - Cercamento | [5 empty] | 16936.42
10.1.1 | 98524 | LIMPEZA MANUAL DE VEGETAÇÃO EM TERRENO COM ENXADA. AF_03/2024 | SINAPI | M2 | 235.8 | 5.64 | 1329.91
10.1.2 | 98522 | ALAMBRADO EM MOURÕES DE CONCRETO, COM TELA DE ARAME GALVANIZADO (INCLUSIVE MURETA EM CONCRETO). AF_12/2025 | SINAPI | M | 62.85 | 212.54 | 13358.14
10.1.3 | FNDE 1546 | PORTÃO TUBULAR EM TELA DE AÇO GALVANIZADO ATÉ 2,50 M DE ALTURA, COMPLETO | PRÓPRIA | M2 | 2.1 | 1070.65 | 2248.37
10.2 | Abrigo do sistema fotovoltáico | [5 empty] | 26382.19
10.2.1 | Movimentação de terra | [5 empty] | 586.94
10.2.1.1 | 93358 | ESCAVAÇÃO MANUAL DE VALA. AF_09/2024 | SINAPI | M3 | 3.8 | 104.7 | 397.86
10.2.1.2 | 93382 | REATERRO MANUAL DE VALAS, COM COMPACTADOR DE SOLOS DE PERCUSSÃO. AF_08/2023 | SINAPI | M3 | 3.5 | 32.38 | 113.33
10.2.1.3 | 101616 | PREPARO DE FUNDO DE VALA COM LARGURA MENOR QUE 1,5 M (ACERTO DO SOLO NATURAL), EM LOCAL COM NÍVEL BAIXO DE INTERFERÊNCIA. AF_01/2026 | SINAPI | M2 | 8.05 | 9.41 | 75.75
10.2.2 | Fundação | [5 empty] | 3400.03
10.2.2.1 | Sapatas | [5 empty] | 1090.92
10.2.2.1.1 | 96619 | LASTRO DE CONCRETO MAGRO, APLICADO EM BLOCOS DE COROAMENTO OU SAPATAS, ESPESSURA DE 5 CM. AF_01/2024 | SINAPI | M2 | 3.24 | 49.18 | 159.34
10.2.2.1.2 | 96556 | CONCRETAGEM DE SAPATA, FCK 30 MPA, COM USO DE JERICA - LANÇAMENTO, ADENSAMENTO E ACABAMENTO. AF_01/2024 | SINAPI | M3 | 0.3 | 1066.59 | 319.98
10.2.2.1.3 | 96535 | FABRICAÇÃO, MONTAGEM E DESMONTAGEM DE FÔRMA PARA SAPATA, EM MADEIRA SERRADA, E=25 MM, 4 UTILIZAÇÕES. AF_01/2024 | SINAPI | M2 | 2.4 | 160.27 | 384.65
10.2.2.1.4 | 104918 | ARMAÇÃO DE SAPATA ISOLADA, VIGA BALDRAME E SAPATA CORRIDA UTILIZANDO AÇO CA-50 DE 8 MM - MONTAGEM. AF_01/2024 | SINAPI | KG | 14.98 | 15.15 | 226.95
10.2.2.2 | Baldrames | [5 empty] | 1834.39
10.2.2.2.1 | 96619 | LASTRO DE CONCRETO MAGRO, APLICADO EM BLOCOS DE COROAMENTO OU SAPATAS, ESPESSURA DE 5 CM. AF_01/2024 | SINAPI | M2 | 4.81 | 49.18 | 236.56
10.2.2.2.2 | 96555 | CONCRETAGEM DE BLOCO DE COROAMENTO OU VIGA BALDRAME, FCK 30 MPA, COM USO DE JERICA - LANÇAMENTO, ADENSAMENTO E ACABAMENTO. AF_01/2024 | SINAPI | M3 | 0.46 | 874.56 | 402.3
10.2.2.2.3 | 96536 | FABRICAÇÃO, MONTAGEM E DESMONTAGEM DE FÔRMA PARA VIGA BALDRAME, EM MADEIRA SERRADA, E=25 MM, 4 UTILIZAÇÕES. AF_01/2024 | SINAPI | M2 | 6.17 | 77.91 | 480.7
10.2.2.2.4 | 104916 | ARMAÇÃO DE SAPATA ISOLADA, VIGA BALDRAME E SAPATA CORRIDA UTILIZANDO AÇO CA-60 DE 5 MM - MONTAGEM. AF_01/2024 | SINAPI | KG | 12.01 | 18.65 | 223.99
10.2.2.2.5 | 104919 | ARMAÇÃO DE SAPATA ISOLADA, VIGA BALDRAME E SAPATA CORRIDA UTILIZANDO AÇO CA-50 DE 10 MM - MONTAGEM. AF_01/2024 | SINAPI | KG | 36.85 | 13.32 | 490.84
10.2.2.3 | Pilares-apoio | [5 empty] | 474.72
10.2.2.3.1 | 92419 | MONTAGEM E DESMONTAGEM DE FÔRMA DE PILARES RETANGULARES E ESTRUTURAS SIMILARES, PÉ-DIREITO SIMPLES, EM CHAPA DE MADEIRA COMPENSADA RESINADA, 4 UTILIZAÇÕES. AF_09/2020 | SINAPI | M2 | 1.52 | 118.23 | 179.71
10.2.2.3.2 | 92759 | ARMAÇÃO DE PILAR OU VIGA DE ESTRUTURA CONVENCIONAL DE CONCRETO ARMADO UTILIZANDO AÇO CA-60 DE 5,0 MM - MONTAGEM. AF_06/2022 | SINAPI | KG | 2.29 | 15.28 | 34.99
10.2.2.3.3 | 92763 | ARMAÇÃO DE PILAR OU VIGA DE ESTRUTURA CONVENCIONAL DE CONCRETO ARMADO UTILIZANDO AÇO CA-50 DE 12,5 MM - MONTAGEM. AF_06/2022 | SINAPI | KG | 13.56 | 9.28 | 125.84
10.2.2.3.4 | 103669 | CONCRETAGEM DE PILARES, FCK = 25 MPA, COM USO DE BALDES - LANÇAMENTO, ADENSAMENTO E ACABAMENTO. AF_02/2022 | SINAPI | M3 | 0.12 | 1118.15 | 134.18
10.2.3 | Superestrutura | [5 empty] | 10928.85
10.2.3.1 | Alvenaria estrutural | [5 empty] | 6146.8
10.2.3.1.1 | 89472 | ALVENARIA DE BLOCOS DE CONCRETO ESTRUTURAL 14X19X39 CM (ESPESSURA 14 CM), FBK = 14 MPA, UTILIZANDO COLHER DE PEDREIRO. AF_10/2022 | SINAPI | M2 | 33.9 | 141.65 | 4801.94
10.2.3.1.2 | 89998 | ARMAÇÃO DE CINTA DE ALVENARIA ESTRUTURAL; DIÂMETRO DE 10,0 MM. AF_09/2021 | SINAPI | KG | 10.75 | 10.33 | 111.05
10.2.3.1.3 | 89996 | ARMAÇÃO VERTICAL DE ALVENARIA ESTRUTURAL; DIÂMETRO DE 10,0 MM. AF_09/2021 | SINAPI | KG | 20.58 | 11.02 | 226.79
10.2.3.1.4 | 90000 | ARMAÇÃO DE VERGA E CONTRAVERGA DE ALVENARIA ESTRUTURAL; DIÂMETRO DE 10,0 MM. AF_09/2021 | SINAPI | KG | 8.47 | 13.94 | 118.07
10.2.3.1.5 | 89993 | GRAUTEAMENTO VERTICAL EM ALVENARIA ESTRUTURAL. AF_09/2021 | SINAPI | M3 | 0.35 | 1259.54 | 440.84
10.2.3.1.6 | 89995 | GRAUTEAMENTO DE CINTA SUPERIOR OU DE VERGA EM ALVENARIA ESTRUTURAL. AF_09/2021 | SINAPI | M3 | 0.29 | 1212.01 | 351.48
10.2.3.1.7 | 89994 | GRAUTEAMENTO DE CINTA INTERMEDIÁRIA OU DE CONTRAVERGA EM ALVENARIA ESTRUTURAL. AF_09/2021 | SINAPI | M3 | 0.09 | 1073.69 | 96.63
10.2.3.2 | Cobertura | [5 empty] | 4782.05
10.2.3.2.1 | 92543 | TRAMA DE MADEIRA COMPOSTA POR TERÇAS PARA TELHADOS DE ATÉ 2 ÁGUAS PARA TELHA ONDULADA DE FIBROCIMENTO, METÁLICA, PLÁSTICA OU TERMOACÚSTICA, INCLUSO TRANSPORTE VERTICAL. AF_10/2025 | SINAPI | M2 | 17.71 | 54.2 | 959.88
10.2.3.2.2 | FNDE 1522 | TELHAMENTO COM TELHA METÁLICA TERMOACÚSTICA E = 50 MM, COM ATÉ 2 ÁGUAS, PRE-PINTURA DE COR BRANCA NAS DUAS FACES, NUCLEO EM POLIISOCIANURATO (PIR) | PRÓPRIA | M2 | 17.71 | 215.82 | 3822.17
10.2.4 | Piso de concreto | [5 empty] | 1422.38
10.2.4.1 | 97083 | COMPACTAÇÃO MECÂNICA DE SOLO PARA EXECUÇÃO DE RADIER, PISO DE CONCRETO OU LAJE SOBRE SOLO, COM COMPACTADOR DE SOLOS A PERCUSSÃO. AF_09/2021 | SINAPI | M2 | 17.71 | 4.17 | 73.85
10.2.4.2 | 96622 | LASTRO COM MATERIAL GRANULAR, APLICADO EM PISOS OU LAJES SOBRE SOLO, ESPESSURA DE *5 CM*. AF_01/2024 | SINAPI | M3 | 0.89 | 246.19 | 219.11
10.2.4.3 | 97087 | CAMADA SEPARADORA PARA EXECUÇÃO DE RADIER, PISO DE CONCRETO OU LAJE SOBRE SOLO, EM LONA PLÁSTICA. AF_09/2021 | SINAPI | M2 | 17.71 | 2.92 | 51.71
10.2.4.4 | FNDE 1548 | PISO DE CONCRETO COM CONCRETO MOLDADO IN LOCO, PREPARO MANUAL C15, ACABAMENTO CONVENCIONAL, NÃO ARMADO. | PRÓPRIA | M3 | 1.24 | 869.12 | 1077.71
10.2.5 | Acabamento e Esquadrias | [5 empty] | 7618.79
10.2.5.1 | 87879 | CHAPISCO APLICADO EM ALVENARIAS E ESTRUTURAS DE CONCRETO INTERNAS, COM COLHER DE PEDREIRO. ARGAMASSA TRAÇO 1:3 COM PREPARO EM BETONEIRA 400L. AF_10/2022 | SINAPI | M2 | 33.9 | 5.63 | 190.86
10.2.5.2 | 87905 | CHAPISCO APLICADO EM ALVENARIA (COM PRESENÇA DE VÃOS) E ESTRUTURAS DE CONCRETO DE FACHADA, COM COLHER DE PEDREIRO. ARGAMASSA TRAÇO 1:3 COM PREPARO EM BETONEIRA 400L. AF_10/2022 | SINAPI | M2 | 33.9 | 10.26 | 347.81
10.2.5.3 | 87777 | EMBOÇO OU MASSA ÚNICA EM ARGAMASSA TRAÇO 1:2:8, PREPARO MANUAL, APLICADA MANUALMENTE EM PANOS DE FACHADA COM PRESENÇA DE VÃOS, ESPESSURA DE 25 MM. AF_08/2022 | SINAPI | M2 | 67.8 | 70.07 | 4750.75
10.2.5.4 | FNDE 1549 | J01 - FIXO - JANELA VENEZIANA TOMADA DE AR EM ALUMÍNIO - 100 X 30 CM | PRÓPRIA | UN | 3 | 404.89 | 1214.67
10.2.5.5 | FNDE 1550 | PORTA EM AÇO DE ABRIR TIPO VENEZIANA SEM GUARNIÇÃO, 106X210CM, FIXAÇÃO COM PARAFUSOS - FORNECIMENTO E INSTALAÇÃO. | PRÓPRIA | UN | 1 | 861.1 | 861.1
10.2.5.6 | 100757 | PINTURA COM TINTA ALQUÍDICA DE ACABAMENTO (ESMALTE SINTÉTICO ACETINADO) PULVERIZADA SOBRE SUPERFÍCIES METÁLICAS (EXCETO PERFIL) EXECUTADO EM OBRA (02 DEMÃOS). AF_01/2020_PE | SINAPI | M2 | 4.2 | 60.38 | 253.6
10.2.6 | Revestimento | [5 empty] | 2425.2
10.2.6.1 | 88497 | EMASSAMENTO COM MASSA LÁTEX, APLICAÇÃO EM PAREDE, DUAS DEMÃOS, LIXAMENTO MANUAL. AF_04/2023 | SINAPI | M2 | 67.8 | 21.88 | 1483.46
10.2.6.2 | 88489 | PINTURA LÁTEX ACRÍLICA PREMIUM, APLICAÇÃO MANUAL EM PAREDES, DUAS DEMÃOS. AF_04/2023 | SINAPI | M2 | 67.8 | 13.89 | 941.74
10.3 | Circuitos e luminárias | [5 empty] | 8040.74
10.3.1 | 101879 | QUADRO DE DISTRIBUIÇÃO DE ENERGIA EM CHAPA DE AÇO GALVANIZADO, DE EMBUTIR, COM BARRAMENTO TRIFÁSICO, PARA 24 DISJUNTORES DIN 100A - FORNECIMENTO E INSTALAÇÃO. AF_07/2025 | SINAPI | UN | 1 | 617.6 | 617.6
10.3.2 | 92004 | TOMADA MÉDIA DE EMBUTIR (2 MÓDULOS), 2P+T 10 A, INCLUINDO SUPORTE E PLACA - FORNECIMENTO E INSTALAÇÃO. AF_03/2023 | SINAPI | UN | 1 | 73.9 | 73.9
10.3.3 | 93672 | DISJUNTOR TRIPOLAR TIPO DIN, CORRENTE NOMINAL DE 40A - FORNECIMENTO E INSTALAÇÃO. AF_07/2025 | SINAPI | UN | 1 | 92.82 | 92.82
10.3.4 | 93667 | DISJUNTOR TRIPOLAR TIPO DIN, CORRENTE NOMINAL DE 10A - FORNECIMENTO E INSTALAÇÃO. AF_07/2025 | SINAPI | UN | 2 | 70.13 | 140.26
10.3.5 | 93653 | DISJUNTOR MONOPOLAR TIPO DIN, CORRENTE NOMINAL DE 10A - FORNECIMENTO E INSTALAÇÃO. AF_07/2025 | SINAPI | UN | 2 | 12.03 | 24.06
10.3.6 | 93655 | DISJUNTOR MONOPOLAR TIPO DIN, CORRENTE NOMINAL DE 20A - FORNECIMENTO E INSTALAÇÃO. AF_07/2025 | SINAPI | UN | 1 | 13.17 | 13.17
10.3.7 | 97667 | ELETRODUTO FLEXÍVEL CORRUGADO, PEAD, DN 50 (1 1/2"), PARA REDE ENTERRADA DE DISTRIBUIÇÃO DE ENERGIA ELÉTRICA - FORNECIMENTO E INSTALAÇÃO. AF_12/2021 | SINAPI | M | 39.2 | 9.06 | 355.15
10.3.8 | 97668 | ELETRODUTO FLEXÍVEL CORRUGADO, PEAD, DN 63 (2"), PARA REDE ENTERRADA DE DISTRIBUIÇÃO DE ENERGIA ELÉTRICA - FORNECIMENTO E INSTALAÇÃO. AF_12/2021 | SINAPI | M | 31.3 | 12.86 | 402.52
10.3.9 | 95727 | ELETRODUTO RÍGIDO SOLDÁVEL, PVC, DN 25 MM (3/4"), APARENTE - FORNECIMENTO E INSTALAÇÃO. AF_01/2026 | SINAPI | M | 30.1 | 20.03 | 602.9
10.3.10 | 95728 | ELETRODUTO RÍGIDO SOLDÁVEL, PVC, DN 32 MM (1"), APARENTE - FORNECIMENTO E INSTALAÇÃO. AF_01/2026 | SINAPI | M | 1 | 22.53 | 22.53
10.3.11 | 91931 | CABO DE COBRE FLEXÍVEL ISOLADO, 6 MM², ANTI-CHAMA 0,6/1,0 KV, PARA CIRCUITOS TERMINAIS - FORNECIMENTO E INSTALAÇÃO. AF_03/2023 | SINAPI | M | 327.4 | 12.35 | 4043.39
10.3.12 | 91929 | CABO DE COBRE FLEXÍVEL ISOLADO, 4 MM², ANTI-CHAMA 0,6/1,0 KV, PARA CIRCUITOS TERMINAIS - FORNECIMENTO E INSTALAÇÃO. AF_03/2023 | SINAPI | M | 76.5 | 8.8 | 673.2
10.3.13 | 91927 | CABO DE COBRE FLEXÍVEL ISOLADO, 2,5 MM², ANTI-CHAMA 0,6/1,0 KV, PARA CIRCUITOS TERMINAIS - FORNECIMENTO E INSTALAÇÃO. AF_03/2023 | SINAPI | M | 111.1 | 6.02 | 668.82
10.3.14 | FNDE 1551 | LUMINÁRIA TIPO CALHA, DE SOBREPOR, COM ALETAS E REFLETORES EM ALUMINIO, COM 2 LÂMPADAS TUBULARES LED DE 18 W, SEM REATOR - FORNECIMENTO E INSTALAÇÃO. | PRÓPRIA | UN | 2 | 135.7 | 271.4
10.3.15 | 91953 | INTERRUPTOR SIMPLES (1 MÓDULO), 10A/250V, INCLUINDO SUPORTE E PLACA - FORNECIMENTO E INSTALAÇÃO. AF_03/2023 | SINAPI | UN | 1 | 39.02 | 39.02
10.4 | Equipamentos | [5 empty] | 64455.4
10.4.1 | FNDE 1552 | INVERSOR SOLAR FOTOVOLTAICO, HIBRIDO, 380/220 V, TRIFASICO, 2 MPPT, 8 kW - FORNECIMENTO E INSTALAÇÃO. | PRÓPRIA | UN | 1 | 13796.32 | 13796.32
10.4.2 | FNDE 1553 | BATERIA DE LÍTIO 48V 100Ah PARA SISTEMA FOTOVOLTAICO | PRÓPRIA | UN | 6 | 6158.33 | 36949.98
10.4.3 | FNDE 1554 | STRING BOX, DE SOBREPOR/CAIXA DE JUNCAO, DE SOBREPOR, *210* X*210* X *110* MM, 20 A, 2 ENTRADAS E 2 SAIDAS, COM DPS CLASSE II E CHAVE SECCIONADORA, QUADRO EM POLICARBONATO. | PRÓPRIA | UN | 2 | 564.49 | 1128.98
10.4.4 | FNDE 1555 | MÓDULO 01 PLACA SOLAR FOTOVOLTAICA MONOCRISTALINO - 550WP - 2,20 X 1,10, INCLUSO ESTRUTURA DE FIXAÇÃO | PRÓPRIA | UN | 14 | 898.58 | 12580.12
11 | Sistema de Captação, Adução e Tratamento de Água | [5 empty] | 115016.9
11.1 | Serviços preliminares - Cercamento | [5 empty] | 16366.2
11.1.1 | 98524 | LIMPEZA MANUAL DE VEGETAÇÃO EM TERRENO COM ENXADA. AF_03/2024 | SINAPI | M2 | 287.32 | 5.64 | 1620.48
11.1.2 | 98522 | ALAMBRADO EM MOURÕES DE CONCRETO, COM TELA DE ARAME GALVANIZADO (INCLUSIVE MURETA EM CONCRETO). AF_12/2025 | SINAPI | M | 58.8 | 212.54 | 12497.35
11.1.3 | FNDE 1546 | PORTÃO TUBULAR EM TELA DE AÇO GALVANIZADO ATÉ 2,50 M DE ALTURA, COMPLETO | PRÓPRIA | M2 | 2.1 | 1070.65 | 2248.37
11.2 | Poço raso | [5 empty] | 22302.61
11.2.1 | Escavação e estrutura | [5 empty] | 17718.72
11.2.1.1 | FNDE 1556 | POÇO RASO CIRCULAR PARA ABASTECIMENTO, EM CONCRETO PRÉ-MOLDADO, DIÂMETRO INTERNO = 1,5 M. | PRÓPRIA | M | 14 | 1213.64 | 16990.96
11.2.1.2 | 97740 | PEÇA CIRCULAR PRÉ-MOLDADA, VOLUME DE CONCRETO ACIMA DE 100 LITROS, TAXA DE AÇO APROXIMADA DE 30KG/M³. AF_03/2024 | SINAPI | M3 | 0.31 | 2347.61 | 727.76
11.2.2 | Diversos | [5 empty] | 4583.89
11.2.2.1 | FNDE 1557 | MOTO BOMBA SUBMERSÍVEL Q= 3 A 20 M³/H, Hman= 13 A 5 MCA, POTÊNCIA 1 CV - FORNECIMENTO E INSTALAÇÃO. | PRÓPRIA | UN | 1 | 4583.89 | 4583.89
11.3 | Tubulação de adução | [5 empty] | 1274.34
11.3.1 | 93358 | ESCAVAÇÃO MANUAL DE VALA. AF_09/2024 | SINAPI | M3 | 7.21 | 104.7 | 754.89
11.3.2 | 93382 | REATERRO MANUAL DE VALAS, COM COMPACTADOR DE SOLOS DE PERCUSSÃO. AF_08/2023 | SINAPI | M3 | 8.57 | 32.38 | 277.5
11.3.3 | 94648 | TUBO, PVC, SOLDÁVEL, DE 25MM, INSTALADO EM RESERVAÇÃO PREDIAL DE ÁGUA - FORNECIMENTO E INSTALAÇÃO. AF_04/2024 | SINAPI | M | 18.3 | 7.24 | 132.49
11.3.4 | 89408 | JOELHO 90 GRAUS, PVC, SOLDÁVEL, DN 25MM, INSTALADO EM RAMAL DE DISTRIBUIÇÃO DE ÁGUA - FORNECIMENTO E INSTALAÇÃO. AF_06/2022 | SINAPI | UN | 4 | 10.77 | 43.08
11.3.5 | 94489 | REGISTRO DE ESFERA, PVC, SOLDÁVEL, COM VOLANTE, DN 25 MM - FORNECIMENTO E INSTALAÇÃO. AF_08/2021 | SINAPI | UN | 2 | 33.19 | 66.38
11.4 | SALTAz - Estação de Tratamento | [5 empty] | 71576
11.4.1 | Casa de bomba | [5 empty] | 26363.41
11.4.1.1 | Movimentação de terra | [5 empty] | 568.16
11.4.1.1.1 | 93358 | ESCAVAÇÃO MANUAL DE VALA. AF_09/2024 | SINAPI | M3 | 3.8 | 104.7 | 397.86
11.4.1.1.2 | 93382 | REATERRO MANUAL DE VALAS, COM COMPACTADOR DE SOLOS DE PERCUSSÃO. AF_08/2023 | SINAPI | M3 | 2.92 | 32.38 | 94.55
11.4.1.1.3 | 101616 | PREPARO DE FUNDO DE VALA COM LARGURA MENOR QUE 1,5 M (ACERTO DO SOLO NATURAL), EM LOCAL COM NÍVEL BAIXO DE INTERFERÊNCIA. AF_01/2026 | SINAPI | M2 | 8.05 | 9.41 | 75.75
11.4.1.2 | Fundação | [5 empty] | 3400.03
11.4.1.2.1 | Sapatas | [5 empty] | 1090.92
11.4.1.2.1.1 | 96619 | LASTRO DE CONCRETO MAGRO, APLICADO EM BLOCOS DE COROAMENTO OU SAPATAS, ESPESSURA DE 5 CM. AF_01/2024 | SINAPI | M2 | 3.24 | 49.18 | 159.34
11.4.1.2.1.2 | 96556 | CONCRETAGEM DE SAPATA, FCK 30 MPA, COM USO DE JERICA - LANÇAMENTO, ADENSAMENTO E ACABAMENTO. AF_01/2024 | SINAPI | M3 | 0.3 | 1066.59 | 319.98
11.4.1.2.1.3 | 96535 | FABRICAÇÃO, MONTAGEM E DESMONTAGEM DE FÔRMA PARA SAPATA, EM MADEIRA SERRADA, E=25 MM, 4 UTILIZAÇÕES. AF_01/2024 | SINAPI | M2 | 2.4 | 160.27 | 384.65
11.4.1.2.1.4 | 104918 | ARMAÇÃO DE SAPATA ISOLADA, VIGA BALDRAME E SAPATA CORRIDA UTILIZANDO AÇO CA-50 DE 8 MM - MONTAGEM. AF_01/2024 | SINAPI | KG | 14.98 | 15.15 | 226.95
11.4.1.2.2 | Baldrames | [5 empty] | 1834.39
11.4.1.2.2.1 | 96619 | LASTRO DE CONCRETO MAGRO, APLICADO EM BLOCOS DE COROAMENTO OU SAPATAS, ESPESSURA DE 5 CM. AF_01/2024 | SINAPI | M2 | 4.81 | 49.18 | 236.56
11.4.1.2.2.2 | 96555 | CONCRETAGEM DE BLOCO DE COROAMENTO OU VIGA BALDRAME, FCK 30 MPA, COM USO DE JERICA - LANÇAMENTO, ADENSAMENTO E ACABAMENTO. AF_01/2024 | SINAPI | M3 | 0.46 | 874.56 | 402.3
11.4.1.2.2.3 | 96536 | FABRICAÇÃO, MONTAGEM E DESMONTAGEM DE FÔRMA PARA VIGA BALDRAME, EM MADEIRA SERRADA, E=25 MM, 4 UTILIZAÇÕES. AF_01/2024 | SINAPI | M2 | 6.17 | 77.91 | 480.7
11.4.1.2.2.4 | 104916 | ARMAÇÃO DE SAPATA ISOLADA, VIGA BALDRAME E SAPATA CORRIDA UTILIZANDO AÇO CA-60 DE 5 MM - MONTAGEM. AF_01/2024 | SINAPI | KG | 12.01 | 18.65 | 223.99
11.4.1.2.2.5 | 104919 | ARMAÇÃO DE SAPATA ISOLADA, VIGA BALDRAME E SAPATA CORRIDA UTILIZANDO AÇO CA-50 DE 10 MM - MONTAGEM. AF_01/2024 | SINAPI | KG | 36.85 | 13.32 | 490.84
11.4.1.2.3 | Pilares-apoio | [5 empty] | 474.72
11.4.1.2.3.1 | 92419 | MONTAGEM E DESMONTAGEM DE FÔRMA DE PILARES RETANGULARES E ESTRUTURAS SIMILARES, PÉ-DIREITO SIMPLES, EM CHAPA DE MADEIRA COMPENSADA RESINADA, 4 UTILIZAÇÕES. AF_09/2020 | SINAPI | M2 | 1.52 | 118.23 | 179.71
11.4.1.2.3.2 | 92759 | ARMAÇÃO DE PILAR OU VIGA DE ESTRUTURA CONVENCIONAL DE CONCRETO ARMADO UTILIZANDO AÇO CA-60 DE 5,0 MM - MONTAGEM. AF_06/2022 | SINAPI | KG | 2.29 | 15.28 | 34.99
11.4.1.2.3.3 | 92763 | ARMAÇÃO DE PILAR OU VIGA DE ESTRUTURA CONVENCIONAL DE CONCRETO ARMADO UTILIZANDO AÇO CA-50 DE 12,5 MM - MONTAGEM. AF_06/2022 | SINAPI | KG | 13.56 | 9.28 | 125.84
11.4.1.2.3.4 | 103669 | CONCRETAGEM DE PILARES, FCK = 25 MPA, COM USO DE BALDES - LANÇAMENTO, ADENSAMENTO E ACABAMENTO. AF_02/2022 | SINAPI | M3 | 0.12 | 1118.15 | 134.18
11.4.1.3 | Superestrutura | [5 empty] | 10928.85
11.4.1.3.1 | Alvenaria estrutural | [5 empty] | 6146.8
11.4.1.3.1.1 | 89472 | ALVENARIA DE BLOCOS DE CONCRETO ESTRUTURAL 14X19X39 CM (ESPESSURA 14 CM), FBK = 14 MPA, UTILIZANDO COLHER DE PEDREIRO. AF_10/2022 | SINAPI | M2 | 33.9 | 141.65 | 4801.94
11.4.1.3.1.2 | 89998 | ARMAÇÃO DE CINTA DE ALVENARIA ESTRUTURAL; DIÂMETRO DE 10,0 MM. AF_09/2021 | SINAPI | KG | 10.75 | 10.33 | 111.05
11.4.1.3.1.3 | 89996 | ARMAÇÃO VERTICAL DE ALVENARIA ESTRUTURAL; DIÂMETRO DE 10,0 MM. AF_09/2021 | SINAPI | KG | 20.58 | 11.02 | 226.79
11.4.1.3.1.4 | 90000 | ARMAÇÃO DE VERGA E CONTRAVERGA DE ALVENARIA ESTRUTURAL; DIÂMETRO DE 10,0 MM. AF_09/2021 | SINAPI | KG | 8.47 | 13.94 | 118.07
11.4.1.3.1.5 | 89993 | GRAUTEAMENTO VERTICAL EM ALVENARIA ESTRUTURAL. AF_09/2021 | SINAPI | M3 | 0.35 | 1259.54 | 440.84
11.4.1.3.1.6 | 89995 | GRAUTEAMENTO DE CINTA SUPERIOR OU DE VERGA EM ALVENARIA ESTRUTURAL. AF_09/2021 | SINAPI | M3 | 0.29 | 1212.01 | 351.48
11.4.1.3.1.7 | 89994 | GRAUTEAMENTO DE CINTA INTERMEDIÁRIA OU DE CONTRAVERGA EM ALVENARIA ESTRUTURAL. AF_09/2021 | SINAPI | M3 | 0.09 | 1073.69 | 96.63
11.4.1.3.2 | Cobertura | [5 empty] | 4782.05
11.4.1.3.2.1 | 92543 | TRAMA DE MADEIRA COMPOSTA POR TERÇAS PARA TELHADOS DE ATÉ 2 ÁGUAS PARA TELHA ONDULADA DE FIBROCIMENTO, METÁLICA, PLÁSTICA OU TERMOACÚSTICA, INCLUSO TRANSPORTE VERTICAL. AF_10/2025 | SINAPI | M2 | 17.71 | 54.2 | 959.88
11.4.1.3.2.2 | FNDE 1522 | TELHAMENTO COM TELHA METÁLICA TERMOACÚSTICA E = 50 MM, COM ATÉ 2 ÁGUAS, PRE-PINTURA DE COR BRANCA NAS DUAS FACES, NUCLEO EM POLIISOCIANURATO (PIR) | PRÓPRIA | M2 | 17.71 | 215.82 | 3822.17
11.4.1.4 | Piso de concreto | [5 empty] | 1422.38
11.4.1.4.1 | 97083 | COMPACTAÇÃO MECÂNICA DE SOLO PARA EXECUÇÃO DE RADIER, PISO DE CONCRETO OU LAJE SOBRE SOLO, COM COMPACTADOR DE SOLOS A PERCUSSÃO. AF_09/2021 | SINAPI | M2 | 17.71 | 4.17 | 73.85
11.4.1.4.2 | 96622 | LASTRO COM MATERIAL GRANULAR, APLICADO EM PISOS OU LAJES SOBRE SOLO, ESPESSURA DE *5 CM*. AF_01/2024 | SINAPI | M3 | 0.89 | 246.19 | 219.11
11.4.1.4.3 | 97087 | CAMADA SEPARADORA PARA EXECUÇÃO DE RADIER, PISO DE CONCRETO OU LAJE SOBRE SOLO, EM LONA PLÁSTICA. AF_09/2021 | SINAPI | M2 | 17.71 | 2.92 | 51.71
11.4.1.4.4 | FNDE 1548 | PISO DE CONCRETO COM CONCRETO MOLDADO IN LOCO, PREPARO MANUAL C15, ACABAMENTO CONVENCIONAL, NÃO ARMADO. | PRÓPRIA | M3 | 1.24 | 869.12 | 1077.71
11.4.1.5 | Acabamento e Esquadrias | [5 empty] | 7618.79
11.4.1.5.1 | 87879 | CHAPISCO APLICADO EM ALVENARIAS E ESTRUTURAS DE CONCRETO INTERNAS, COM COLHER DE PEDREIRO. ARGAMASSA TRAÇO 1:3 COM PREPARO EM BETONEIRA 400L. AF_10/2022 | SINAPI | M2 | 33.9 | 5.63 | 190.86
11.4.1.5.2 | 87905 | CHAPISCO APLICADO EM ALVENARIA (COM PRESENÇA DE VÃOS) E ESTRUTURAS DE CONCRETO DE FACHADA, COM COLHER DE PEDREIRO. ARGAMASSA TRAÇO 1:3 COM PREPARO EM BETONEIRA 400L. AF_10/2022 | SINAPI | M2 | 33.9 | 10.26 | 347.81
11.4.1.5.3 | 87777 | EMBOÇO OU MASSA ÚNICA EM ARGAMASSA TRAÇO 1:2:8, PREPARO MANUAL, APLICADA MANUALMENTE EM PANOS DE FACHADA COM PRESENÇA DE VÃOS, ESPESSURA DE 25 MM. AF_08/2022 | SINAPI | M2 | 67.8 | 70.07 | 4750.75
11.4.1.5.4 | FNDE 1549 | J01 - FIXO - JANELA VENEZIANA TOMADA DE AR EM ALUMÍNIO - 100 X 30 CM | PRÓPRIA | UN | 3 | 404.89 | 1214.67
11.4.1.5.5 | FNDE 1550 | PORTA EM AÇO DE ABRIR TIPO VENEZIANA SEM GUARNIÇÃO, 106X210CM, FIXAÇÃO COM PARAFUSOS - FORNECIMENTO E INSTALAÇÃO. | PRÓPRIA | UN | 1 | 861.1 | 861.1
11.4.1.5.6 | 100757 | PINTURA COM TINTA ALQUÍDICA DE ACABAMENTO (ESMALTE SINTÉTICO ACETINADO) PULVERIZADA SOBRE SUPERFÍCIES METÁLICAS (EXCETO PERFIL) EXECUTADO EM OBRA (02 DEMÃOS). AF_01/2020_PE | SINAPI | M2 | 4.2 | 60.38 | 253.6
11.4.1.6 | Revestimento | [5 empty] | 2425.2
11.4.1.6.1 | 88497 | EMASSAMENTO COM MASSA LÁTEX, APLICAÇÃO EM PAREDE, DUAS DEMÃOS, LIXAMENTO MANUAL. AF_04/2023 | SINAPI | M2 | 67.8 | 21.88 | 1483.46
11.4.1.6.2 | 88489 | PINTURA LÁTEX ACRÍLICA PREMIUM, APLICAÇÃO MANUAL EM PAREDES, DUAS DEMÃOS. AF_04/2023 | SINAPI | M2 | 67.8 | 13.89 | 941.74
11.4.2 | Estrutura do Reservatório | [5 empty] | 32996.66
11.4.2.1 | Serviços Preliminares | [5 empty] | 4032.7
11.4.2.1.1 | 98524 | LIMPEZA MANUAL DE VEGETAÇÃO EM TERRENO COM ENXADA. AF_03/2024 | SINAPI | M2 | 146.36 | 5.64 | 825.47
11.4.2.1.2 | 98522 | ALAMBRADO EM MOURÕES DE CONCRETO, COM TELA DE ARAME GALVANIZADO (INCLUSIVE MURETA EM CONCRETO). AF_12/2025 | SINAPI | M | 15.09 | 212.54 | 3207.23
11.4.2.2 | Movimentação de terra | [5 empty] | 555.55
11.4.2.2.1 | 93358 | ESCAVAÇÃO MANUAL DE VALA. AF_09/2024 | SINAPI | M3 | 3.72 | 104.7 | 389.48
11.4.2.2.2 | 101616 | PREPARO DE FUNDO DE VALA COM LARGURA MENOR QUE 1,5 M (ACERTO DO SOLO NATURAL), EM LOCAL COM NÍVEL BAIXO DE INTERFERÊNCIA. AF_01/2026 | SINAPI | M2 | 7.6 | 9.41 | 71.52
11.4.2.2.3 | 93382 | REATERRO MANUAL DE VALAS, COM COMPACTADOR DE SOLOS DE PERCUSSÃO. AF_08/2023 | SINAPI | M3 | 2.92 | 32.38 | 94.55
11.4.2.3 | Fundação | [5 empty] | 5194.64
11.4.2.3.1 | Blocos | [5 empty] | 1433.93
11.4.2.3.1.1 | 96619 | LASTRO DE CONCRETO MAGRO, APLICADO EM BLOCOS DE COROAMENTO OU SAPATAS, ESPESSURA DE 5 CM. AF_01/2024 | SINAPI | M2 | 7.6 | 49.18 | 373.77
11.4.2.3.1.2 | 96555 | CONCRETAGEM DE BLOCO DE COROAMENTO OU VIGA BALDRAME, FCK 30 MPA, COM USO DE JERICA - LANÇAMENTO, ADENSAMENTO E ACABAMENTO. AF_01/2024 | SINAPI | M3 | 0.8 | 874.56 | 699.65
11.4.2.3.1.3 | 96534 | FABRICAÇÃO, MONTAGEM E DESMONTAGEM DE FÔRMA PARA BLOCO DE COROAMENTO, EM MADEIRA SERRADA, E=25 MM, 4 UTILIZAÇÕES. AF_01/2024 | SINAPI | M2 | 1.32 | 90.85 | 119.92
11.4.2.3.1.4 | 96543 | ARMAÇÃO DE BLOCO UTILIZANDO AÇO CA-60 DE 5 MM - MONTAGEM. AF_01/2024 | SINAPI | KG | 10.58 | 22.74 | 240.59
11.4.2.3.2 | Baldrame | [5 empty] | 1731.99
11.4.2.3.2.1 | 96619 | LASTRO DE CONCRETO MAGRO, APLICADO EM BLOCOS DE COROAMENTO OU SAPATAS, ESPESSURA DE 5 CM. AF_01/2024 | SINAPI | M2 | 3.96 | 49.18 | 194.75
11.4.2.3.2.2 | 96555 | CONCRETAGEM DE BLOCO DE COROAMENTO OU VIGA BALDRAME, FCK 30 MPA, COM USO DE JERICA - LANÇAMENTO, ADENSAMENTO E ACABAMENTO. AF_01/2024 | SINAPI | M3 | 0.4 | 874.56 | 349.82
11.4.2.3.2.3 | 96536 | FABRICAÇÃO, MONTAGEM E DESMONTAGEM DE FÔRMA PARA VIGA BALDRAME, EM MADEIRA SERRADA, E=25 MM, 4 UTILIZAÇÕES. AF_01/2024 | SINAPI | M2 | 5.28 | 77.91 | 411.36
11.4.2.3.2.4 | 104916 | ARMAÇÃO DE SAPATA ISOLADA, VIGA BALDRAME E SAPATA CORRIDA UTILIZANDO AÇO CA-60 DE 5 MM - MONTAGEM. AF_01/2024 | SINAPI | KG | 14.75 | 18.65 | 275.09
11.4.2.3.2.5 | 104919 | ARMAÇÃO DE SAPATA ISOLADA, VIGA BALDRAME E SAPATA CORRIDA UTILIZANDO AÇO CA-50 DE 10 MM - MONTAGEM. AF_01/2024 | SINAPI | KG | 37.61 | 13.32 | 500.97
11.4.2.3.3 | Estacas | [5 empty] | 2028.72
11.4.2.3.3.1 | 101176 | ESTACA BROCA DE CONCRETO, DIÂMETRO DE 30CM, ESCAVAÇÃO MANUAL COM TRADO CONCHA, INTEIRAMENTE ARMADA. AF_05/2020 | SINAPI | M | 12 | 169.06 | 2028.72
11.4.2.4 | Superestrutura | [5 empty] | 9358.36
11.4.2.4.1 | Pilar | [5 empty] | 2493.78
11.4.2.4.1.1 | 92443 | MONTAGEM E DESMONTAGEM DE FÔRMA DE PILARES RETANGULARES E ESTRUTURAS SIMILARES, PÉ-DIREITO SIMPLES, EM CHAPA DE MADEIRA COMPENSADA PLASTIFICADA, 18 UTILIZAÇÕES. AF_09/2020 | SINAPI | M2 | 11.2 | 74.42 | 833.5
11.4.2.4.1.2 | 92759 | ARMAÇÃO DE PILAR OU VIGA DE ESTRUTURA CONVENCIONAL DE CONCRETO ARMADO UTILIZANDO AÇO CA-60 DE 5,0 MM - MONTAGEM. AF_06/2022 | SINAPI | KG | 12.98 | 15.28 | 198.33
11.4.2.4.1.3 | 92762 | ARMAÇÃO DE PILAR OU VIGA DE ESTRUTURA CONVENCIONAL DE CONCRETO ARMADO UTILIZANDO AÇO CA-50 DE 10,0 MM - MONTAGEM. AF_06/2022 | SINAPI | KG | 71.95 | 11.15 | 802.24
11.4.2.4.1.4 | 103669 | CONCRETAGEM DE PILARES, FCK = 25 MPA, COM USO DE BALDES - LANÇAMENTO, ADENSAMENTO E ACABAMENTO. AF_02/2022 | SINAPI | M3 | 0.59 | 1118.15 | 659.71
11.4.2.4.2 | Viga | [5 empty] | 2519.53
11.4.2.4.2.1 | 92431 | MONTAGEM E DESMONTAGEM DE FÔRMA DE PILARES RETANGULARES E ESTRUTURAS SIMILARES, PÉ-DIREITO SIMPLES, EM CHAPA DE MADEIRA COMPENSADA PLASTIFICADA, 10 UTILIZAÇÕES. AF_09/2020 | SINAPI | M2 | 10.56 | 85.97 | 907.84
11.4.2.4.2.2 | 92759 | ARMAÇÃO DE PILAR OU VIGA DE ESTRUTURA CONVENCIONAL DE CONCRETO ARMADO UTILIZANDO AÇO CA-60 DE 5,0 MM - MONTAGEM. AF_06/2022 | SINAPI | KG | 13.94 | 15.28 | 213
11.4.2.4.2.3 | 92762 | ARMAÇÃO DE PILAR OU VIGA DE ESTRUTURA CONVENCIONAL DE CONCRETO ARMADO UTILIZANDO AÇO CA-50 DE 10,0 MM - MONTAGEM. AF_06/2022 | SINAPI | KG | 46.22 | 11.15 | 515.35
11.4.2.4.2.4 | 103669 | CONCRETAGEM DE PILARES, FCK = 25 MPA, COM USO DE BALDES - LANÇAMENTO, ADENSAMENTO E ACABAMENTO. AF_02/2022 | SINAPI | M3 | 0.79 | 1118.15 | 883.34
11.4.2.4.3 | Laje | [5 empty] | 4345.05
11.4.2.4.3.1 | 103760 | MONTAGEM E DESMONTAGEM DE FÔRMA DE LAJE MACIÇA, PÉ-DIREITO SIMPLES, EM CHAPA DE MADEIRA COMPENSADA RESINADA E CIMBRAMENTO DE MADEIRA, 2 UTILIZAÇÕES. AF_03/2022 | SINAPI | M2 | 10.94 | 185.01 | 2024.01
11.4.2.4.3.2 | 92768 | ARMAÇÃO DE LAJE DE ESTRUTURA CONVENCIONAL DE CONCRETO ARMADO UTILIZANDO AÇO CA-60 DE 5,0 MM - MONTAGEM. AF_06/2022 | SINAPI | KG | 8.62 | 14.53 | 125.25
11.4.2.4.3.3 | 92769 | ARMAÇÃO DE LAJE DE ESTRUTURA CONVENCIONAL DE CONCRETO ARMADO UTILIZANDO AÇO CA-50 DE 6,3 MM - MONTAGEM. AF_06/2022 | SINAPI | KG | 17.29 | 13.19 | 228.06
11.4.2.4.3.4 | 92770 | ARMAÇÃO DE LAJE DE ESTRUTURA CONVENCIONAL DE CONCRETO ARMADO UTILIZANDO AÇO CA-50 DE 8,0 MM - MONTAGEM. AF_06/2022 | SINAPI | KG | 60.39 | 12.06 | 728.3
11.4.2.4.3.5 | 103682 | CONCRETAGEM DE VIGAS E LAJES, FCK=25 MPA, PARA QUALQUER TIPO DE LAJE COM BALDES EM EDIFICAÇÃO TÉRREA - LANÇAMENTO, ADENSAMENTO E ACABAMENTO. AF_02/2022 | SINAPI | M3 | 1.09 | 1137.09 | 1239.43
11.4.2.5 | Diversos | [5 empty] | 8359.67
11.4.2.5.1 | 99842 | GUARDA-CORPO DE AÇO GALVANIZADO DE 1,10M, MONTANTES TUBULARES DE 1.1/4" ESPAÇADOS 1,20M, TRAVESSA SUPERIOR DE 1.1/2", GRADIL FORMADO POR TUBOS HORIZONTAIS DE 1" E VERTICAIS DE 3/4", FIXADO COM ADESIVO ESTRUTURAL EPOXI. AF_10/2025_PS | SINAPI | M | 13.6 | 558.9 | 7601.04
11.4.2.5.2 | 00038477 | ESCADA EXTENSIVEL EM ALUMINIO, COM SAPATAS DE BORRACHA, ALTURA FECHADA 3,60 M, ALTURA ESTENDIDA DE 6,0 A 6,30 M, LARGURA MINIMA DE 35 CM, CACIDADE *120* KG | SINAPI | UN | 1 | 758.63 | 758.63
11.4.2.6 | Revestimento | [5 empty] | 5495.74
11.4.2.6.1 | 95306 | TEXTURA ACRÍLICA, APLICAÇÃO MANUAL EM TETO, UMA DEMÃO. AF_04/2023 | SINAPI | M2 | 12.25 | 17.26 | 211.44
11.4.2.6.2 | 95305 | TEXTURA ACRÍLICA, APLICAÇÃO MANUAL EM PAREDE, UMA DEMÃO. AF_04/2023 | SINAPI | M2 | 20.44 | 14.48 | 295.97
11.4.2.6.3 | 98547 | IMPERMEABILIZAÇÃO DE SUPERFÍCIE COM MANTA ASFÁLTICA, DUAS CAMADAS, INCLUSIVE APLICAÇÃO DE PRIMER ASFÁLTICO, E=3MM E E=4MM. AF_09/2023 | SINAPI | M2 | 12.25 | 221.92 | 2718.52
11.4.2.6.4 | 98563 | PROTEÇÃO MECÂNICA DE SUPERFÍCIE HORIZONTAL COM ARGAMASSA DE CIMENTO E AREIA, TRAÇO 1:3, E=2CM. AF_09/2023 | SINAPI | M2 | 24.5 | 45.95 | 1125.78
11.4.2.6.5 | 87739 | CONTRAPISO EM ARGAMASSA PRONTA, PREPARO MANUAL, APLICADO EM ÁREAS MOLHADAS SOBRE LAJE, ADERIDO, ACABAMENTO NÃO REFORÇADO, ESPESSURA 2CM. AF_07/2021 | SINAPI | M2 | 12.25 | 93.39 | 1144.03
11.4.3 | Tubulações e conexões | [5 empty] | 2008.63
11.4.3.1 | 94648 | TUBO, PVC, SOLDÁVEL, DE 25MM, INSTALADO EM RESERVAÇÃO PREDIAL DE ÁGUA - FORNECIMENTO E INSTALAÇÃO. AF_04/2024 | SINAPI | M | 18.3 | 7.24 | 132.49
11.4.3.2 | 94650 | TUBO, PVC, SOLDÁVEL, DE 40MM, INSTALADO EM RESERVAÇÃO PREDIAL DE ÁGUA - FORNECIMENTO E INSTALAÇÃO. AF_04/2024 | SINAPI | M | 6.95 | 19.65 | 136.57
11.4.3.3 | 94651 | TUBO, PVC, SOLDÁVEL, DE 50MM, INSTALADO EM RESERVAÇÃO PREDIAL DE ÁGUA - FORNECIMENTO E INSTALAÇÃO. AF_04/2024 | SINAPI | M | 3.5 | 23.1 | 80.85
11.4.3.4 | 94673 | CURVA 90 GRAUS, PVC, SOLDÁVEL, DN 25 MM, INSTALADO EM RESERVAÇÃO PREDIAL DE ÁGUA - FORNECIMENTO E INSTALAÇÃO. AF_04/2024 | SINAPI | UN | 6 | 7.91 | 47.46
11.4.3.5 | 94677 | CURVA 90 GRAUS, PVC, SOLDÁVEL, DN 40 MM, INSTALADO EM RESERVAÇÃO PREDIAL DE ÁGUA - FORNECIMENTO E INSTALAÇÃO. AF_04/2024 | SINAPI | UN | 19 | 20.48 | 389.12
11.4.3.6 | 102591 | FURO EM CAIXA D'ÁGUA COM ESPESSURA DE 2 ATÉ 5 MM E DIÂMETRO DE 25 MM. AF_06/2021 | SINAPI | UN | 2 | 5.48 | 10.96
11.4.3.7 | 94703 | ADAPTADOR COM FLANGE E ANEL DE VEDAÇÃO, PVC, SOLDÁVEL, DN 25 MM X 3/4", INSTALADO EM RESERVAÇÃO PREDIAL DE ÁGUA - FORNECIMENTO E INSTALAÇÃO. AF_04/2024 | SINAPI | UN | 2 | 21.27 | 42.54
11.4.3.8 | 94796 | TORNEIRA DE BOIA PARA CAIXA D'ÁGUA, ROSCÁVEL, 3/4" - FORNECIMENTO E INSTALAÇÃO. AF_08/2021 | SINAPI | UN | 1 | 68.26 | 68.26
11.4.3.9 | 102595 | FURO EM CAIXA D'ÁGUA COM ESPESSURA DE 2 ATÉ 5 MM E DIÂMETRO DE 40 MM. AF_06/2021 | SINAPI | UN | 2 | 6.99 | 13.98
11.4.3.10 | 94705 | ADAPTADOR COM FLANGE E ANEL DE VEDAÇÃO, PVC, SOLDÁVEL, DN 40 MM X 1 1/4", INSTALADO EM RESERVAÇÃO PREDIAL DE ÁGUA - FORNECIMENTO E INSTALAÇÃO. AF_04/2024 | SINAPI | UN | 2 | 37.39 | 74.78
11.4.3.11 | 94798 | TORNEIRA DE BOIA PARA CAIXA D'ÁGUA, ROSCÁVEL, 1 1/4" - FORNECIMENTO E INSTALAÇÃO. AF_08/2021 | SINAPI | UN | 1 | 237.05 | 237.05
11.4.3.12 | 94656 | ADAPTADOR CURTO COM BOLSA E ROSCA PARA REGISTRO, PVC, SOLDÁVEL, DN 25 MM X 3/4", INSTALADO EM RESERVAÇÃO PREDIAL DE ÁGUA - FORNECIMENTO E INSTALAÇÃO. AF_04/2024 | SINAPI | UN | 2 | 4.04 | 8.08
11.4.3.13 | 103042 | REGISTRO DE ESFERA, PVC, ROSCÁVEL, COM BORBOLETA, 3/4" - FORNECIMENTO E INSTALAÇÃO. AF_08/2021 | SINAPI | UN | 2 | 27.6 | 55.2
11.4.3.14 | 94660 | ADAPTADOR CURTO COM BOLSA E ROSCA PARA REGISTRO, PVC, SOLDÁVEL, DN 40 MM X 1 1/4", INSTALADO EM RESERVAÇÃO PREDIAL DE ÁGUA - FORNECIMENTO E INSTALAÇÃO. AF_04/2024 | SINAPI | UN | 3 | 9.17 | 27.51
11.4.3.15 | 103038 | REGISTRO DE ESFERA, PVC, ROSCÁVEL, COM VOLANTE, 1 1/4" - FORNECIMENTO E INSTALAÇÃO. AF_08/2021 | SINAPI | UN | 3 | 69.43 | 208.29
11.4.3.16 | 99621 | VÁLVULA DE RETENÇÃO HORIZONTAL, DE BRONZE, ROSCÁVEL, 1 1/4" - FORNECIMENTO E INSTALAÇÃO. AF_08/2021 | SINAPI | UN | 1 | 318.31 | 318.31
11.4.3.17 | 99619 | VÁLVULA DE RETENÇÃO HORIZONTAL, DE BRONZE, ROSCÁVEL, 3/4" - FORNECIMENTO E INSTALAÇÃO. AF_08/2021 | SINAPI | UN | 1 | 157.18 | 157.18
11.4.4 | Equipamentos | [5 empty] | 10207.3
11.4.4.1 | FNDE 1558 | MONTAGEM DOSADOR COAGULANTE - FORNECIMENTO E INSTALAÇÃO | PRÓPRIA | UN | 1 | 417.02 | 417.02
11.4.4.2 | FNDE 1559 | MONTAGEM DOSADOR DE CLORO EM PARTILHAS - FORNECIMENTO E INSTALAÇÃO | PRÓPRIA | UN | 1 | 746.1 | 746.1
11.4.4.3 | 102617 | CAIXA D´ÁGUA EM POLIÉSTER REFORÇADO COM FIBRA DE VIDRO, 5000 LITROS - FORNECIMENTO E INSTALAÇÃO. AF_06/2021 | SINAPI | UN | 2 | 3315.78 | 6631.56
11.4.4.4 | 94483 | CONJUNTO HIDRÁULICO EM AÇO ROSCÁVEL PARA INSTALAÇÃO DE BOMBA, DN SUCÇÃO 32 MM (1 1/4") E DN RECALQUE 25 MM (1"), PARA EDIFICAÇÃO COM 4 PAVIMENTOS - FORNECIMENTO E INSTALAÇÃO. AF_04/2024 | SINAPI | UN | 1 | 1475.74 | 1475.74
11.4.4.5 | 102111 | BOMBA CENTRÍFUGA, MONOFÁSICA, 0,5 CV OU 0,49 HP, HM 6 A 20 M, Q 1,2 A 8,3 M3/H - FORNECIMENTO E INSTALAÇÃO. AF_11/2025_PS | SINAPI | UN | 1 | 936.88 | 936.88
11.5 | Tubulação de distribuição | [5 empty] | 3497.75
11.5.1 | 93358 | ESCAVAÇÃO MANUAL DE VALA. AF_09/2024 | SINAPI | M3 | 20.16 | 104.7 | 2110.75
11.5.2 | 93382 | REATERRO MANUAL DE VALAS, COM COMPACTADOR DE SOLOS DE PERCUSSÃO. AF_08/2023 | SINAPI | M3 | 24.19 | 32.38 | 783.27
11.5.3 | 89402 | TUBO, PVC, SOLDÁVEL, DE 25MM, INSTALADO EM RAMAL DE DISTRIBUIÇÃO DE ÁGUA - FORNECIMENTO E INSTALAÇÃO. AF_06/2022 | SINAPI | M | 40 | 14.5 | 580
11.5.4 | 94673 | CURVA 90 GRAUS, PVC, SOLDÁVEL, DN 25 MM, INSTALADO EM RESERVAÇÃO PREDIAL DE ÁGUA - FORNECIMENTO E INSTALAÇÃO. AF_04/2024 | SINAPI | UN | 3 | 7.91 | 23.73
12 | Instalações Elétricas | [5 empty] | 67903.89
12.1 | Sistema de Proteção Contra Descargas Atmosféricas (SPDA) | [5 empty] | 37119.79
12.1.1 | FNDE 360 | CAIXA DE INSPECAO PARA ATERRAMENTO OU OUTRO USO, EM PVC, DN = 250 X 250 MM | PRÓPRIA | UN | 13 | 65.09 | 846.17
12.1.2 | FNDE 71 | SOLDA EXOTÉRMICA PARA SPDA - FORNECIMENTO E INSTALAÇÃO. | PRÓPRIA | UN | 13 | 89.56 | 1164.28
12.1.3 | 96985 | HASTE DE ATERRAMENTO, DIÂMETRO 5/8", COM 3 METROS - FORNECIMENTO E INSTALAÇÃO. AF_08/2023 | SINAPI | UN | 13 | 79.94 | 1039.22
12.1.4 | 104753 | CONECTOR SPLIT-BOLT, PARA SPDA, PARA CABOS ATÉ 50 MM2 - FORNECIMENTO E INSTALAÇÃO. AF_08/2023 | SINAPI | UN | 26 | 27.13 | 705.38
12.1.5 | 96973 | CORDOALHA DE COBRE NU 35 MM², NÃO ENTERRADA, COM ISOLADOR - FORNECIMENTO E INSTALAÇÃO. AF_08/2023 | SINAPI | M | 195.8 | 85.89 | 16817.26
12.1.6 | 95728 | ELETRODUTO RÍGIDO SOLDÁVEL, PVC, DN 32 MM (1"), APARENTE - FORNECIMENTO E INSTALAÇÃO. AF_01/2026 | SINAPI | M | 73.15 | 22.53 | 1648.07
12.1.7 | 96974 | CORDOALHA DE COBRE NU 50 MM², NÃO ENTERRADA, COM ISOLADOR - FORNECIMENTO E INSTALAÇÃO. AF_08/2023 | SINAPI | M | 54.6 | 110.2 | 6016.92
12.1.8 | 96977 | CORDOALHA DE COBRE NU 50 MM², ENTERRADA - FORNECIMENTO E INSTALAÇÃO. AF_08/2023 | SINAPI | M | 117.2 | 66.21 | 7759.81
12.1.9 | 93358 | ESCAVAÇÃO MANUAL DE VALA. AF_09/2024 | SINAPI | M3 | 8.19 | 104.7 | 857.49
12.1.10 | 93382 | REATERRO MANUAL DE VALAS, COM COMPACTADOR DE SOLOS DE PERCUSSÃO. AF_08/2023 | SINAPI | M3 | 8.19 | 32.38 | 265.19
12.2 | Circuitos e Luminárias | [5 empty] | 30784.1
12.2.1 | 101879 | QUADRO DE DISTRIBUIÇÃO DE ENERGIA EM CHAPA DE AÇO GALVANIZADO, DE EMBUTIR, COM BARRAMENTO TRIFÁSICO, PARA 24 DISJUNTORES DIN 100A - FORNECIMENTO E INSTALAÇÃO. AF_07/2025 | SINAPI | UN | 2 | 617.6 | 1235.2
12.2.2 | 92008 | TOMADA BAIXA DE EMBUTIR (2 MÓDULOS), 2P+T 10 A, INCLUINDO SUPORTE E PLACA - FORNECIMENTO E INSTALAÇÃO. AF_03/2023 | SINAPI | UN | 4 | 62.47 | 249.88
12.2.3 | 91996 | TOMADA MÉDIA DE EMBUTIR (1 MÓDULO), 2P+T 10 A, INCLUINDO SUPORTE E PLACA - FORNECIMENTO E INSTALAÇÃO. AF_03/2023 | SINAPI | UN | 3 | 46.44 | 139.32
12.2.4 | 91953 | INTERRUPTOR SIMPLES (1 MÓDULO), 10A/250V, INCLUINDO SUPORTE E PLACA - FORNECIMENTO E INSTALAÇÃO. AF_03/2023 | SINAPI | UN | 4 | 39.02 | 156.08
12.2.5 | 91959 | INTERRUPTOR SIMPLES (2 MÓDULOS), 10A/250V, INCLUINDO SUPORTE E PLACA - FORNECIMENTO E INSTALAÇÃO. AF_03/2023 | SINAPI | UN | 2 | 59.06 | 118.12
12.2.6 | 92022 | INTERRUPTOR SIMPLES (1 MÓDULO) COM 1 TOMADA DE EMBUTIR 2P+T 10 A, SEM SUPORTE E SEM PLACA - FORNECIMENTO E INSTALAÇÃO. AF_03/2023 | SINAPI | UN | 2 | 52.1 | 104.2
12.2.7 | 93653 | DISJUNTOR MONOPOLAR TIPO DIN, CORRENTE NOMINAL DE 10A - FORNECIMENTO E INSTALAÇÃO. AF_07/2025 | SINAPI | UN | 12 | 12.03 | 144.36
12.2.8 | 93667 | DISJUNTOR TRIPOLAR TIPO DIN, CORRENTE NOMINAL DE 10A - FORNECIMENTO E INSTALAÇÃO. AF_07/2025 | SINAPI | UN | 2 | 70.13 | 140.26
12.2.9 | FNDE 1560 | DISPOSITIVO DR, 2 POLOS, SENSIBILIDADE DE 30 MA, CORRENTE DE 25 A, TIPO AC - FORNECIMENTO E INSTALAÇÃO. | PRÓPRIA | UN | 3 | 141.94 | 425.82
12.2.10 | FNDE 1561 | DISPOSITIVO DPS CLASSE II, 1 POLO, TENSAO MAXIMA DE 175 V, CORRENTE MAXIMA DE *20* KA (TIPO AC) - FORNECIMENTO E INSTALAÇÃO. | PRÓPRIA | UN | 6 | 78.4 | 470.4
12.2.11 | FNDE 1551 | LUMINÁRIA TIPO CALHA, DE SOBREPOR, COM ALETAS E REFLETORES EM ALUMINIO, COM 2 LÂMPADAS TUBULARES LED DE 18 W, SEM REATOR - FORNECIMENTO E INSTALAÇÃO. | PRÓPRIA | UN | 15 | 135.7 | 2035.5
12.2.12 | FNDE 1562 | LUMINÁRIA PROJETOR LED EXTERNO RETANGULAR, 30 W - FORNECIMENTO E INSTALAÇÃO. | PRÓPRIA | UN | 10 | 84.06 | 840.6
12.2.13 | 95727 | ELETRODUTO RÍGIDO SOLDÁVEL, PVC, DN 25 MM (3/4"), APARENTE - FORNECIMENTO E INSTALAÇÃO. AF_01/2026 | SINAPI | M | 63 | 20.03 | 1261.89
12.2.14 | 97667 | ELETRODUTO FLEXÍVEL CORRUGADO, PEAD, DN 50 (1 1/2"), PARA REDE ENTERRADA DE DISTRIBUIÇÃO DE ENERGIA ELÉTRICA - FORNECIMENTO E INSTALAÇÃO. AF_12/2021 | SINAPI | M | 48.4 | 9.06 | 438.5
12.2.15 | 104399 | CONDULETE DE PVC, TIPO LR, PARA ELETRODUTO DE PVC SOLDÁVEL DN 25 MM (3/4''), APARENTE - FORNECIMENTO E INSTALAÇÃO. AF_01/2026 | SINAPI | UN | 1 | 27.09 | 27.09
12.2.16 | 95808 | CONDULETE DE PVC, TIPO LL, PARA ELETRODUTO DE PVC SOLDÁVEL DN 25 MM (3/4''), APARENTE - FORNECIMENTO E INSTALAÇÃO. AF_01/2026 | SINAPI | UN | 3 | 28.14 | 84.42
12.2.17 | 95811 | CONDULETE DE PVC, TIPO LB, PARA ELETRODUTO DE PVC SOLDÁVEL DN 25 MM (3/4''), APARENTE - FORNECIMENTO E INSTALAÇÃO. AF_01/2026 | SINAPI | UN | 3 | 16.32 | 48.96
12.2.18 | 104404 | CONDULETE DE PVC, TIPO T, PARA ELETRODUTO DE PVC SOLDÁVEL DN 25 MM (3/4''), APARENTE - FORNECIMENTO E INSTALAÇÃO. AF_01/2026 | SINAPI | UN | 2 | 31.09 | 62.18
12.2.19 | 104396 | CONDULETE DE PVC, TIPO E, PARA ELETRODUTO DE PVC SOLDÁVEL DN 25 MM (3/4''), APARENTE - FORNECIMENTO E INSTALAÇÃO. AF_01/2026 | SINAPI | UN | 4 | 21.62 | 86.48
12.2.20 | FNDE 330 | TAMPA CEGA EM PVC PARA CONDULETE 4 X 2" | PRÓPRIA | UN | 13 | 10.36 | 134.68
12.2.21 | 91884 | LUVA PARA ELETRODUTO, PVC, ROSCÁVEL, DN 25 MM (3/4"), PARA CIRCUITOS TERMINAIS, INSTALADA EM PAREDE - FORNECIMENTO E INSTALAÇÃO. AF_03/2023 | SINAPI | UN | 6 | 15.92 | 95.52
12.2.22 | 97236 | ELETROCALHA LISA OU PERFURADA EM AÇO GALVANIZADO, LARGURA 50MM E ALTURA 50MM, INCLUSIVE EMENDA E FIXAÇÃO - FORNECIMENTO E INSTALAÇÃO. AF_04/2023 | SINAPI | M | 103.7 | 117.47 | 12181.64
12.2.23 | 97275 | COTOVELO HORIZONTAL 90º PARA ELETROCALHA, LISA OU PERFURADA EM AÇO GALVANIZADO, LARGURA DE 50MM E ALTURA DE 50MM - FORNECIMENTO E INSTALAÇÃO. AF_04/2023 | SINAPI | UN | 3 | 103.25 | 309.75
12.2.24 | 97313 | TÊ HORIZONTAL 90º, PARA ELETROCALHA, LISA OU PERFURADA EM AÇO GALVANIZADO, LARGURA DE 50MM E ALTURA DE 50MM - FORNECIMENTO E INSTALAÇÃO. AF_04/2023 | SINAPI | UN | 3 | 157.11 | 471.33
12.2.25 | FNDE 1547 | CRUZETA HORIZONTAL, PARA ELETROCALHA, LISA OU PERFURADA EM AÇO GALVANIZADO, LARGURA DE 50MM E ALTURA DE 50MM - FORNECIMENTO E INSTALAÇÃO. | PRÓPRIA | UN | 1 | 178.81 | 178.81
12.2.26 | 91929 | CABO DE COBRE FLEXÍVEL ISOLADO, 4 MM², ANTI-CHAMA 0,6/1,0 KV, PARA CIRCUITOS TERMINAIS - FORNECIMENTO E INSTALAÇÃO. AF_03/2023 | SINAPI | M | 308.1 | 8.8 | 2711.28
12.2.27 | 91927 | CABO DE COBRE FLEXÍVEL ISOLADO, 2,5 MM², ANTI-CHAMA 0,6/1,0 KV, PARA CIRCUITOS TERMINAIS - FORNECIMENTO E INSTALAÇÃO. AF_03/2023 | SINAPI | M | 794.4 | 6.02 | 4782.29
12.2.28 | FNDE 905 | CAIXA DE PASSAGEM ELETRICA, PARA PISO, EM PVC, DIMENSOES DE 3/4" A 4" - FORNECIMENTO E INSTALACAO. | PRÓPRIA | UN | 2 | 924.77 | 1849.54
13 | Instalações Hidrossanitárias | [5 empty] | 112291.88
13.1 | Instalações Hidráulicas | [5 empty] | 4716.84
13.1.1 | 94648 | TUBO, PVC, SOLDÁVEL, DE 25MM, INSTALADO EM RESERVAÇÃO PREDIAL DE ÁGUA - FORNECIMENTO E INSTALAÇÃO. AF_04/2024 | SINAPI | M | 25.68 | 7.24 | 185.92
13.1.2 | 94673 | CURVA 90 GRAUS, PVC, SOLDÁVEL, DN 25 MM, INSTALADO EM RESERVAÇÃO PREDIAL DE ÁGUA - FORNECIMENTO E INSTALAÇÃO. AF_04/2024 | SINAPI | UN | 3 | 7.91 | 23.73
13.1.3 | 94703 | ADAPTADOR COM FLANGE E ANEL DE VEDAÇÃO, PVC, SOLDÁVEL, DN 25 MM X 3/4", INSTALADO EM RESERVAÇÃO PREDIAL DE ÁGUA - FORNECIMENTO E INSTALAÇÃO. AF_04/2024 | SINAPI | UN | 1 | 21.27 | 21.27
13.1.4 | 94656 | ADAPTADOR CURTO COM BOLSA E ROSCA PARA REGISTRO, PVC, SOLDÁVEL, DN 25 MM X 3/4", INSTALADO EM RESERVAÇÃO PREDIAL DE ÁGUA - FORNECIMENTO E INSTALAÇÃO. AF_04/2024 | SINAPI | UN | 3 | 4.04 | 12.12
13.1.5 | 89353 | REGISTRO DE GAVETA BRUTO, LATÃO, ROSCÁVEL, 3/4" - FORNECIMENTO E INSTALAÇÃO. AF_08/2021 | SINAPI | UN | 3 | 42.65 | 127.95
13.1.6 | 102615 | CAIXA D´ÁGUA EM POLIÉSTER REFORÇADO COM FIBRA DE VIDRO, 2000 LITROS - FORNECIMENTO E INSTALAÇÃO. AF_06/2021 | SINAPI | UN | 1 | 1186.64 | 1186.64
13.1.7 | 94796 | TORNEIRA DE BOIA PARA CAIXA D'ÁGUA, ROSCÁVEL, 3/4" - FORNECIMENTO E INSTALAÇÃO. AF_08/2021 | SINAPI | UN | 1 | 68.26 | 68.26
13.1.8 | 89403 | TUBO, PVC, SOLDÁVEL, DE 32MM, INSTALADO EM RAMAL DE DISTRIBUIÇÃO DE ÁGUA - FORNECIMENTO E INSTALAÇÃO. AF_06/2022 | SINAPI | M | 8.5 | 21.41 | 181.99
13.1.9 | 103979 | TUBO, PVC, SOLDÁVEL, DE 50MM, INSTALADO EM RAMAL DE DISTRIBUIÇÃO DE ÁGUA - FORNECIMENTO E INSTALAÇÃO. AF_06/2022 | SINAPI | M | 2.6 | 33.07 | 85.98
13.1.10 | 89413 | JOELHO 90 GRAUS, PVC, SOLDÁVEL, DN 32MM, INSTALADO EM RAMAL DE DISTRIBUIÇÃO DE ÁGUA - FORNECIMENTO E INSTALAÇÃO. AF_06/2022 | SINAPI | UN | 6 | 14.59 | 87.54
13.1.11 | 103984 | JOELHO 90 GRAUS, PVC, SOLDÁVEL, DN 50MM, INSTALADO EM RAMAL DE DISTRIBUIÇÃO DE ÁGUA - FORNECIMENTO E INSTALAÇÃO. AF_06/2022 | SINAPI | UN | 1 | 23.05 | 23.05
13.1.12 | 102591 | FURO EM CAIXA D'ÁGUA COM ESPESSURA DE 2 ATÉ 5 MM E DIÂMETRO DE 25 MM. AF_06/2021 | SINAPI | UN | 1 | 5.48 | 5.48
13.1.13 | 94704 | ADAPTADOR COM FLANGE E ANEL DE VEDAÇÃO, PVC, SOLDÁVEL, DN 32 MM X 1", INSTALADO EM RESERVAÇÃO PREDIAL DE ÁGUA - FORNECIMENTO E INSTALAÇÃO. AF_04/2024 | SINAPI | UN | 4 | 27.83 | 111.32
13.1.14 | 102593 | FURO EM CAIXA D'ÁGUA COM ESPESSURA DE 2 ATÉ 5 MM E DIÂMETRO DE 32 MM. AF_06/2021 | SINAPI | UN | 4 | 6.18 | 24.72
13.1.15 | 102597 | FURO EM CAIXA D'ÁGUA COM ESPESSURA DE 2 ATÉ 5 MM E DIÂMETRO DE 50 MM. AF_06/2021 | SINAPI | UN | 1 | 8 | 8
13.1.16 | 94658 | ADAPTADOR CURTO COM BOLSA E ROSCA PARA REGISTRO, PVC, SOLDÁVEL, DN 32 MM X 1", INSTALADO EM RESERVAÇÃO PREDIAL DE ÁGUA - FORNECIMENTO E INSTALAÇÃO. AF_04/2024 | SINAPI | UN | 1 | 5.94 | 5.94
13.1.17 | 94495 | REGISTRO DE GAVETA BRUTO, LATÃO, ROSCÁVEL, 1" - FORNECIMENTO E INSTALAÇÃO. AF_08/2021 | SINAPI | UN | 1 | 65.64 | 65.64
13.1.18 | 103953 | BUCHA DE REDUÇÃO, CURTA, PVC, SOLDÁVEL, DN 32 X 25 MM, INSTALADO EM RAMAL DE DISTRIBUIÇÃO DE ÁGUA - FORNECIMENTO E INSTALAÇÃO. AF_06/2022 | SINAPI | UN | 2 | 8.89 | 17.78
13.1.19 | 89356 | TUBO, PVC, SOLDÁVEL, DE 25MM, INSTALADO EM RAMAL OU SUB-RAMAL DE ÁGUA - FORNECIMENTO E INSTALAÇÃO. AF_06/2022 | SINAPI | M | 3.48 | 28.79 | 100.19
13.1.20 | 89366 | JOELHO 90 GRAUS COM BUCHA DE LATÃO, PVC, SOLDÁVEL, DN 25MM, X 3/4 INSTALADO EM RAMAL OU SUB-RAMAL DE ÁGUA - FORNECIMENTO E INSTALAÇÃO. AF_06/2022 | SINAPI | UN | 4 | 18.15 | 72.6
13.1.21 | 89395 | TE, PVC, SOLDÁVEL, DN 25MM, INSTALADO EM RAMAL OU SUB-RAMAL DE ÁGUA - FORNECIMENTO E INSTALAÇÃO. AF_06/2022 | SINAPI | UN | 2 | 16.21 | 32.42
13.1.22 | 90374 | TÊ COM BUCHA DE LATÃO NA BOLSA CENTRAL, PVC, SOLDÁVEL, DN 25MM X 3/4, INSTALADO EM RAMAL OU SUB-RAMAL DE ÁGUA - FORNECIMENTO E INSTALAÇÃO. AF_06/2022 | SINAPI | UN | 2 | 24.65 | 49.3
13.1.23 | FNDE 1563 | TELA DE PROTEÇÃO CONTRA INSETOS INSTALADA NA SAÍDA LIVRE DE TUBULAÇÃO, D = 2" A 2 1/2" | PRÓPRIA | UN | 2 | 68.1 | 136.2
13.1.24 | 101802 | CAIXA ENTERRADA RETENTORA DE AREIA RETANGULAR, EM ALVENARIA COM BLOCOS DE CONCRETO, DIMENSÕES INTERNAS: 1,00 X 1,00 X 1,20 M, EXCLUINDO TAMPÃO. AF_12/2020 | SINAPI | UN | 1 | 2082.8 | 2082.8
13.2 | Instalações Sanitárias | [5 empty] | 90957.72
13.2.1 | Tubulações e conexões de PVC | [5 empty] | 6122.07
13.2.1.1 | 93358 | ESCAVAÇÃO MANUAL DE VALA. AF_09/2024 | SINAPI | M3 | 8.06 | 104.7 | 843.88
13.2.1.2 | 93382 | REATERRO MANUAL DE VALAS, COM COMPACTADOR DE SOLOS DE PERCUSSÃO. AF_08/2023 | SINAPI | M3 | 7.75 | 32.38 | 250.95
13.2.1.3 | 89849 | TUBO PVC, SERIE NORMAL, ESGOTO PREDIAL, DN 150 MM, FORNECIDO E INSTALADO EM SUBCOLETOR AÉREO DE ESGOTO SANITÁRIO. AF_08/2022 | SINAPI | M | 9.05 | 60.87 | 550.87
13.2.1.4 | 89714 | TUBO PVC, SERIE NORMAL, ESGOTO PREDIAL, DN 100 MM, FORNECIDO E INSTALADO EM RAMAL DE DESCARGA OU RAMAL DE ESGOTO SANITÁRIO. AF_08/2022 | SINAPI | M | 2.8 | 44.14 | 123.59
13.2.1.5 | 89713 | TUBO PVC, SERIE NORMAL, ESGOTO PREDIAL, DN 75 MM, FORNECIDO E INSTALADO EM RAMAL DE DESCARGA OU RAMAL DE ESGOTO SANITÁRIO. AF_08/2022 | SINAPI | M | 13.35 | 39.27 | 524.25
13.2.1.6 | 89712 | TUBO PVC, SERIE NORMAL, ESGOTO PREDIAL, DN 50 MM, FORNECIDO E INSTALADO EM RAMAL DE DESCARGA OU RAMAL DE ESGOTO SANITÁRIO. AF_08/2022 | SINAPI | M | 26.45 | 31.7 | 838.47
13.2.1.7 | 89711 | TUBO PVC, SERIE NORMAL, ESGOTO PREDIAL, DN 40 MM, FORNECIDO E INSTALADO EM RAMAL DE DESCARGA OU RAMAL DE ESGOTO SANITÁRIO. AF_08/2022 | SINAPI | M | 15.5 | 25.61 | 396.96
13.2.1.8 | 104348 | TERMINAL DE VENTILAÇÃO, PVC, SÉRIE NORMAL, ESGOTO PREDIAL, DN 50 MM, JUNTA SOLDÁVEL, FORNECIDO E INSTALADO EM PRUMADA DE ESGOTO SANITÁRIO OU VENTILAÇÃO. AF_08/2022 | SINAPI | UN | 2 | 11.42 | 22.84
13.2.1.9 | 89779 | LUVA DE CORRER, PVC, SERIE NORMAL, ESGOTO PREDIAL, DN 100 MM, JUNTA ELÁSTICA, FORNECIDO E INSTALADO EM RAMAL DE DESCARGA OU RAMAL DE ESGOTO SANITÁRIO. AF_08/2022 | SINAPI | UN | 2 | 36.04 | 72.08
13.2.1.10 | 89776 | LUVA DE CORRER, PVC, SERIE NORMAL, ESGOTO PREDIAL, DN 75 MM, JUNTA ELÁSTICA, FORNECIDO E INSTALADO EM RAMAL DE DESCARGA OU RAMAL DE ESGOTO SANITÁRIO. AF_08/2022 | SINAPI | UN | 8 | 26.63 | 213.04
13.2.1.11 | 89754 | LUVA DE CORRER, PVC, SERIE NORMAL, ESGOTO PREDIAL, DN 50 MM, JUNTA ELÁSTICA, FORNECIDO E INSTALADO EM RAMAL DE DESCARGA OU RAMAL DE ESGOTO SANITÁRIO. AF_08/2022 | SINAPI | UN | 22 | 21.9 | 481.8
13.2.1.12 | FNDE 1564 | REDUCAO EXCENTRICA PVC, SERIE R, DN 100 X 75 MM, PARA ESGOTO PREDIAL, FORNECIDO E INSTALADO EM RAMAL DE DESCARGA OU RAMAL DE ESGOTO SANITÁRIO. | PRÓPRIA | UN | 3 | 32.09 | 96.27
13.2.1.13 | 89797 | JUNÇÃO SIMPLES, PVC, SERIE NORMAL, ESGOTO PREDIAL, DN 100 X 100 MM, JUNTA ELÁSTICA, FORNECIDO E INSTALADO EM RAMAL DE DESCARGA OU RAMAL DE ESGOTO SANITÁRIO. AF_08/2022 | SINAPI | UN | 2 | 54.53 | 109.06
13.2.1.14 | FNDE 1565 | JUNÇÃO SIMPLES, PVC, SERIE NORMAL, ESGOTO PREDIAL, DN 100 X 75 MM, JUNTA ELÁSTICA, FORNECIDO E INSTALADO EM RAMAL DE DESCARGA OU RAMAL DE ESGOTO SANITÁRIO. | PRÓPRIA | UN | 1 | 99.63 | 99.63
13.2.1.15 | 89795 | JUNÇÃO SIMPLES, PVC, SERIE NORMAL, ESGOTO PREDIAL, DN 75 X 75 MM, JUNTA ELÁSTICA, FORNECIDO E INSTALADO EM RAMAL DE DESCARGA OU RAMAL DE ESGOTO SANITÁRIO. AF_08/2022 | SINAPI | UN | 3 | 43.4 | 130.2
13.2.1.16 | FNDE 210 | JUNÇÃO SIMPLES, PVC, SERIE NORMAL, ESGOTO PREDIAL, DN 75 X 50 MM, JUNTA ELÁSTICA, FORNECIDO E INSTALADO EM RAMAL DE DESCARGA OU RAMAL DE ESGOTO SANITÁRIO. | PRÓPRIA | UN | 2 | 43.42 | 86.84
13.2.1.17 | 89785 | JUNÇÃO SIMPLES, PVC, SERIE NORMAL, ESGOTO PREDIAL, DN 50 X 50 MM, JUNTA ELÁSTICA, FORNECIDO E INSTALADO EM RAMAL DE DESCARGA OU RAMAL DE ESGOTO SANITÁRIO. AF_08/2022 | SINAPI | UN | 5 | 28.82 | 144.1
13.2.1.18 | 89783 | JUNÇÃO SIMPLES, PVC, SERIE NORMAL, ESGOTO PREDIAL, DN 40 MM, JUNTA SOLDÁVEL, FORNECIDO E INSTALADO EM RAMAL DE DESCARGA OU RAMAL DE ESGOTO SANITÁRIO. AF_08/2022 | SINAPI | UN | 2 | 17.88 | 35.76
13.2.1.19 | 89825 | TE, PVC, SERIE NORMAL, ESGOTO PREDIAL, DN 50 X 50 MM, JUNTA ELÁSTICA, FORNECIDO E INSTALADO EM PRUMADA DE ESGOTO SANITÁRIO OU VENTILAÇÃO. AF_08/2022 | SINAPI | UN | 7 | 17.62 | 123.34
13.2.1.20 | 89782 | TE, PVC, SERIE NORMAL, ESGOTO PREDIAL, DN 40 X 40 MM, JUNTA SOLDÁVEL, FORNECIDO E INSTALADO EM RAMAL DE DESCARGA OU RAMAL DE ESGOTO SANITÁRIO. AF_08/2022 | SINAPI | UN | 1 | 17.78 | 17.78
13.2.1.21 | 89731 | JOELHO 90 GRAUS, PVC, SERIE NORMAL, ESGOTO PREDIAL, DN 50 MM, JUNTA ELÁSTICA, FORNECIDO E INSTALADO EM RAMAL DE DESCARGA OU RAMAL DE ESGOTO SANITÁRIO. AF_08/2022 | SINAPI | UN | 4 | 16.69 | 66.76
13.2.1.22 | 89746 | JOELHO 45 GRAUS, PVC, SERIE NORMAL, ESGOTO PREDIAL, DN 100 MM, JUNTA ELÁSTICA, FORNECIDO E INSTALADO EM RAMAL DE DESCARGA OU RAMAL DE ESGOTO SANITÁRIO. AF_08/2022 | SINAPI | UN | 2 | 30.87 | 61.74
13.2.1.23 | 89739 | JOELHO 45 GRAUS, PVC, SERIE NORMAL, ESGOTO PREDIAL, DN 75 MM, JUNTA ELÁSTICA, FORNECIDO E INSTALADO EM RAMAL DE DESCARGA OU RAMAL DE ESGOTO SANITÁRIO. AF_08/2022 | SINAPI | UN | 6 | 25.6 | 153.6
13.2.1.24 | 89732 | JOELHO 45 GRAUS, PVC, SERIE NORMAL, ESGOTO PREDIAL, DN 50 MM, JUNTA ELÁSTICA, FORNECIDO E INSTALADO EM RAMAL DE DESCARGA OU RAMAL DE ESGOTO SANITÁRIO. AF_08/2022 | SINAPI | UN | 13 | 17.41 | 226.33
13.2.1.25 | 89726 | JOELHO 45 GRAUS, PVC, SERIE NORMAL, ESGOTO PREDIAL, DN 40 MM, JUNTA SOLDÁVEL, FORNECIDO E INSTALADO EM RAMAL DE DESCARGA OU RAMAL DE ESGOTO SANITÁRIO. AF_08/2022 | SINAPI | UN | 3 | 12.65 | 37.95
13.2.1.26 | 89742 | CURVA CURTA 90 GRAUS, PVC, SERIE NORMAL, ESGOTO PREDIAL, DN 75 MM, JUNTA ELÁSTICA, FORNECIDO E INSTALADO EM RAMAL DE DESCARGA OU RAMAL DE ESGOTO SANITÁRIO. AF_08/2022 | SINAPI | UN | 1 | 41.6 | 41.6
13.2.1.27 | 89733 | CURVA CURTA 90 GRAUS, PVC, SERIE NORMAL, ESGOTO PREDIAL, DN 50 MM, JUNTA ELÁSTICA, FORNECIDO E INSTALADO EM RAMAL DE DESCARGA OU RAMAL DE ESGOTO SANITÁRIO. AF_08/2022 | SINAPI | UN | 5 | 25.09 | 125.45
13.2.1.28 | 89728 | CURVA CURTA 90 GRAUS, PVC, SERIE NORMAL, ESGOTO PREDIAL, DN 40 MM, JUNTA SOLDÁVEL, FORNECIDO E INSTALADO EM RAMAL DE DESCARGA OU RAMAL DE ESGOTO SANITÁRIO. AF_08/2022 | SINAPI | UN | 3 | 15.32 | 45.96
13.2.1.29 | 104341 | BUCHA DE REDUÇÃO LONGA, PVC, SÉRIE NORMAL, ESGOTO PREDIAL, DN 50 X 40 MM, JUNTA SOLDÁVEL E ELÁSTICA, FORNECIDO E INSTALADO EM RAMAL DE DESCARGA OU RAMAL DE ESGOTO SANITÁRIO. AF_08/2022 | SINAPI | UN | 6 | 12.21 | 73.26
13.2.1.30 | 104357 | CAP, PVC, SÉRIE NORMAL, ESGOTO PREDIAL, DN 100 MM, JUNTA ELÁSTICA, FORNECIDO E INSTALADO EM SUBCOLETOR AÉREO DE ESGOTO SANITÁRIO. AF_08/2022 | SINAPI | UN | 2 | 20.24 | 40.48
13.2.1.31 | FNDE 1566 | CAP, PVC, SÉRIE NORMAL, ESGOTO PREDIAL, DN 75 MM, JUNTA ELÁSTICA, FORNECIDO E INSTALADO EM SUBCOLETOR AÉREO DE ESGOTO SANITÁRIO. | PRÓPRIA | UN | 2 | 21.24 | 42.48
13.2.1.32 | FNDE 1567 | CAP, PVC, SÉRIE NORMAL, ESGOTO PREDIAL, DN 50 MM, JUNTA ELÁSTICA, FORNECIDO E INSTALADO EM SUBCOLETOR AÉREO DE ESGOTO SANITÁRIO. | PRÓPRIA | UN | 2 | 15.12 | 30.24
13.2.1.33 | FNDE 1568 | CAP, PVC, SÉRIE NORMAL, ESGOTO PREDIAL, DN 40 MM, JUNTA ELÁSTICA, FORNECIDO E INSTALADO EM SUBCOLETOR AÉREO DE ESGOTO SANITÁRIO. | PRÓPRIA | UN | 1 | 14.51 | 14.51
13.2.2 | Diversos | [5 empty] | 32463.33
13.2.2.1 | 89709 | RALO SIFONADO, PVC, DN 100 X 40 MM, JUNTA SOLDÁVEL, FORNECIDO E INSTALADO EM RAMAL DE DESCARGA OU EM RAMAL DE ESGOTO SANITÁRIO. AF_08/2022 | SINAPI | UN | 1 | 24.23 | 24.23
13.2.2.2 | 97906 | CAIXA ENTERRADA HIDRÁULICA RETANGULAR, EM ALVENARIA COM BLOCOS DE CONCRETO, DIMENSÕES INTERNAS: 0,6X0,6X0,6 M PARA REDE DE ESGOTO. AF_12/2020 | SINAPI | UN | 1 | 551.88 | 551.88
13.2.2.3 | 98085 | TANQUE SÉPTICO RETANGULAR, EM ALVENARIA COM BLOCOS DE CONCRETO, DIMENSÕES INTERNAS: 1,6 X 4,4 X H=1,8 M, VOLUME ÚTIL: 9856 L (PARA 68 CONTRIBUINTES). AF_12/2020 | SINAPI | UN | 1 | 11107.38 | 11107.38
13.2.2.4 | 98061 | FILTRO ANAERÓBIO CIRCULAR, EM CONCRETO PRÉ-MOLDADO, DIÂMETRO INTERNO = 2,88 M, ALTURA INTERNA = 1,50 M, VOLUME ÚTIL: 7817,3 L (PARA 75 CONTRIBUINTES). AF_12/2020 | SINAPI | UN | 1 | 8428.18 | 8428.18
13.2.2.5 | 98064 | SUMIDOURO CIRCULAR, EM CONCRETO PRÉ-MOLDADO, DIÂMETRO INTERNO = 2,38 M, ALTURA INTERNA = 3,0 M, ÁREA DE INFILTRAÇÃO: 25 M² (PARA 10 CONTRIBUINTES). AF_12/2020 | SINAPI | UN | 2 | 6175.83 | 12351.66
13.2.3 | Banheiro ecológico seco | [5 empty] | 52372.32
13.2.3.1 | FNDE 1569 | BANHEIRO ECOLÓGICO SECO - FORNECIMENTO, TRANSPORTE, INSTALAÇÃO E TREINAMENTO DE USO | PRÓPRIA | UN | 3 | 17457.44 | 52372.32
13.3 | Louças, acessórios e metais | [5 empty] | 16617.32
13.3.1 | 86914 | TORNEIRA CROMADA 1/2" OU 3/4" PARA TANQUE, PADRÃO MÉDIO - FORNECIMENTO E INSTALAÇÃO. AF_01/2020 | SINAPI | UN | 1 | 141.66 | 141.66
13.3.2 | FNDE 1570 | BANCADA DE COZINHA COM 02 CUBAS 2,70X0,70m INCLUSO APOIOS | PRÓPRIA | UN | 1 | 4765.31 | 4765.31
13.3.3 | FNDE 1571 | BANCADA PASSA-PRATOS INOX 2,30X0,70m | PRÓPRIA | UN | 1 | 3176.76 | 3176.76
13.3.4 | 86875 | TANQUE DE MÁRMORE SINTÉTICO COM COLUNA, 22L OU EQUIVALENTE FORNECIMENTO E INSTALAÇÃO. AF_01/2020 | SINAPI | UN | 1 | 536.57 | 536.57
13.3.5 | 100853 | TORNEIRA CROMADA DE MESA PARA LAVATORIO, TIPO MONOCOMANDO. AF_01/2020 | SINAPI | UN | 2 | 495.42 | 990.84
13.3.6 | 100867 | BARRA DE APOIO RETA, EM ACO INOX POLIDO, COMPRIMENTO 70 CM, FIXADA NA PAREDE - FORNECIMENTO E INSTALAÇÃO. AF_01/2020 | SINAPI | UN | 5 | 365.44 | 1827.2
13.3.7 | 95545 | SABONETEIRA DE PAREDE EM METAL CROMADO, INCLUSO FIXAÇÃO. AF_01/2020 | SINAPI | UN | 2 | 48.78 | 97.56
13.3.8 | 86878 | VÁLVULA EM METAL CROMADO TIPO AMERICANA 3.1/2" X 1.1/2" PARA PIA - FORNECIMENTO E INSTALAÇÃO. AF_01/2020 | SINAPI | UN | 5 | 73.7 | 368.5
13.3.9 | 86883 | SIFÃO DO TIPO FLEXÍVEL EM PVC 1 X 1.1/2 - FORNECIMENTO E INSTALAÇÃO. AF_01/2020 | SINAPI | UN | 5 | 12.63 | 63.15
13.3.10 | FNDE 1572 | LAVATÓRIO EM AÇO INOX DIM: 55x50x46cm - FORNECIMENTO E INSTALAÇÃO. | PRÓPRIA | UN | 2 | 1243.53 | 2487.06
13.3.11 | 86909 | TORNEIRA CROMADA TUBO MÓVEL, DE MESA, 1/2" OU 3/4", PARA PIA DE COZINHA, PADRÃO ALTO - FORNECIMENTO E INSTALAÇÃO. AF_01/2020 | SINAPI | UN | 2 | 187.29 | 374.58
13.3.12 | FNDE 16 | PAPELEIRA PLASTICA TIPO DISPENSER PARA PAPEL HIGIENICO ROLAO, INCLUSO FIXAÇÃO, FORNECIMENTO E INSTALAÇÃO. | PRÓPRIA | UN | 2 | 74.31 | 148.62
13.3.13 | FNDE 1573 | BEBEDOURO PURIFICADOR DE PRESSÃO DE COLUNA CONJUGADO 1,2L, FORNECIMENTO E INSTALAÇÃO. | PRÓPRIA | UN | 1 | 1639.51 | 1639.51
14 | Sistema de Proteção Contra Incêndio | [5 empty] | 3109.46
14.1 | 101909 | EXTINTOR DE INCÊNDIO PORTÁTIL COM CARGA DE PQS DE 6 KG, CLASSE BC - FORNECIMENTO E INSTALAÇÃO. AF_01/2026_PE | SINAPI | UN | 4 | 244.33 | 977.32
14.2 | 102520 | PINTURA DE SINALIZAÇÃO VERTICAL DE SEGURANÇA, FAIXAS AMARELA E PRETA, APLICAÇÃO MANUAL, 2 DEMÃOS. AF_05/2021 | SINAPI | M2 | 4 | 99.22 | 396.88
14.3 | 00037556 | PLACA DE SINALIZACAO DE SEGURANCA CONTRA INCENDIO, FOTOLUMINESCENTE, QUADRADA, *20 X 20* CM, EM PVC *2* MM ANTI-CHAMAS (SIMBOLOS, CORES E PICTOGRAMAS CONFORME NBR 16820) | SINAPI | UN | 10 | 23.13 | 231.3
14.4 | 00037539 | PLACA DE SINALIZACAO DE SEGURANCA CONTRA INCENDIO, FOTOLUMINESCENTE, RETANGULAR, *13 X 26* CM, EM PVC *2* MM ANTI-CHAMAS (SIMBOLOS, CORES E PICTOGRAMAS CONFORME NBR 16820) | SINAPI | UN | 9 | 20 | 180
14.5 | 00037558 | PLACA DE SINALIZACAO DE SEGURANCA CONTRA INCENDIO, FOTOLUMINESCENTE, RETANGULAR, *20 X 40* CM, EM PVC *2* MM ANTI-CHAMAS (SIMBOLOS, CORES E PICTOGRAMAS CONFORME NBR 16820) | SINAPI | UN | 1 | 37.29 | 37.29
14.6 | FNDE 1574 | DETECTOR ÓPTICO DE FUMAÇA COM BASE ENDEREÇÁVEL, FORNECIMENTO E INSTALAÇÃO. | PRÓPRIA | UN | 1 | 264.51 | 264.51
14.7 | FNDE 1575 | SIRENE AUDIOVISUAL TIPO ENDEREÇÁVEL, FORNECIMENTO E INSTALAÇÃO. | PRÓPRIA | UN | 3 | 340.72 | 1022.16
15 | Serviços Finais | [5 empty] | 11636.9
15.1 | FNDE 1576 | LIMPEZA GERAL DE OBRA | PRÓPRIA | M2 | 493.66 | 18.8 | 9280.81
15.2 | FNDE 560 | FORNECIMENTO E INSTALAÇÃO DE PLACA DE INAUGURAÇÃO EM AÇO INOX - 500 X 700 MM | PRÓPRIA | UN | 1 | 2356.09 | 2356.09
[5 empty] | VALOR BDI TOTAL: |  | 602839.9
[5 empty] | VALOR BDI: |  | 602839.9
[5 empty] | VALOR ORÇAMENTO: |  | 2411359.61
[5 empty] | VALOR TOTAL: |  | 3014199.51
Fundo Nacional de Desenvolvimento da Educação - CNPJ: 00.378.257/0001-81- Brasília/DF. Observações: 1- Esta planilha possui caráter referencial, destinando-se a subsidiar a elaboração da planilha para fins de licitação. Todos os itens deverão ser revisados e adequados ao projeto executivo, a ser desenvolvido localmente, o qual deverá contemplar a adaptação do projeto-padrão às condições específicas do empreendimento, incluindo características do terreno, condições geotécnicas, legislação municipal e exigências das concessionárias; 2- O desenvolvimento do projeto executivo, incluindo o projeto de fundações, bem como a elaboração da planilha orçamentária de licitação, contemplando os custos de mobilização e desmobilização, são de responsabilidade do respectivo ente federativo; 3- As soluções de fundação a serem adotadas deverão ser compatibilizadas com as características geotécnicas do solo local, sendo sua definição e dimensionamento de responsabilidade do ente federativo; 4- Cada ente federativo deverá adotar como referência a planilha correspondente à sua unidade federativa, observando, adicionalmente, as características do sistema elétrico local, em especial a tensão de fornecimento de energia; 5- Para os insumos de materiais e equipamentos não contemplados na base SINAPI, foram adotados valores de referência oriundos das fontes CPOS/SPOBRAS, mantendo-se os demais insumos, especialmente a mão de obra, conforme as composições do SINAPI, com a consequente adoção dos respectivos encargos sociais dessa base; 6- Para os insumos de materiais e equipamentos não constantes nem na base SINAPI nem nas fontes CPOS/SPOBRAS, foram elaboradas composições próprias, identificadas com código FNDE, mantendo-se os demais insumos, especialmente a mão de obra, conforme o SINAPI, de modo a preservar a uniformidade dos encargos sociais adotados na planilha; 7- As referências do SINAPI são divulgadas em relatórios próprios, contendo legenda indicativa da origem dos preços, conforme as seguintes classificações: (C) preço de insumo coletado pelo IBGE; (CR) preço obtido por meio de coeficiente de representatividade, conforme metodologia de família homogênea; e (AS) preço atribuído com base em referência da localidade de São Paulo/SP; 8- A adoção das referências quanto à origem dos preços constitui decisão técnica do orçamentista, que deverá avaliar a adequação dos valores à localidade de aplicação do orçamento, considerando, inclusive, a relevância de cada insumo no custo global da obra.

## SE
MINISTÉRIO DA EDUCAÇÃO
Obra: Escola Indígena 2 Salas - 220V | [5 empty] | BDI : | 25%
Unidade federativa: SERGIPE |  |  |  |  | Fonte
Planilha Orçamentária: IMA2A-PLN-AT1-R00 |  |  |  |  | SICRO | 2025/10 | SEM DESONERAÇÃO
[5 empty] | SINAPI | 2026/01 | SEM DESONERAÇÃO
[5 empty] | SP OBRAS | 200 | SEM DESONERAÇÃO
[5 empty] | PRÓPRIA | PRÓPRIA
ITEM | CÓDIGO | DESCRIÇÃO | FONTE | UND | QUANTIDADE | PREÇO UNITÁRIO R$ | PREÇO TOTAL R$
1 | Serviços Preliminares | [5 empty] | 85489.28
1.1 | 103689 | FORNECIMENTO E INSTALAÇÃO DE PLACA DE OBRA COM CHAPA GALVANIZADA E ESTRUTURA DE MADEIRA. AF_03/2022_PS | SINAPI | M2 | 6.48 | 337.85 | 2189.27
1.2 | 99059 | LOCAÇÃO CONVENCIONAL DE OBRA, UTILIZANDO GABARITO DE TÁBUAS CORRIDAS PONTALETADAS A CADA 2,00M - 2 UTILIZAÇÕES. AF_03/2024 | SINAPI | M | 137.4 | 62.44 | 8579.26
1.3 | FNDE 1500 | LOCACAO DE GRUPO GERADOR *80 A 125* KVA, MOTOR DIESEL, REBOCAVEL, ACIONAMENTO MANUAL - INCLUSO ÓLEO DIESEL | PRÓPRIA | MÊS | 5 | 14944.15 | 74720.75
2 | Administração Local | [5 empty] | 180295.55
2.1 | FNDE 1501 | ADMINISTRAÇÃO LOCAL ESCOLA INDÍGENA - 02 SALAS | PRÓPRIA | UN | 1 | 180295.55 | 180295.55
3 | Canteiro de Obra | [5 empty] | 314999.33
3.1 | 98524 | LIMPEZA MANUAL DE VEGETAÇÃO EM TERRENO COM ENXADA. AF_03/2024 | SINAPI | M2 | 4640 | 4.86 | 22550.4
3.2 | 98458 | TAPUME COM COMPENSADO DE MADEIRA. AF_03/2024 | SINAPI | M2 | 611.6 | 100.89 | 61704.32
3.3 | 105113 | ESTRUTURA DE MADEIRA PROVISÓRIA PARA SUPORTE DE CAIXA D'ÁGUA ELEVADA DE 2000 LITROS. AF_03/2024 | SINAPI | UN | 1 | 8455.88 | 8455.88
3.4 | FNDE 1502 | EXECUÇÃO DE SANITÁRIO E VESTIÁRIO EM CANTEIRO DE OBRA EM CHAPA DE MADEIRA COMPENSADA, NÃO INCLUSO MOBILIÁRIO. | PRÓPRIA | M2 | 25 | 798.25 | 19956.25
3.5 | FNDE 1503 | EXECUÇÃO DE GUARITA EM CANTEIRO DE OBRA EM CHAPA DE MADEIRA COMPENSADA, NÃO INCLUSO MOBILIÁRIO. | PRÓPRIA | M2 | 6 | 876.07 | 5256.42
3.6 | FNDE 1504 | EXECUÇÃO DE REFEITÓRIO E COZINHA EM CANTEIRO DE OBRA EM CHAPA DE MADEIRA COMPENSADA, NÃO INCLUSO MOBILIÁRIO E EQUIPAMENTOS. | PRÓPRIA | M2 | 35 | 417.22 | 14602.7
3.7 | FNDE 1505 | EXECUÇÃO DE ESCRITÓRIO EM CANTEIRO DE OBRA EM CHAPA DE MADEIRA COMPENSADA, NÃO INCLUSO MOBILIÁRIO E EQUIPAMENTOS. | PRÓPRIA | M2 | 30 | 803.09 | 24092.7
3.8 | FNDE 1506 | EXECUÇÃO DE ALMOXARIFADO EM CANTEIRO DE OBRA EM CHAPA DE MADEIRA COMPENSADA, INCLUSO PRATELEIRAS. | PRÓPRIA | M2 | 20 | 658.69 | 13173.8
3.9 | FNDE 1507 | EXECUÇÃO DE DEPÓSITO DE MATERIAL E RESÍDUOS EM CANTEIRO DE OBRA EM CHAPA DE MADEIRA COMPENSADA, NÃO INCLUSO MOBILIÁRIO. | PRÓPRIA | M2 | 76 | 646.3 | 49118.8
3.10 | FNDE 1508 | EXECUÇÃO DE ALOJAMENTO EM CANTEIRO DE OBRA EM CHAPA DE MADEIRA COMPENSADA, NÃO INCLUSO MOBILIÁRIO. | PRÓPRIA | M2 | 45 | 803.09 | 36139.05
3.11 | FNDE 1509 | EXECUÇÃO DE CENTRAL DE ARMADURA EM CANTEIRO DE OBRA, NÃO INCLUSO MOBILIÁRIO E EQUIPAMENTOS. | PRÓPRIA | M2 | 30 | 274.28 | 8228.4
3.12 | FNDE 1510 | EXECUÇÃO DE CENTRAL DE CARPINTARIA, FÔRMAS, PRODUÇÃO DE ARGAMASSA OU CONCRETO EM CANTEIRO DE OBRA, NÃO INCLUSO MOBILIÁRIO E EQUIPAMENTOS. | PRÓPRIA | M2 | 90 | 473.35 | 42601.5
3.13 | 98053 | TANQUE SÉPTICO CIRCULAR, EM CONCRETO PRÉ-MOLDADO, DIÂMETRO INTERNO = 1,40 M, ALTURA INTERNA = 2,50 M, VOLUME ÚTIL: 3463,6 L (PARA 13 CONTRIBUINTES). AF_12/2020 | SINAPI | UN | 1 | 3154.01 | 3154.01
3.14 | 98100 | SUMIDOURO RETANGULAR, EM ALVENARIA COM BLOCOS DE CONCRETO, DIMENSÕES INTERNAS: 1,6 X 3,4 X H=3,0 M, ÁREA DE INFILTRAÇÃO: 32,9 M² (PARA 13 CONTRIBUINTES). . AF_12/2020 | SINAPI | UN | 1 | 5965.1 | 5965.1
4 | Fundação | [5 empty] | 90145.27
4.1 | Movimentação de terra | [5 empty] | 6829.37
4.1.1 | 93382 | REATERRO MANUAL DE VALAS, COM COMPACTADOR DE SOLOS DE PERCUSSÃO. AF_08/2023 | SINAPI | M3 | 38.25 | 27.54 | 1053.41
4.1.2 | 93358 | ESCAVAÇÃO MANUAL DE VALA. AF_09/2024 | SINAPI | M3 | 60.43 | 90.31 | 5457.43
4.1.3 | 101617 | PREPARO DE FUNDO DE VALA COM LARGURA MAIOR OU IGUAL A 1,5 M E MENOR QUE 2,5 M (ACERTO DO SOLO NATURAL), EM LOCAL COM NÍVEL BAIXO DE INTERFERÊNCIA. AF_01/2026 | SINAPI | M2 | 90.75 | 3.51 | 318.53
4.2 | Blocos | [5 empty] | 31959.14
4.2.1 | 96619 | LASTRO DE CONCRETO MAGRO, APLICADO EM BLOCOS DE COROAMENTO OU SAPATAS, ESPESSURA DE 5 CM. AF_01/2024 | SINAPI | M2 | 90.75 | 42.2 | 3829.65
4.2.2 | 96534 | FABRICAÇÃO, MONTAGEM E DESMONTAGEM DE FÔRMA PARA BLOCO DE COROAMENTO, EM MADEIRA SERRADA, E=25 MM, 4 UTILIZAÇÕES. AF_01/2024 | SINAPI | M2 | 108 | 87.49 | 9448.92
4.2.3 | 96543 | ARMAÇÃO DE BLOCO UTILIZANDO AÇO CA-60 DE 5 MM - MONTAGEM. AF_01/2024 | SINAPI | KG | 94.25 | 20.4 | 1922.7
4.2.4 | 96544 | ARMAÇÃO DE BLOCO UTILIZANDO AÇO CA-50 DE 6,3 MM - MONTAGEM. AF_01/2024 | SINAPI | KG | 209.48 | 18.42 | 3858.62
4.2.5 | 96555 | CONCRETAGEM DE BLOCO DE COROAMENTO OU VIGA BALDRAME, FCK 30 MPA, COM USO DE JERICA - LANÇAMENTO, ADENSAMENTO E ACABAMENTO. AF_01/2024 | SINAPI | M3 | 16.2 | 796.25 | 12899.25
4.3 | Estacas | [5 empty] | 51356.76
4.3.1 | 101176 | ESTACA BROCA DE CONCRETO, DIÂMETRO DE 30CM, ESCAVAÇÃO MANUAL COM TRADO CONCHA, INTEIRAMENTE ARMADA. AF_05/2020 | SINAPI | M | 300 | 152.27 | 45681
4.3.2 | FNDE 1511 | ESTACA DE MADEIRA CRAVADA, DN=25CM, CAPACIDADE DE 3T | PRÓPRIA | M | 24 | 236.49 | 5675.76
5 | Superestrutura | [5 empty] | 486412.17
5.1 | Pilar de madeira | [5 empty] | 40075.17
5.1.1 | FNDE 1512 | PILAR DE MADEIRA SERRADA TRATADO COM STAIN, MAÇARANDUBA OU EQUIVALENTE DA REGIÃO, NÃO APARELHADO, FIXADO COM CANTONEIRA, SEÇÃO 22 X 14 CM, COMPRIMENTO DE ATÉ 6 M. | PRÓPRIA | M | 139.27 | 229.72 | 31993.1
5.1.2 | FNDE 1513 | PILAR DE MADEIRA SERRADA TRATADO COM STAIN, MAÇARANDUBA OU EQUIVALENTE DA REGIÃO, APARELHADO, FIXADO COM CANTONEIRA, SEÇÃO 22 X 14 CM, COMPRIMENTO DE ATÉ 3 M. | PRÓPRIA | M | 33.48 | 241.4 | 8082.07
5.2 | Viga de madeira | [5 empty] | 175243.2
5.2.1 | FNDE 1514 | BARROTE DE MADEIRA TRATADO COM STAIN *6 X 20* CM | PRÓPRIA | M | 743.06 | 97.9 | 72745.57
5.2.2 | FNDE 1515 | APOIO DO BARROTE DE MADEIRA TRATADO COM STAIN *6 X 12* CM | PRÓPRIA | M | 267.88 | 60.91 | 16316.57
5.2.3 | FNDE 1516 | VIGA-CAIXÃO CHAPA COMPENSADA NAVAL DE 2200 X 1600 MM, E = 20 MM | PRÓPRIA | M2 | 79.07 | 241.74 | 19114.38
5.2.4 | FNDE 1517 | VIGA DE MADEIRA SERRADA TRATADA COM STAIN, MAÇARANDUBA OU EQUIVALENTE DA REGIÃO, APARELHADA, SEÇÃO RETANGULAR 7 X 22 CM. | PRÓPRIA | M | 485.92 | 138.02 | 67066.68
5.3 | Estrutura cobertura | [5 empty] | 271093.8
5.3.1 | FNDE 1518 | TERÇAS E BEIRAL TRATADOS COM STAIN *6 X 22* CM | PRÓPRIA | M | 1336.02 | 92.32 | 123341.37
5.3.2 | FNDE 1519 | PEÇAS DE CONTRAVENTAMENTO TRATADAS COM STAIN *3,5 X 15* CM | PRÓPRIA | M | 101.88 | 52.81 | 5380.28
5.3.3 | FNDE 1520 | PEÇAS DAS TESOURAS TRATADAS COM STAIN *7 X 22* CM | PRÓPRIA | M | 13.44 | 134.16 | 1803.11
5.3.4 | FNDE 1521 | CUMEEIRA NORMAL PARA TELHA TRAPEZOIDAL DE AÇO, E = 0,5 MM, INCLUSO ACESSÓRIOS DE FIXAÇÃO E IÇAMENTO | PRÓPRIA | M | 40.14 | 92.85 | 3727
5.3.5 | 94449 | TELHAMENTO COM TELHA ONDULADA DE FIBRA DE VIDRO E = 0,6 MM, PARA TELHADO COM INCLINAÇÃO MAIOR QUE 10°, COM ATÉ 2 ÁGUAS, INCLUSO IÇAMENTO. AF_07/2019 | SINAPI | M2 | 18.2 | 64.99 | 1182.82
5.3.6 | FNDE 1522 | TELHAMENTO COM TELHA METÁLICA TERMOACÚSTICA E = 50 MM, COM ATÉ 2 ÁGUAS, PRE-PINTURA DE COR BRANCA NAS DUAS FACES, NUCLEO EM POLIISOCIANURATO (PIR) | PRÓPRIA | M2 | 626.92 | 216.39 | 135659.22
6 | Sistema de vedação vertical | [5 empty] | 42477.92
6.1 | FNDE 1523 | PAREDES - FECHAMENTO EM MADEIRA ENCAIXE TIPO MACHO E FÊMEA (15x3,5 cm) E = 44MM | PRÓPRIA | M2 | 214.66 | 194.85 | 41826.5
6.2 | FNDE 1524 | DIV01 - PAINEL EM MADEIRA COMPENSADO NAVAL E = 10MM | PRÓPRIA | M2 | 4.83 | 134.87 | 651.42
7 | Esquadrias | [5 empty] | 100378.56
7.1 | FNDE 1525 | P01 - FOLHA DE ABRIR C/ POLICABORNATO ALVEOLAR E BRISE | PRÓPRIA | UN | 4 | 2731.7 | 10926.8
7.2 | FNDE 1526 | P02 - FOLHA DE ABRIR QUADRO DE MADEIRA COM TELA DE NYLON | PRÓPRIA | UN | 2 | 2854.05 | 5708.1
7.3 | FNDE 1527 | P03 - PORTA 01 FOLHA DE MADEIRA C/ STAIN BARRA DE APOIO PNE E CHAPA METÁLICA | PRÓPRIA | UN | 1 | 2041.87 | 2041.87
7.4 | FNDE 1528 | P04 - 01 FOLHA DE ABRIR DIVISÓRIAS DV1 COMPENSADO NAVAL | PRÓPRIA | UN | 2 | 1110.25 | 2220.5
7.5 | FNDE 1529 | P05 - FOLHAS DE CORRER C/ QUADRO DE MADEIRA E TELA DE NYLON | PRÓPRIA | UN | 1 | 6015.32 | 6015.32
7.6 | FNDE 1530 | JA01 - FIXO - QUADRO DE MADEIRA COM TELA DE NYLON | PRÓPRIA | UN | 2 | 1615.35 | 3230.7
7.7 | FNDE 1531 | JA02 - FIXO - QUADRO DE MADEIRA COM TELA DE NYLON | PRÓPRIA | UN | 2 | 1250.7 | 2501.4
7.8 | FNDE 1532 | JA03 - FIXO - QUADRO DE MADEIRA COM POLICARBONATO ALVEOLAR CRISTAL | PRÓPRIA | UN | 1 | 669.74 | 669.74
7.9 | FNDE 1533 | JA04 - FIXO - QUADRO DE MADEIRA COM TELA DE NYLON | PRÓPRIA | UN | 3 | 2142.53 | 6427.59
7.10 | FNDE 1534 | JA05 - FIXO - QUADRO DE MADEIRA COM TELA DE NYLON | PRÓPRIA | UN | 2 | 3011.44 | 6022.88
7.11 | FNDE 1535 | PN01 - BRISE FIXO MADEIRA COM TELA DE NYLON C/ VÃO DE PORTA - 735X305 | PRÓPRIA | UN | 1 | 4320.13 | 4320.13
7.12 | FNDE 1536 | PN02 - BRISE FIXO MADEIRA COM TELA DE NYLON C/ VÃO DE PORTA - 482X305 | PRÓPRIA | UN | 1 | 4273.1 | 4273.1
7.13 | FNDE 1537 | PN03 - BRISE FIXO MADEIRA COM TELA DE NYLON - 482x305 | PRÓPRIA | UN | 1 | 5257.27 | 5257.27
7.14 | FNDE 1538 | PN04 - BRISE FIXO MADEIRA - 657X305 | PRÓPRIA | UN | 2 | 2189.21 | 4378.42
7.15 | FNDE 1539 | PN05 - BRISE FIXO MADEIRA - 160X305 | PRÓPRIA | UN | 2 | 533.14 | 1066.28
7.16 | FNDE 1540 | PN 07 - BRISES DE MADEIRA PÓRTICO FRONTAL 2,5 X 5,0 CM, PROTEGIDO COM STAIN | PRÓPRIA | UN | 4 | 2924.85 | 11699.4
7.17 | FNDE 1541 | CORRIMÃO DUPLO EM TUBO DE AÇO INOXIDÁVEL ESCOVADO, COM DIÂMETRO DE 1 1/2" E MONTANTES COM DIÂMETRO DE 2" | PRÓPRIA | M | 19.68 | 745.59 | 14673.21
7.18 | FNDE 1542 | CG1 - GUARDA-CORPO EM MADEIRA C/ CABOS DE AÇO | PRÓPRIA | M | 55.65 | 129.63 | 7213.91
7.19 | FNDE 1543 | BANCO COLETIVO EM MADEIRA - FACHADA FRONTAL | PRÓPRIA | UN | 1 | 1731.94 | 1731.94
8 | Sistema de pisos | [5 empty] | 312568.47
8.1 | 101746 | ASSOALHO DE MADEIRA. AF_09/2020 | SINAPI | M2 | 452.8 | 516.23 | 233748.94
8.2 | FNDE 670 | ACABAMENTO E PROTEÇÃO DE MADEIRA - STAIN - 2 DEMÃOS | PRÓPRIA | M2 | 905.6 | 43.73 | 39601.89
8.3 | 101094 | PISO PODOTÁTIL DE ALERTA OU DIRECIONAL, DE BORRACHA, ASSENTADO SOBRE ARGAMASSA. AF_05/2020 | SINAPI | M | 25.8 | 180.96 | 4668.77
8.4 | 97083 | COMPACTAÇÃO MECÂNICA DE SOLO PARA EXECUÇÃO DE RADIER, PISO DE CONCRETO OU LAJE SOBRE SOLO, COM COMPACTADOR DE SOLOS A PERCUSSÃO. AF_09/2021 | SINAPI | M2 | 128.01 | 3.48 | 445.47
8.5 | 96622 | LASTRO COM MATERIAL GRANULAR, APLICADO EM PISOS OU LAJES SOBRE SOLO, ESPESSURA DE *5 CM*. AF_01/2024 | SINAPI | M3 | 6.4 | 263.02 | 1683.33
8.6 | 94992 | EXECUÇÃO DE PASSEIO (CALÇADA) OU PISO DE CONCRETO COM CONCRETO MOLDADO IN LOCO, FEITO EM OBRA, ACABAMENTO CONVENCIONAL, ESPESSURA 6 CM, ARMADO. AF_08/2022 | SINAPI | M2 | 128.01 | 79.67 | 10198.56
8.7 | FNDE 1544 | ESCADA DE MADEIRA | PRÓPRIA | M | 12.28 | 739.13 | 9076.52
8.8 | FNDE 1545 | RAMPA DE MADEIRA | PRÓPRIA | UN | 1 | 13144.99 | 13144.99
9 | Pintura e acabamentos | [5 empty] | 22580.75
9.1 | 102229 | PINTURA TINTA DE ACABAMENTO (PIGMENTADA) ESMALTE SINTÉTICO ACETINADO EM MADEIRA, 3 DEMÃOS. AF_01/2021 | SINAPI | M2 | 131.85 | 25.67 | 3384.59
9.2 | FNDE 670 | ACABAMENTO E PROTEÇÃO DE MADEIRA - STAIN - 2 DEMÃOS | PRÓPRIA | M2 | 438.97 | 43.73 | 19196.16
10 | Sistema Fotovoltáico Pequeno | [5 empty] | 107492.28
10.1 | Serviços preliminares - Cercamento | [5 empty] | 12985.19
10.1.1 | 98524 | LIMPEZA MANUAL DE VEGETAÇÃO EM TERRENO COM ENXADA. AF_03/2024 | SINAPI | M2 | 235.8 | 4.86 | 1145.99
10.1.2 | 98522 | ALAMBRADO EM MOURÕES DE CONCRETO, COM TELA DE ARAME GALVANIZADO (INCLUSIVE MURETA EM CONCRETO). AF_12/2025 | SINAPI | M | 62.85 | 153.14 | 9624.85
10.1.3 | FNDE 1546 | PORTÃO TUBULAR EM TELA DE AÇO GALVANIZADO ATÉ 2,50 M DE ALTURA, COMPLETO | PRÓPRIA | M2 | 2.1 | 1054.45 | 2214.35
10.2 | Abrigo do sistema fotovoltáico | [5 empty] | 23216.46
10.2.1 | Movimentação de terra | [5 empty] | 501.72
10.2.1.1 | 93358 | ESCAVAÇÃO MANUAL DE VALA. AF_09/2024 | SINAPI | M3 | 3.8 | 90.31 | 343.18
10.2.1.2 | 93382 | REATERRO MANUAL DE VALAS, COM COMPACTADOR DE SOLOS DE PERCUSSÃO. AF_08/2023 | SINAPI | M3 | 3.5 | 27.54 | 96.39
10.2.1.3 | 101616 | PREPARO DE FUNDO DE VALA COM LARGURA MENOR QUE 1,5 M (ACERTO DO SOLO NATURAL), EM LOCAL COM NÍVEL BAIXO DE INTERFERÊNCIA. AF_01/2026 | SINAPI | M2 | 8.05 | 7.72 | 62.15
10.2.2 | Fundação | [5 empty] | 3160.18
10.2.2.1 | Sapatas | [5 empty] | 986.99
10.2.2.1.1 | 96619 | LASTRO DE CONCRETO MAGRO, APLICADO EM BLOCOS DE COROAMENTO OU SAPATAS, ESPESSURA DE 5 CM. AF_01/2024 | SINAPI | M2 | 3.24 | 42.2 | 136.73
10.2.2.1.2 | 96556 | CONCRETAGEM DE SAPATA, FCK 30 MPA, COM USO DE JERICA - LANÇAMENTO, ADENSAMENTO E ACABAMENTO. AF_01/2024 | SINAPI | M3 | 0.3 | 952.58 | 285.77
10.2.2.1.3 | 96535 | FABRICAÇÃO, MONTAGEM E DESMONTAGEM DE FÔRMA PARA SAPATA, EM MADEIRA SERRADA, E=25 MM, 4 UTILIZAÇÕES. AF_01/2024 | SINAPI | M2 | 2.4 | 142.39 | 341.74
10.2.2.1.4 | 104918 | ARMAÇÃO DE SAPATA ISOLADA, VIGA BALDRAME E SAPATA CORRIDA UTILIZANDO AÇO CA-50 DE 8 MM - MONTAGEM. AF_01/2024 | SINAPI | KG | 14.98 | 14.87 | 222.75
10.2.2.2 | Baldrames | [5 empty] | 1736.41
10.2.2.2.1 | 96619 | LASTRO DE CONCRETO MAGRO, APLICADO EM BLOCOS DE COROAMENTO OU SAPATAS, ESPESSURA DE 5 CM. AF_01/2024 | SINAPI | M2 | 4.81 | 42.2 | 202.98
10.2.2.2.2 | 96555 | CONCRETAGEM DE BLOCO DE COROAMENTO OU VIGA BALDRAME, FCK 30 MPA, COM USO DE JERICA - LANÇAMENTO, ADENSAMENTO E ACABAMENTO. AF_01/2024 | SINAPI | M3 | 0.46 | 796.25 | 366.28
10.2.2.2.3 | 96536 | FABRICAÇÃO, MONTAGEM E DESMONTAGEM DE FÔRMA PARA VIGA BALDRAME, EM MADEIRA SERRADA, E=25 MM, 4 UTILIZAÇÕES. AF_01/2024 | SINAPI | M2 | 6.17 | 76.45 | 471.7
10.2.2.2.4 | 104916 | ARMAÇÃO DE SAPATA ISOLADA, VIGA BALDRAME E SAPATA CORRIDA UTILIZANDO AÇO CA-60 DE 5 MM - MONTAGEM. AF_01/2024 | SINAPI | KG | 12.01 | 17.19 | 206.45
10.2.2.2.5 | 104919 | ARMAÇÃO DE SAPATA ISOLADA, VIGA BALDRAME E SAPATA CORRIDA UTILIZANDO AÇO CA-50 DE 10 MM - MONTAGEM. AF_01/2024 | SINAPI | KG | 36.85 | 13.27 | 489
10.2.2.3 | Pilares-apoio | [5 empty] | 436.78
10.2.2.3.1 | 92419 | MONTAGEM E DESMONTAGEM DE FÔRMA DE PILARES RETANGULARES E ESTRUTURAS SIMILARES, PÉ-DIREITO SIMPLES, EM CHAPA DE MADEIRA COMPENSADA RESINADA, 4 UTILIZAÇÕES. AF_09/2020 | SINAPI | M2 | 1.52 | 103.93 | 157.97
10.2.2.3.2 | 92759 | ARMAÇÃO DE PILAR OU VIGA DE ESTRUTURA CONVENCIONAL DE CONCRETO ARMADO UTILIZANDO AÇO CA-60 DE 5,0 MM - MONTAGEM. AF_06/2022 | SINAPI | KG | 2.29 | 14.56 | 33.34
10.2.2.3.3 | 92763 | ARMAÇÃO DE PILAR OU VIGA DE ESTRUTURA CONVENCIONAL DE CONCRETO ARMADO UTILIZANDO AÇO CA-50 DE 12,5 MM - MONTAGEM. AF_06/2022 | SINAPI | KG | 13.56 | 9.74 | 132.07
10.2.2.3.4 | 103669 | CONCRETAGEM DE PILARES, FCK = 25 MPA, COM USO DE BALDES - LANÇAMENTO, ADENSAMENTO E ACABAMENTO. AF_02/2022 | SINAPI | M3 | 0.12 | 944.99 | 113.4
10.2.3 | Superestrutura | [5 empty] | 9303.04
10.2.3.1 | Alvenaria estrutural | [5 empty] | 5066.45
10.2.3.1.1 | 89472 | ALVENARIA DE BLOCOS DE CONCRETO ESTRUTURAL 14X19X39 CM (ESPESSURA 14 CM), FBK = 14 MPA, UTILIZANDO COLHER DE PEDREIRO. AF_10/2022 | SINAPI | M2 | 33.9 | 112.46 | 3812.39
10.2.3.1.2 | 89998 | ARMAÇÃO DE CINTA DE ALVENARIA ESTRUTURAL; DIÂMETRO DE 10,0 MM. AF_09/2021 | SINAPI | KG | 10.75 | 10.52 | 113.09
10.2.3.1.3 | 89996 | ARMAÇÃO VERTICAL DE ALVENARIA ESTRUTURAL; DIÂMETRO DE 10,0 MM. AF_09/2021 | SINAPI | KG | 20.58 | 11.07 | 227.82
10.2.3.1.4 | 90000 | ARMAÇÃO DE VERGA E CONTRAVERGA DE ALVENARIA ESTRUTURAL; DIÂMETRO DE 10,0 MM. AF_09/2021 | SINAPI | KG | 8.47 | 13.36 | 113.16
10.2.3.1.5 | 89993 | GRAUTEAMENTO VERTICAL EM ALVENARIA ESTRUTURAL. AF_09/2021 | SINAPI | M3 | 0.35 | 1129.3 | 395.26
10.2.3.1.6 | 89995 | GRAUTEAMENTO DE CINTA SUPERIOR OU DE VERGA EM ALVENARIA ESTRUTURAL. AF_09/2021 | SINAPI | M3 | 0.29 | 1091.28 | 316.47
10.2.3.1.7 | 89994 | GRAUTEAMENTO DE CINTA INTERMEDIÁRIA OU DE CONTRAVERGA EM ALVENARIA ESTRUTURAL. AF_09/2021 | SINAPI | M3 | 0.09 | 980.66 | 88.26
10.2.3.2 | Cobertura | [5 empty] | 4236.59
10.2.3.2.1 | 92543 | TRAMA DE MADEIRA COMPOSTA POR TERÇAS PARA TELHADOS DE ATÉ 2 ÁGUAS PARA TELHA ONDULADA DE FIBROCIMENTO, METÁLICA, PLÁSTICA OU TERMOACÚSTICA, INCLUSO TRANSPORTE VERTICAL. AF_10/2025 | SINAPI | M2 | 17.71 | 22.83 | 404.32
10.2.3.2.2 | FNDE 1522 | TELHAMENTO COM TELHA METÁLICA TERMOACÚSTICA E = 50 MM, COM ATÉ 2 ÁGUAS, PRE-PINTURA DE COR BRANCA NAS DUAS FACES, NUCLEO EM POLIISOCIANURATO (PIR) | PRÓPRIA | M2 | 17.71 | 216.39 | 3832.27
10.2.4 | Piso de concreto | [5 empty] | 1323.42
10.2.4.1 | 97083 | COMPACTAÇÃO MECÂNICA DE SOLO PARA EXECUÇÃO DE RADIER, PISO DE CONCRETO OU LAJE SOBRE SOLO, COM COMPACTADOR DE SOLOS A PERCUSSÃO. AF_09/2021 | SINAPI | M2 | 17.71 | 3.48 | 61.63
10.2.4.2 | 96622 | LASTRO COM MATERIAL GRANULAR, APLICADO EM PISOS OU LAJES SOBRE SOLO, ESPESSURA DE *5 CM*. AF_01/2024 | SINAPI | M3 | 0.89 | 263.02 | 234.09
10.2.4.3 | 97087 | CAMADA SEPARADORA PARA EXECUÇÃO DE RADIER, PISO DE CONCRETO OU LAJE SOBRE SOLO, EM LONA PLÁSTICA. AF_09/2021 | SINAPI | M2 | 17.71 | 2.46 | 43.57
10.2.4.4 | FNDE 1548 | PISO DE CONCRETO COM CONCRETO MOLDADO IN LOCO, PREPARO MANUAL C15, ACABAMENTO CONVENCIONAL, NÃO ARMADO. | PRÓPRIA | M3 | 1.24 | 793.65 | 984.13
10.2.5 | Acabamento e Esquadrias | [5 empty] | 6845.96
10.2.5.1 | 87879 | CHAPISCO APLICADO EM ALVENARIAS E ESTRUTURAS DE CONCRETO INTERNAS, COM COLHER DE PEDREIRO. ARGAMASSA TRAÇO 1:3 COM PREPARO EM BETONEIRA 400L. AF_10/2022 | SINAPI | M2 | 33.9 | 4.6 | 155.94
10.2.5.2 | 87905 | CHAPISCO APLICADO EM ALVENARIA (COM PRESENÇA DE VÃOS) E ESTRUTURAS DE CONCRETO DE FACHADA, COM COLHER DE PEDREIRO. ARGAMASSA TRAÇO 1:3 COM PREPARO EM BETONEIRA 400L. AF_10/2022 | SINAPI | M2 | 33.9 | 8.24 | 279.34
10.2.5.3 | 87777 | EMBOÇO OU MASSA ÚNICA EM ARGAMASSA TRAÇO 1:2:8, PREPARO MANUAL, APLICADA MANUALMENTE EM PANOS DE FACHADA COM PRESENÇA DE VÃOS, ESPESSURA DE 25 MM. AF_08/2022 | SINAPI | M2 | 67.8 | 60.77 | 4120.21
10.2.5.4 | FNDE 1549 | J01 - FIXO - JANELA VENEZIANA TOMADA DE AR EM ALUMÍNIO - 100 X 30 CM | PRÓPRIA | UN | 3 | 401.81 | 1205.43
10.2.5.5 | FNDE 1550 | PORTA EM AÇO DE ABRIR TIPO VENEZIANA SEM GUARNIÇÃO, 106X210CM, FIXAÇÃO COM PARAFUSOS - FORNECIMENTO E INSTALAÇÃO. | PRÓPRIA | UN | 1 | 872.94 | 872.94
10.2.5.6 | 100757 | PINTURA COM TINTA ALQUÍDICA DE ACABAMENTO (ESMALTE SINTÉTICO ACETINADO) PULVERIZADA SOBRE SUPERFÍCIES METÁLICAS (EXCETO PERFIL) EXECUTADO EM OBRA (02 DEMÃOS). AF_01/2020_PE | SINAPI | M2 | 4.2 | 50.5 | 212.1
10.2.6 | Revestimento | [5 empty] | 2082.14
10.2.6.1 | 88497 | EMASSAMENTO COM MASSA LÁTEX, APLICAÇÃO EM PAREDE, DUAS DEMÃOS, LIXAMENTO MANUAL. AF_04/2023 | SINAPI | M2 | 67.8 | 17.27 | 1170.91
10.2.6.2 | 88489 | PINTURA LÁTEX ACRÍLICA PREMIUM, APLICAÇÃO MANUAL EM PAREDES, DUAS DEMÃOS. AF_04/2023 | SINAPI | M2 | 67.8 | 13.44 | 911.23
10.3 | Circuitos e luminárias | [5 empty] | 7130.69
10.3.1 | 101879 | QUADRO DE DISTRIBUIÇÃO DE ENERGIA EM CHAPA DE AÇO GALVANIZADO, DE EMBUTIR, COM BARRAMENTO TRIFÁSICO, PARA 24 DISJUNTORES DIN 100A - FORNECIMENTO E INSTALAÇÃO. AF_07/2025 | SINAPI | UN | 1 | 541.75 | 541.75
10.3.2 | 92004 | TOMADA MÉDIA DE EMBUTIR (2 MÓDULOS), 2P+T 10 A, INCLUINDO SUPORTE E PLACA - FORNECIMENTO E INSTALAÇÃO. AF_03/2023 | SINAPI | UN | 1 | 51.94 | 51.94
10.3.3 | 93672 | DISJUNTOR TRIPOLAR TIPO DIN, CORRENTE NOMINAL DE 40A - FORNECIMENTO E INSTALAÇÃO. AF_07/2025 | SINAPI | UN | 1 | 83.9 | 83.9
10.3.4 | 93667 | DISJUNTOR TRIPOLAR TIPO DIN, CORRENTE NOMINAL DE 10A - FORNECIMENTO E INSTALAÇÃO. AF_07/2025 | SINAPI | UN | 2 | 67.85 | 135.7
10.3.5 | 93653 | DISJUNTOR MONOPOLAR TIPO DIN, CORRENTE NOMINAL DE 10A - FORNECIMENTO E INSTALAÇÃO. AF_07/2025 | SINAPI | UN | 2 | 11.22 | 22.44
10.3.6 | 93655 | DISJUNTOR MONOPOLAR TIPO DIN, CORRENTE NOMINAL DE 20A - FORNECIMENTO E INSTALAÇÃO. AF_07/2025 | SINAPI | UN | 1 | 12.08 | 12.08
10.3.7 | 97667 | ELETRODUTO FLEXÍVEL CORRUGADO, PEAD, DN 50 (1 1/2"), PARA REDE ENTERRADA DE DISTRIBUIÇÃO DE ENERGIA ELÉTRICA - FORNECIMENTO E INSTALAÇÃO. AF_12/2021 | SINAPI | M | 39.2 | 8.98 | 352.02
10.3.8 | 97668 | ELETRODUTO FLEXÍVEL CORRUGADO, PEAD, DN 63 (2"), PARA REDE ENTERRADA DE DISTRIBUIÇÃO DE ENERGIA ELÉTRICA - FORNECIMENTO E INSTALAÇÃO. AF_12/2021 | SINAPI | M | 31.3 | 12.8 | 400.64
10.3.9 | 95727 | ELETRODUTO RÍGIDO SOLDÁVEL, PVC, DN 25 MM (3/4"), APARENTE - FORNECIMENTO E INSTALAÇÃO. AF_01/2026 | SINAPI | M | 30.1 | 16.6 | 499.66
10.3.10 | 95728 | ELETRODUTO RÍGIDO SOLDÁVEL, PVC, DN 32 MM (1"), APARENTE - FORNECIMENTO E INSTALAÇÃO. AF_01/2026 | SINAPI | M | 1 | 18.92 | 18.92
10.3.11 | 91931 | CABO DE COBRE FLEXÍVEL ISOLADO, 6 MM², ANTI-CHAMA 0,6/1,0 KV, PARA CIRCUITOS TERMINAIS - FORNECIMENTO E INSTALAÇÃO. AF_03/2023 | SINAPI | M | 327.4 | 10.92 | 3575.21
10.3.12 | 91929 | CABO DE COBRE FLEXÍVEL ISOLADO, 4 MM², ANTI-CHAMA 0,6/1,0 KV, PARA CIRCUITOS TERMINAIS - FORNECIMENTO E INSTALAÇÃO. AF_03/2023 | SINAPI | M | 76.5 | 7.71 | 589.82
10.3.13 | 91927 | CABO DE COBRE FLEXÍVEL ISOLADO, 2,5 MM², ANTI-CHAMA 0,6/1,0 KV, PARA CIRCUITOS TERMINAIS - FORNECIMENTO E INSTALAÇÃO. AF_03/2023 | SINAPI | M | 111.1 | 5.22 | 579.94
10.3.14 | FNDE 1551 | LUMINÁRIA TIPO CALHA, DE SOBREPOR, COM ALETAS E REFLETORES EM ALUMINIO, COM 2 LÂMPADAS TUBULARES LED DE 18 W, SEM REATOR - FORNECIMENTO E INSTALAÇÃO. | PRÓPRIA | UN | 2 | 119.6 | 239.2
10.3.15 | 91953 | INTERRUPTOR SIMPLES (1 MÓDULO), 10A/250V, INCLUINDO SUPORTE E PLACA - FORNECIMENTO E INSTALAÇÃO. AF_03/2023 | SINAPI | UN | 1 | 27.47 | 27.47
10.4 | Equipamentos | [5 empty] | 64159.94
10.4.1 | FNDE 1552 | INVERSOR SOLAR FOTOVOLTAICO, HIBRIDO, 380/220 V, TRIFASICO, 2 MPPT, 8 kW - FORNECIMENTO E INSTALAÇÃO. | PRÓPRIA | UN | 1 | 13771.6 | 13771.6
10.4.2 | FNDE 1553 | BATERIA DE LÍTIO 48V 100Ah PARA SISTEMA FOTOVOLTAICO | PRÓPRIA | UN | 6 | 6154.65 | 36927.9
10.4.3 | FNDE 1554 | STRING BOX, DE SOBREPOR/CAIXA DE JUNCAO, DE SOBREPOR, *210* X*210* X *110* MM, 20 A, 2 ENTRADAS E 2 SAIDAS, COM DPS CLASSE II E CHAVE SECCIONADORA, QUADRO EM POLICARBONATO. | PRÓPRIA | UN | 2 | 539.77 | 1079.54
10.4.4 | FNDE 1555 | MÓDULO 01 PLACA SOLAR FOTOVOLTAICA MONOCRISTALINO - 550WP - 2,20 X 1,10, INCLUSO ESTRUTURA DE FIXAÇÃO | PRÓPRIA | UN | 14 | 884.35 | 12380.9
11 | Sistema de Captação, Adução e Tratamento de Água | [5 empty] | 102631.67
11.1 | Serviços preliminares - Cercamento | [5 empty] | 12615.36
11.1.1 | 98524 | LIMPEZA MANUAL DE VEGETAÇÃO EM TERRENO COM ENXADA. AF_03/2024 | SINAPI | M2 | 287.32 | 4.86 | 1396.38
11.1.2 | 98522 | ALAMBRADO EM MOURÕES DE CONCRETO, COM TELA DE ARAME GALVANIZADO (INCLUSIVE MURETA EM CONCRETO). AF_12/2025 | SINAPI | M | 58.8 | 153.14 | 9004.63
11.1.3 | FNDE 1546 | PORTÃO TUBULAR EM TELA DE AÇO GALVANIZADO ATÉ 2,50 M DE ALTURA, COMPLETO | PRÓPRIA | M2 | 2.1 | 1054.45 | 2214.35
11.2 | Poço raso | [5 empty] | 21140.52
11.2.1 | Escavação e estrutura | [5 empty] | 16626.3
11.2.1.1 | FNDE 1556 | POÇO RASO CIRCULAR PARA ABASTECIMENTO, EM CONCRETO PRÉ-MOLDADO, DIÂMETRO INTERNO = 1,5 M. | PRÓPRIA | M | 14 | 1141.1 | 15975.4
11.2.1.2 | 97740 | PEÇA CIRCULAR PRÉ-MOLDADA, VOLUME DE CONCRETO ACIMA DE 100 LITROS, TAXA DE AÇO APROXIMADA DE 30KG/M³. AF_03/2024 | SINAPI | M3 | 0.31 | 2099.68 | 650.9
11.2.2 | Diversos | [5 empty] | 4514.22
11.2.2.1 | FNDE 1557 | MOTO BOMBA SUBMERSÍVEL Q= 3 A 20 M³/H, Hman= 13 A 5 MCA, POTÊNCIA 1 CV - FORNECIMENTO E INSTALAÇÃO. | PRÓPRIA | UN | 1 | 4514.22 | 4514.22
11.3 | Tubulação de adução | [5 empty] | 1095.81
11.3.1 | 93358 | ESCAVAÇÃO MANUAL DE VALA. AF_09/2024 | SINAPI | M3 | 7.21 | 90.31 | 651.14
11.3.2 | 93382 | REATERRO MANUAL DE VALAS, COM COMPACTADOR DE SOLOS DE PERCUSSÃO. AF_08/2023 | SINAPI | M3 | 8.57 | 27.54 | 236.02
11.3.3 | 94648 | TUBO, PVC, SOLDÁVEL, DE 25MM, INSTALADO EM RESERVAÇÃO PREDIAL DE ÁGUA - FORNECIMENTO E INSTALAÇÃO. AF_04/2024 | SINAPI | M | 18.3 | 6.69 | 122.43
11.3.4 | 89408 | JOELHO 90 GRAUS, PVC, SOLDÁVEL, DN 25MM, INSTALADO EM RAMAL DE DISTRIBUIÇÃO DE ÁGUA - FORNECIMENTO E INSTALAÇÃO. AF_06/2022 | SINAPI | UN | 4 | 8.56 | 34.24
11.3.5 | 94489 | REGISTRO DE ESFERA, PVC, SOLDÁVEL, COM VOLANTE, DN 25 MM - FORNECIMENTO E INSTALAÇÃO. AF_08/2021 | SINAPI | UN | 2 | 25.99 | 51.98
11.4 | SALTAz - Estação de Tratamento | [5 empty] | 64777.76
11.4.1 | Casa de bomba | [5 empty] | 23200.49
11.4.1.1 | Movimentação de terra | [5 empty] | 485.75
11.4.1.1.1 | 93358 | ESCAVAÇÃO MANUAL DE VALA. AF_09/2024 | SINAPI | M3 | 3.8 | 90.31 | 343.18
11.4.1.1.2 | 93382 | REATERRO MANUAL DE VALAS, COM COMPACTADOR DE SOLOS DE PERCUSSÃO. AF_08/2023 | SINAPI | M3 | 2.92 | 27.54 | 80.42
11.4.1.1.3 | 101616 | PREPARO DE FUNDO DE VALA COM LARGURA MENOR QUE 1,5 M (ACERTO DO SOLO NATURAL), EM LOCAL COM NÍVEL BAIXO DE INTERFERÊNCIA. AF_01/2026 | SINAPI | M2 | 8.05 | 7.72 | 62.15
11.4.1.2 | Fundação | [5 empty] | 3160.18
11.4.1.2.1 | Sapatas | [5 empty] | 986.99
11.4.1.2.1.1 | 96619 | LASTRO DE CONCRETO MAGRO, APLICADO EM BLOCOS DE COROAMENTO OU SAPATAS, ESPESSURA DE 5 CM. AF_01/2024 | SINAPI | M2 | 3.24 | 42.2 | 136.73
11.4.1.2.1.2 | 96556 | CONCRETAGEM DE SAPATA, FCK 30 MPA, COM USO DE JERICA - LANÇAMENTO, ADENSAMENTO E ACABAMENTO. AF_01/2024 | SINAPI | M3 | 0.3 | 952.58 | 285.77
11.4.1.2.1.3 | 96535 | FABRICAÇÃO, MONTAGEM E DESMONTAGEM DE FÔRMA PARA SAPATA, EM MADEIRA SERRADA, E=25 MM, 4 UTILIZAÇÕES. AF_01/2024 | SINAPI | M2 | 2.4 | 142.39 | 341.74
11.4.1.2.1.4 | 104918 | ARMAÇÃO DE SAPATA ISOLADA, VIGA BALDRAME E SAPATA CORRIDA UTILIZANDO AÇO CA-50 DE 8 MM - MONTAGEM. AF_01/2024 | SINAPI | KG | 14.98 | 14.87 | 222.75
11.4.1.2.2 | Baldrames | [5 empty] | 1736.41
11.4.1.2.2.1 | 96619 | LASTRO DE CONCRETO MAGRO, APLICADO EM BLOCOS DE COROAMENTO OU SAPATAS, ESPESSURA DE 5 CM. AF_01/2024 | SINAPI | M2 | 4.81 | 42.2 | 202.98
11.4.1.2.2.2 | 96555 | CONCRETAGEM DE BLOCO DE COROAMENTO OU VIGA BALDRAME, FCK 30 MPA, COM USO DE JERICA - LANÇAMENTO, ADENSAMENTO E ACABAMENTO. AF_01/2024 | SINAPI | M3 | 0.46 | 796.25 | 366.28
11.4.1.2.2.3 | 96536 | FABRICAÇÃO, MONTAGEM E DESMONTAGEM DE FÔRMA PARA VIGA BALDRAME, EM MADEIRA SERRADA, E=25 MM, 4 UTILIZAÇÕES. AF_01/2024 | SINAPI | M2 | 6.17 | 76.45 | 471.7
11.4.1.2.2.4 | 104916 | ARMAÇÃO DE SAPATA ISOLADA, VIGA BALDRAME E SAPATA CORRIDA UTILIZANDO AÇO CA-60 DE 5 MM - MONTAGEM. AF_01/2024 | SINAPI | KG | 12.01 | 17.19 | 206.45
11.4.1.2.2.5 | 104919 | ARMAÇÃO DE SAPATA ISOLADA, VIGA BALDRAME E SAPATA CORRIDA UTILIZANDO AÇO CA-50 DE 10 MM - MONTAGEM. AF_01/2024 | SINAPI | KG | 36.85 | 13.27 | 489
11.4.1.2.3 | Pilares-apoio | [5 empty] | 436.78
11.4.1.2.3.1 | 92419 | MONTAGEM E DESMONTAGEM DE FÔRMA DE PILARES RETANGULARES E ESTRUTURAS SIMILARES, PÉ-DIREITO SIMPLES, EM CHAPA DE MADEIRA COMPENSADA RESINADA, 4 UTILIZAÇÕES. AF_09/2020 | SINAPI | M2 | 1.52 | 103.93 | 157.97
11.4.1.2.3.2 | 92759 | ARMAÇÃO DE PILAR OU VIGA DE ESTRUTURA CONVENCIONAL DE CONCRETO ARMADO UTILIZANDO AÇO CA-60 DE 5,0 MM - MONTAGEM. AF_06/2022 | SINAPI | KG | 2.29 | 14.56 | 33.34
11.4.1.2.3.3 | 92763 | ARMAÇÃO DE PILAR OU VIGA DE ESTRUTURA CONVENCIONAL DE CONCRETO ARMADO UTILIZANDO AÇO CA-50 DE 12,5 MM - MONTAGEM. AF_06/2022 | SINAPI | KG | 13.56 | 9.74 | 132.07
11.4.1.2.3.4 | 103669 | CONCRETAGEM DE PILARES, FCK = 25 MPA, COM USO DE BALDES - LANÇAMENTO, ADENSAMENTO E ACABAMENTO. AF_02/2022 | SINAPI | M3 | 0.12 | 944.99 | 113.4
11.4.1.3 | Superestrutura | [5 empty] | 9303.04
11.4.1.3.1 | Alvenaria estrutural | [5 empty] | 5066.45
11.4.1.3.1.1 | 89472 | ALVENARIA DE BLOCOS DE CONCRETO ESTRUTURAL 14X19X39 CM (ESPESSURA 14 CM), FBK = 14 MPA, UTILIZANDO COLHER DE PEDREIRO. AF_10/2022 | SINAPI | M2 | 33.9 | 112.46 | 3812.39
11.4.1.3.1.2 | 89998 | ARMAÇÃO DE CINTA DE ALVENARIA ESTRUTURAL; DIÂMETRO DE 10,0 MM. AF_09/2021 | SINAPI | KG | 10.75 | 10.52 | 113.09
11.4.1.3.1.3 | 89996 | ARMAÇÃO VERTICAL DE ALVENARIA ESTRUTURAL; DIÂMETRO DE 10,0 MM. AF_09/2021 | SINAPI | KG | 20.58 | 11.07 | 227.82
11.4.1.3.1.4 | 90000 | ARMAÇÃO DE VERGA E CONTRAVERGA DE ALVENARIA ESTRUTURAL; DIÂMETRO DE 10,0 MM. AF_09/2021 | SINAPI | KG | 8.47 | 13.36 | 113.16
11.4.1.3.1.5 | 89993 | GRAUTEAMENTO VERTICAL EM ALVENARIA ESTRUTURAL. AF_09/2021 | SINAPI | M3 | 0.35 | 1129.3 | 395.26
11.4.1.3.1.6 | 89995 | GRAUTEAMENTO DE CINTA SUPERIOR OU DE VERGA EM ALVENARIA ESTRUTURAL. AF_09/2021 | SINAPI | M3 | 0.29 | 1091.28 | 316.47
11.4.1.3.1.7 | 89994 | GRAUTEAMENTO DE CINTA INTERMEDIÁRIA OU DE CONTRAVERGA EM ALVENARIA ESTRUTURAL. AF_09/2021 | SINAPI | M3 | 0.09 | 980.66 | 88.26
11.4.1.3.2 | Cobertura | [5 empty] | 4236.59
11.4.1.3.2.1 | 92543 | TRAMA DE MADEIRA COMPOSTA POR TERÇAS PARA TELHADOS DE ATÉ 2 ÁGUAS PARA TELHA ONDULADA DE FIBROCIMENTO, METÁLICA, PLÁSTICA OU TERMOACÚSTICA, INCLUSO TRANSPORTE VERTICAL. AF_10/2025 | SINAPI | M2 | 17.71 | 22.83 | 404.32
11.4.1.3.2.2 | FNDE 1522 | TELHAMENTO COM TELHA METÁLICA TERMOACÚSTICA E = 50 MM, COM ATÉ 2 ÁGUAS, PRE-PINTURA DE COR BRANCA NAS DUAS FACES, NUCLEO EM POLIISOCIANURATO (PIR) | PRÓPRIA | M2 | 17.71 | 216.39 | 3832.27
11.4.1.4 | Piso de concreto | [5 empty] | 1323.42
11.4.1.4.1 | 97083 | COMPACTAÇÃO MECÂNICA DE SOLO PARA EXECUÇÃO DE RADIER, PISO DE CONCRETO OU LAJE SOBRE SOLO, COM COMPACTADOR DE SOLOS A PERCUSSÃO. AF_09/2021 | SINAPI | M2 | 17.71 | 3.48 | 61.63
11.4.1.4.2 | 96622 | LASTRO COM MATERIAL GRANULAR, APLICADO EM PISOS OU LAJES SOBRE SOLO, ESPESSURA DE *5 CM*. AF_01/2024 | SINAPI | M3 | 0.89 | 263.02 | 234.09
11.4.1.4.3 | 97087 | CAMADA SEPARADORA PARA EXECUÇÃO DE RADIER, PISO DE CONCRETO OU LAJE SOBRE SOLO, EM LONA PLÁSTICA. AF_09/2021 | SINAPI | M2 | 17.71 | 2.46 | 43.57
11.4.1.4.4 | FNDE 1548 | PISO DE CONCRETO COM CONCRETO MOLDADO IN LOCO, PREPARO MANUAL C15, ACABAMENTO CONVENCIONAL, NÃO ARMADO. | PRÓPRIA | M3 | 1.24 | 793.65 | 984.13
11.4.1.5 | Acabamento e Esquadrias | [5 empty] | 6845.96
11.4.1.5.1 | 87879 | CHAPISCO APLICADO EM ALVENARIAS E ESTRUTURAS DE CONCRETO INTERNAS, COM COLHER DE PEDREIRO. ARGAMASSA TRAÇO 1:3 COM PREPARO EM BETONEIRA 400L. AF_10/2022 | SINAPI | M2 | 33.9 | 4.6 | 155.94
11.4.1.5.2 | 87905 | CHAPISCO APLICADO EM ALVENARIA (COM PRESENÇA DE VÃOS) E ESTRUTURAS DE CONCRETO DE FACHADA, COM COLHER DE PEDREIRO. ARGAMASSA TRAÇO 1:3 COM PREPARO EM BETONEIRA 400L. AF_10/2022 | SINAPI | M2 | 33.9 | 8.24 | 279.34
11.4.1.5.3 | 87777 | EMBOÇO OU MASSA ÚNICA EM ARGAMASSA TRAÇO 1:2:8, PREPARO MANUAL, APLICADA MANUALMENTE EM PANOS DE FACHADA COM PRESENÇA DE VÃOS, ESPESSURA DE 25 MM. AF_08/2022 | SINAPI | M2 | 67.8 | 60.77 | 4120.21
11.4.1.5.4 | FNDE 1549 | J01 - FIXO - JANELA VENEZIANA TOMADA DE AR EM ALUMÍNIO - 100 X 30 CM | PRÓPRIA | UN | 3 | 401.81 | 1205.43
11.4.1.5.5 | FNDE 1550 | PORTA EM AÇO DE ABRIR TIPO VENEZIANA SEM GUARNIÇÃO, 106X210CM, FIXAÇÃO COM PARAFUSOS - FORNECIMENTO E INSTALAÇÃO. | PRÓPRIA | UN | 1 | 872.94 | 872.94
11.4.1.5.6 | 100757 | PINTURA COM TINTA ALQUÍDICA DE ACABAMENTO (ESMALTE SINTÉTICO ACETINADO) PULVERIZADA SOBRE SUPERFÍCIES METÁLICAS (EXCETO PERFIL) EXECUTADO EM OBRA (02 DEMÃOS). AF_01/2020_PE | SINAPI | M2 | 4.2 | 50.5 | 212.1
11.4.1.6 | Revestimento | [5 empty] | 2082.14
11.4.1.6.1 | 88497 | EMASSAMENTO COM MASSA LÁTEX, APLICAÇÃO EM PAREDE, DUAS DEMÃOS, LIXAMENTO MANUAL. AF_04/2023 | SINAPI | M2 | 67.8 | 17.27 | 1170.91
11.4.1.6.2 | 88489 | PINTURA LÁTEX ACRÍLICA PREMIUM, APLICAÇÃO MANUAL EM PAREDES, DUAS DEMÃOS. AF_04/2023 | SINAPI | M2 | 67.8 | 13.44 | 911.23
11.4.2 | Estrutura do Reservatório | [5 empty] | 29356.13
11.4.2.1 | Serviços Preliminares | [5 empty] | 3022.19
11.4.2.1.1 | 98524 | LIMPEZA MANUAL DE VEGETAÇÃO EM TERRENO COM ENXADA. AF_03/2024 | SINAPI | M2 | 146.36 | 4.86 | 711.31
11.4.2.1.2 | 98522 | ALAMBRADO EM MOURÕES DE CONCRETO, COM TELA DE ARAME GALVANIZADO (INCLUSIVE MURETA EM CONCRETO). AF_12/2025 | SINAPI | M | 15.09 | 153.14 | 2310.88
11.4.2.2 | Movimentação de terra | [5 empty] | 475.04
11.4.2.2.1 | 93358 | ESCAVAÇÃO MANUAL DE VALA. AF_09/2024 | SINAPI | M3 | 3.72 | 90.31 | 335.95
11.4.2.2.2 | 101616 | PREPARO DE FUNDO DE VALA COM LARGURA MENOR QUE 1,5 M (ACERTO DO SOLO NATURAL), EM LOCAL COM NÍVEL BAIXO DE INTERFERÊNCIA. AF_01/2026 | SINAPI | M2 | 7.6 | 7.72 | 58.67
11.4.2.2.3 | 93382 | REATERRO MANUAL DE VALAS, COM COMPACTADOR DE SOLOS DE PERCUSSÃO. AF_08/2023 | SINAPI | M3 | 2.92 | 27.54 | 80.42
11.4.2.3 | Fundação | [5 empty] | 4758.18
11.4.2.3.1 | Blocos | [5 empty] | 1289.04
11.4.2.3.1.1 | 96619 | LASTRO DE CONCRETO MAGRO, APLICADO EM BLOCOS DE COROAMENTO OU SAPATAS, ESPESSURA DE 5 CM. AF_01/2024 | SINAPI | M2 | 7.6 | 42.2 | 320.72
11.4.2.3.1.2 | 96555 | CONCRETAGEM DE BLOCO DE COROAMENTO OU VIGA BALDRAME, FCK 30 MPA, COM USO DE JERICA - LANÇAMENTO, ADENSAMENTO E ACABAMENTO. AF_01/2024 | SINAPI | M3 | 0.8 | 796.25 | 637
11.4.2.3.1.3 | 96534 | FABRICAÇÃO, MONTAGEM E DESMONTAGEM DE FÔRMA PARA BLOCO DE COROAMENTO, EM MADEIRA SERRADA, E=25 MM, 4 UTILIZAÇÕES. AF_01/2024 | SINAPI | M2 | 1.32 | 87.49 | 115.49
11.4.2.3.1.4 | 96543 | ARMAÇÃO DE BLOCO UTILIZANDO AÇO CA-60 DE 5 MM - MONTAGEM. AF_01/2024 | SINAPI | KG | 10.58 | 20.4 | 215.83
11.4.2.3.2 | Baldrame | [5 empty] | 1641.9
11.4.2.3.2.1 | 96619 | LASTRO DE CONCRETO MAGRO, APLICADO EM BLOCOS DE COROAMENTO OU SAPATAS, ESPESSURA DE 5 CM. AF_01/2024 | SINAPI | M2 | 3.96 | 42.2 | 167.11
11.4.2.3.2.2 | 96555 | CONCRETAGEM DE BLOCO DE COROAMENTO OU VIGA BALDRAME, FCK 30 MPA, COM USO DE JERICA - LANÇAMENTO, ADENSAMENTO E ACABAMENTO. AF_01/2024 | SINAPI | M3 | 0.4 | 796.25 | 318.5
11.4.2.3.2.3 | 96536 | FABRICAÇÃO, MONTAGEM E DESMONTAGEM DE FÔRMA PARA VIGA BALDRAME, EM MADEIRA SERRADA, E=25 MM, 4 UTILIZAÇÕES. AF_01/2024 | SINAPI | M2 | 5.28 | 76.45 | 403.66
11.4.2.3.2.4 | 104916 | ARMAÇÃO DE SAPATA ISOLADA, VIGA BALDRAME E SAPATA CORRIDA UTILIZANDO AÇO CA-60 DE 5 MM - MONTAGEM. AF_01/2024 | SINAPI | KG | 14.75 | 17.19 | 253.55
11.4.2.3.2.5 | 104919 | ARMAÇÃO DE SAPATA ISOLADA, VIGA BALDRAME E SAPATA CORRIDA UTILIZANDO AÇO CA-50 DE 10 MM - MONTAGEM. AF_01/2024 | SINAPI | KG | 37.61 | 13.27 | 499.08
11.4.2.3.3 | Estacas | [5 empty] | 1827.24
11.4.2.3.3.1 | 101176 | ESTACA BROCA DE CONCRETO, DIÂMETRO DE 30CM, ESCAVAÇÃO MANUAL COM TRADO CONCHA, INTEIRAMENTE ARMADA. AF_05/2020 | SINAPI | M | 12 | 152.27 | 1827.24
11.4.2.4 | Superestrutura | [5 empty] | 7912.85
11.4.2.4.1 | Pilar | [5 empty] | 2287.73
11.4.2.4.1.1 | 92443 | MONTAGEM E DESMONTAGEM DE FÔRMA DE PILARES RETANGULARES E ESTRUTURAS SIMILARES, PÉ-DIREITO SIMPLES, EM CHAPA DE MADEIRA COMPENSADA PLASTIFICADA, 18 UTILIZAÇÕES. AF_09/2020 | SINAPI | M2 | 11.2 | 63.28 | 708.74
11.4.2.4.1.2 | 92759 | ARMAÇÃO DE PILAR OU VIGA DE ESTRUTURA CONVENCIONAL DE CONCRETO ARMADO UTILIZANDO AÇO CA-60 DE 5,0 MM - MONTAGEM. AF_06/2022 | SINAPI | KG | 12.98 | 14.56 | 188.99
11.4.2.4.1.3 | 92762 | ARMAÇÃO DE PILAR OU VIGA DE ESTRUTURA CONVENCIONAL DE CONCRETO ARMADO UTILIZANDO AÇO CA-50 DE 10,0 MM - MONTAGEM. AF_06/2022 | SINAPI | KG | 71.95 | 11.57 | 832.46
11.4.2.4.1.4 | 103669 | CONCRETAGEM DE PILARES, FCK = 25 MPA, COM USO DE BALDES - LANÇAMENTO, ADENSAMENTO E ACABAMENTO. AF_02/2022 | SINAPI | M3 | 0.59 | 944.99 | 557.54
11.4.2.4.2 | Viga | [5 empty] | 2261.5
11.4.2.4.2.1 | 92431 | MONTAGEM E DESMONTAGEM DE FÔRMA DE PILARES RETANGULARES E ESTRUTURAS SIMILARES, PÉ-DIREITO SIMPLES, EM CHAPA DE MADEIRA COMPENSADA PLASTIFICADA, 10 UTILIZAÇÕES. AF_09/2020 | SINAPI | M2 | 10.56 | 73.6 | 777.22
11.4.2.4.2.2 | 92759 | ARMAÇÃO DE PILAR OU VIGA DE ESTRUTURA CONVENCIONAL DE CONCRETO ARMADO UTILIZANDO AÇO CA-60 DE 5,0 MM - MONTAGEM. AF_06/2022 | SINAPI | KG | 13.94 | 14.56 | 202.97
11.4.2.4.2.3 | 92762 | ARMAÇÃO DE PILAR OU VIGA DE ESTRUTURA CONVENCIONAL DE CONCRETO ARMADO UTILIZANDO AÇO CA-50 DE 10,0 MM - MONTAGEM. AF_06/2022 | SINAPI | KG | 46.22 | 11.57 | 534.77
11.4.2.4.2.4 | 103669 | CONCRETAGEM DE PILARES, FCK = 25 MPA, COM USO DE BALDES - LANÇAMENTO, ADENSAMENTO E ACABAMENTO. AF_02/2022 | SINAPI | M3 | 0.79 | 944.99 | 746.54
11.4.2.4.3 | Laje | [5 empty] | 3363.62
11.4.2.4.3.1 | 103760 | MONTAGEM E DESMONTAGEM DE FÔRMA DE LAJE MACIÇA, PÉ-DIREITO SIMPLES, EM CHAPA DE MADEIRA COMPENSADA RESINADA E CIMBRAMENTO DE MADEIRA, 2 UTILIZAÇÕES. AF_03/2022 | SINAPI | M2 | 10.94 | 110.63 | 1210.29
11.4.2.4.3.2 | 92768 | ARMAÇÃO DE LAJE DE ESTRUTURA CONVENCIONAL DE CONCRETO ARMADO UTILIZANDO AÇO CA-60 DE 5,0 MM - MONTAGEM. AF_06/2022 | SINAPI | KG | 8.62 | 14.03 | 120.94
11.4.2.4.3.3 | 92769 | ARMAÇÃO DE LAJE DE ESTRUTURA CONVENCIONAL DE CONCRETO ARMADO UTILIZANDO AÇO CA-50 DE 6,3 MM - MONTAGEM. AF_06/2022 | SINAPI | KG | 17.29 | 13.25 | 229.09
11.4.2.4.3.4 | 92770 | ARMAÇÃO DE LAJE DE ESTRUTURA CONVENCIONAL DE CONCRETO ARMADO UTILIZANDO AÇO CA-50 DE 8,0 MM - MONTAGEM. AF_06/2022 | SINAPI | KG | 60.39 | 12.46 | 752.46
11.4.2.4.3.5 | 103682 | CONCRETAGEM DE VIGAS E LAJES, FCK=25 MPA, PARA QUALQUER TIPO DE LAJE COM BALDES EM EDIFICAÇÃO TÉRREA - LANÇAMENTO, ADENSAMENTO E ACABAMENTO. AF_02/2022 | SINAPI | M3 | 1.09 | 964.07 | 1050.84
11.4.2.5 | Diversos | [5 empty] | 7308.38
11.4.2.5.1 | 99842 | GUARDA-CORPO DE AÇO GALVANIZADO DE 1,10M, MONTANTES TUBULARES DE 1.1/4" ESPAÇADOS 1,20M, TRAVESSA SUPERIOR DE 1.1/2", GRADIL FORMADO POR TUBOS HORIZONTAIS DE 1" E VERTICAIS DE 3/4", FIXADO COM ADESIVO ESTRUTURAL EPOXI. AF_10/2025_PS | SINAPI | M | 13.6 | 495.35 | 6736.76
11.4.2.5.2 | 00038477 | ESCADA EXTENSIVEL EM ALUMINIO, COM SAPATAS DE BORRACHA, ALTURA FECHADA 3,60 M, ALTURA ESTENDIDA DE 6,0 A 6,30 M, LARGURA MINIMA DE 35 CM, CACIDADE *120* KG | SINAPI | UN | 1 | 571.62 | 571.62
11.4.2.6 | Revestimento | [5 empty] | 5879.49
11.4.2.6.1 | 95306 | TEXTURA ACRÍLICA, APLICAÇÃO MANUAL EM TETO, UMA DEMÃO. AF_04/2023 | SINAPI | M2 | 12.25 | 16.5 | 202.13
11.4.2.6.2 | 95305 | TEXTURA ACRÍLICA, APLICAÇÃO MANUAL EM PAREDE, UMA DEMÃO. AF_04/2023 | SINAPI | M2 | 20.44 | 14.28 | 291.88
11.4.2.6.3 | 98547 | IMPERMEABILIZAÇÃO DE SUPERFÍCIE COM MANTA ASFÁLTICA, DUAS CAMADAS, INCLUSIVE APLICAÇÃO DE PRIMER ASFÁLTICO, E=3MM E E=4MM. AF_09/2023 | SINAPI | M2 | 12.25 | 254.87 | 3122.16
11.4.2.6.4 | 98563 | PROTEÇÃO MECÂNICA DE SUPERFÍCIE HORIZONTAL COM ARGAMASSA DE CIMENTO E AREIA, TRAÇO 1:3, E=2CM. AF_09/2023 | SINAPI | M2 | 24.5 | 39.91 | 977.8
11.4.2.6.5 | 87739 | CONTRAPISO EM ARGAMASSA PRONTA, PREPARO MANUAL, APLICADO EM ÁREAS MOLHADAS SOBRE LAJE, ADERIDO, ACABAMENTO NÃO REFORÇADO, ESPESSURA 2CM. AF_07/2021 | SINAPI | M2 | 12.25 | 104.94 | 1285.52
11.4.3 | Tubulações e conexões | [5 empty] | 1728.13
11.4.3.1 | 94648 | TUBO, PVC, SOLDÁVEL, DE 25MM, INSTALADO EM RESERVAÇÃO PREDIAL DE ÁGUA - FORNECIMENTO E INSTALAÇÃO. AF_04/2024 | SINAPI | M | 18.3 | 6.69 | 122.43
11.4.3.2 | 94650 | TUBO, PVC, SOLDÁVEL, DE 40MM, INSTALADO EM RESERVAÇÃO PREDIAL DE ÁGUA - FORNECIMENTO E INSTALAÇÃO. AF_04/2024 | SINAPI | M | 6.95 | 18.87 | 131.15
11.4.3.3 | 94651 | TUBO, PVC, SOLDÁVEL, DE 50MM, INSTALADO EM RESERVAÇÃO PREDIAL DE ÁGUA - FORNECIMENTO E INSTALAÇÃO. AF_04/2024 | SINAPI | M | 3.5 | 21.92 | 76.72
11.4.3.4 | 94673 | CURVA 90 GRAUS, PVC, SOLDÁVEL, DN 25 MM, INSTALADO EM RESERVAÇÃO PREDIAL DE ÁGUA - FORNECIMENTO E INSTALAÇÃO. AF_04/2024 | SINAPI | UN | 6 | 6.86 | 41.16
11.4.3.5 | 94677 | CURVA 90 GRAUS, PVC, SOLDÁVEL, DN 40 MM, INSTALADO EM RESERVAÇÃO PREDIAL DE ÁGUA - FORNECIMENTO E INSTALAÇÃO. AF_04/2024 | SINAPI | UN | 19 | 18.8 | 357.2
11.4.3.6 | 102591 | FURO EM CAIXA D'ÁGUA COM ESPESSURA DE 2 ATÉ 5 MM E DIÂMETRO DE 25 MM. AF_06/2021 | SINAPI | UN | 2 | 4.28 | 8.56
11.4.3.7 | 94703 | ADAPTADOR COM FLANGE E ANEL DE VEDAÇÃO, PVC, SOLDÁVEL, DN 25 MM X 3/4", INSTALADO EM RESERVAÇÃO PREDIAL DE ÁGUA - FORNECIMENTO E INSTALAÇÃO. AF_04/2024 | SINAPI | UN | 2 | 19.54 | 39.08
11.4.3.8 | 94796 | TORNEIRA DE BOIA PARA CAIXA D'ÁGUA, ROSCÁVEL, 3/4" - FORNECIMENTO E INSTALAÇÃO. AF_08/2021 | SINAPI | UN | 1 | 37.17 | 37.17
11.4.3.9 | 102595 | FURO EM CAIXA D'ÁGUA COM ESPESSURA DE 2 ATÉ 5 MM E DIÂMETRO DE 40 MM. AF_06/2021 | SINAPI | UN | 2 | 5.46 | 10.92
11.4.3.10 | 94705 | ADAPTADOR COM FLANGE E ANEL DE VEDAÇÃO, PVC, SOLDÁVEL, DN 40 MM X 1 1/4", INSTALADO EM RESERVAÇÃO PREDIAL DE ÁGUA - FORNECIMENTO E INSTALAÇÃO. AF_04/2024 | SINAPI | UN | 2 | 35.8 | 71.6
11.4.3.11 | 94798 | TORNEIRA DE BOIA PARA CAIXA D'ÁGUA, ROSCÁVEL, 1 1/4" - FORNECIMENTO E INSTALAÇÃO. AF_08/2021 | SINAPI | UN | 1 | 123.24 | 123.24
11.4.3.12 | 94656 | ADAPTADOR CURTO COM BOLSA E ROSCA PARA REGISTRO, PVC, SOLDÁVEL, DN 25 MM X 3/4", INSTALADO EM RESERVAÇÃO PREDIAL DE ÁGUA - FORNECIMENTO E INSTALAÇÃO. AF_04/2024 | SINAPI | UN | 2 | 3.37 | 6.74
11.4.3.13 | 103042 | REGISTRO DE ESFERA, PVC, ROSCÁVEL, COM BORBOLETA, 3/4" - FORNECIMENTO E INSTALAÇÃO. AF_08/2021 | SINAPI | UN | 2 | 21.67 | 43.34
11.4.3.14 | 94660 | ADAPTADOR CURTO COM BOLSA E ROSCA PARA REGISTRO, PVC, SOLDÁVEL, DN 40 MM X 1 1/4", INSTALADO EM RESERVAÇÃO PREDIAL DE ÁGUA - FORNECIMENTO E INSTALAÇÃO. AF_04/2024 | SINAPI | UN | 3 | 8.05 | 24.15
11.4.3.15 | 103038 | REGISTRO DE ESFERA, PVC, ROSCÁVEL, COM VOLANTE, 1 1/4" - FORNECIMENTO E INSTALAÇÃO. AF_08/2021 | SINAPI | UN | 3 | 54.52 | 163.56
11.4.3.16 | 99621 | VÁLVULA DE RETENÇÃO HORIZONTAL, DE BRONZE, ROSCÁVEL, 1 1/4" - FORNECIMENTO E INSTALAÇÃO. AF_08/2021 | SINAPI | UN | 1 | 315.48 | 315.48
11.4.3.17 | 99619 | VÁLVULA DE RETENÇÃO HORIZONTAL, DE BRONZE, ROSCÁVEL, 3/4" - FORNECIMENTO E INSTALAÇÃO. AF_08/2021 | SINAPI | UN | 1 | 155.63 | 155.63
11.4.4 | Equipamentos | [5 empty] | 10493.01
11.4.4.1 | FNDE 1558 | MONTAGEM DOSADOR COAGULANTE - FORNECIMENTO E INSTALAÇÃO | PRÓPRIA | UN | 1 | 339.24 | 339.24
11.4.4.2 | FNDE 1559 | MONTAGEM DOSADOR DE CLORO EM PARTILHAS - FORNECIMENTO E INSTALAÇÃO | PRÓPRIA | UN | 1 | 638.1 | 638.1
11.4.4.3 | 102617 | CAIXA D´ÁGUA EM POLIÉSTER REFORÇADO COM FIBRA DE VIDRO, 5000 LITROS - FORNECIMENTO E INSTALAÇÃO. AF_06/2021 | SINAPI | UN | 2 | 3473.91 | 6947.82
11.4.4.4 | 94483 | CONJUNTO HIDRÁULICO EM AÇO ROSCÁVEL PARA INSTALAÇÃO DE BOMBA, DN SUCÇÃO 32 MM (1 1/4") E DN RECALQUE 25 MM (1"), PARA EDIFICAÇÃO COM 4 PAVIMENTOS - FORNECIMENTO E INSTALAÇÃO. AF_04/2024 | SINAPI | UN | 1 | 1329.65 | 1329.65
11.4.4.5 | 102111 | BOMBA CENTRÍFUGA, MONOFÁSICA, 0,5 CV OU 0,49 HP, HM 6 A 20 M, Q 1,2 A 8,3 M3/H - FORNECIMENTO E INSTALAÇÃO. AF_11/2025_PS | SINAPI | UN | 1 | 1238.2 | 1238.2
11.5 | Tubulação de distribuição | [5 empty] | 3002.22
11.5.1 | 93358 | ESCAVAÇÃO MANUAL DE VALA. AF_09/2024 | SINAPI | M3 | 20.16 | 90.31 | 1820.65
11.5.2 | 93382 | REATERRO MANUAL DE VALAS, COM COMPACTADOR DE SOLOS DE PERCUSSÃO. AF_08/2023 | SINAPI | M3 | 24.19 | 27.54 | 666.19
11.5.3 | 89402 | TUBO, PVC, SOLDÁVEL, DE 25MM, INSTALADO EM RAMAL DE DISTRIBUIÇÃO DE ÁGUA - FORNECIMENTO E INSTALAÇÃO. AF_06/2022 | SINAPI | M | 40 | 12.37 | 494.8
11.5.4 | 94673 | CURVA 90 GRAUS, PVC, SOLDÁVEL, DN 25 MM, INSTALADO EM RESERVAÇÃO PREDIAL DE ÁGUA - FORNECIMENTO E INSTALAÇÃO. AF_04/2024 | SINAPI | UN | 3 | 6.86 | 20.58
12 | Instalações Elétricas | [5 empty] | 58843.92
12.1 | Sistema de Proteção Contra Descargas Atmosféricas (SPDA) | [5 empty] | 33074.48
12.1.1 | FNDE 360 | CAIXA DE INSPECAO PARA ATERRAMENTO OU OUTRO USO, EM PVC, DN = 250 X 250 MM | PRÓPRIA | UN | 13 | 50.8 | 660.4
12.1.2 | FNDE 71 | SOLDA EXOTÉRMICA PARA SPDA - FORNECIMENTO E INSTALAÇÃO. | PRÓPRIA | UN | 13 | 74.74 | 971.62
12.1.3 | 96985 | HASTE DE ATERRAMENTO, DIÂMETRO 5/8", COM 3 METROS - FORNECIMENTO E INSTALAÇÃO. AF_08/2023 | SINAPI | UN | 13 | 95.41 | 1240.33
12.1.4 | 104753 | CONECTOR SPLIT-BOLT, PARA SPDA, PARA CABOS ATÉ 50 MM2 - FORNECIMENTO E INSTALAÇÃO. AF_08/2023 | SINAPI | UN | 26 | 22.46 | 583.96
12.1.5 | 96973 | CORDOALHA DE COBRE NU 35 MM², NÃO ENTERRADA, COM ISOLADOR - FORNECIMENTO E INSTALAÇÃO. AF_08/2023 | SINAPI | M | 195.8 | 74.31 | 14549.9
12.1.6 | 95728 | ELETRODUTO RÍGIDO SOLDÁVEL, PVC, DN 32 MM (1"), APARENTE - FORNECIMENTO E INSTALAÇÃO. AF_01/2026 | SINAPI | M | 73.15 | 18.92 | 1384
12.1.7 | 96974 | CORDOALHA DE COBRE NU 50 MM², NÃO ENTERRADA, COM ISOLADOR - FORNECIMENTO E INSTALAÇÃO. AF_08/2023 | SINAPI | M | 54.6 | 96.41 | 5263.99
12.1.8 | 96977 | CORDOALHA DE COBRE NU 50 MM², ENTERRADA - FORNECIMENTO E INSTALAÇÃO. AF_08/2023 | SINAPI | M | 117.2 | 63.61 | 7455.09
12.1.9 | 93358 | ESCAVAÇÃO MANUAL DE VALA. AF_09/2024 | SINAPI | M3 | 8.19 | 90.31 | 739.64
12.1.10 | 93382 | REATERRO MANUAL DE VALAS, COM COMPACTADOR DE SOLOS DE PERCUSSÃO. AF_08/2023 | SINAPI | M3 | 8.19 | 27.54 | 225.55
12.2 | Circuitos e Luminárias | [5 empty] | 25769.44
12.2.1 | 101879 | QUADRO DE DISTRIBUIÇÃO DE ENERGIA EM CHAPA DE AÇO GALVANIZADO, DE EMBUTIR, COM BARRAMENTO TRIFÁSICO, PARA 24 DISJUNTORES DIN 100A - FORNECIMENTO E INSTALAÇÃO. AF_07/2025 | SINAPI | UN | 2 | 541.75 | 1083.5
12.2.2 | 92008 | TOMADA BAIXA DE EMBUTIR (2 MÓDULOS), 2P+T 10 A, INCLUINDO SUPORTE E PLACA - FORNECIMENTO E INSTALAÇÃO. AF_03/2023 | SINAPI | UN | 4 | 44.12 | 176.48
12.2.3 | 91996 | TOMADA MÉDIA DE EMBUTIR (1 MÓDULO), 2P+T 10 A, INCLUINDO SUPORTE E PLACA - FORNECIMENTO E INSTALAÇÃO. AF_03/2023 | SINAPI | UN | 3 | 32.61 | 97.83
12.2.4 | 91953 | INTERRUPTOR SIMPLES (1 MÓDULO), 10A/250V, INCLUINDO SUPORTE E PLACA - FORNECIMENTO E INSTALAÇÃO. AF_03/2023 | SINAPI | UN | 4 | 27.47 | 109.88
12.2.5 | 91959 | INTERRUPTOR SIMPLES (2 MÓDULOS), 10A/250V, INCLUINDO SUPORTE E PLACA - FORNECIMENTO E INSTALAÇÃO. AF_03/2023 | SINAPI | UN | 2 | 41.65 | 83.3
12.2.6 | 92022 | INTERRUPTOR SIMPLES (1 MÓDULO) COM 1 TOMADA DE EMBUTIR 2P+T 10 A, SEM SUPORTE E SEM PLACA - FORNECIMENTO E INSTALAÇÃO. AF_03/2023 | SINAPI | UN | 2 | 36.66 | 73.32
12.2.7 | 93653 | DISJUNTOR MONOPOLAR TIPO DIN, CORRENTE NOMINAL DE 10A - FORNECIMENTO E INSTALAÇÃO. AF_07/2025 | SINAPI | UN | 12 | 11.22 | 134.64
12.2.8 | 93667 | DISJUNTOR TRIPOLAR TIPO DIN, CORRENTE NOMINAL DE 10A - FORNECIMENTO E INSTALAÇÃO. AF_07/2025 | SINAPI | UN | 2 | 67.85 | 135.7
12.2.9 | FNDE 1560 | DISPOSITIVO DR, 2 POLOS, SENSIBILIDADE DE 30 MA, CORRENTE DE 25 A, TIPO AC - FORNECIMENTO E INSTALAÇÃO. | PRÓPRIA | UN | 3 | 139.27 | 417.81
12.2.10 | FNDE 1561 | DISPOSITIVO DPS CLASSE II, 1 POLO, TENSAO MAXIMA DE 175 V, CORRENTE MAXIMA DE *20* KA (TIPO AC) - FORNECIMENTO E INSTALAÇÃO. | PRÓPRIA | UN | 6 | 73.91 | 443.46
12.2.11 | FNDE 1551 | LUMINÁRIA TIPO CALHA, DE SOBREPOR, COM ALETAS E REFLETORES EM ALUMINIO, COM 2 LÂMPADAS TUBULARES LED DE 18 W, SEM REATOR - FORNECIMENTO E INSTALAÇÃO. | PRÓPRIA | UN | 15 | 119.6 | 1794
12.2.12 | FNDE 1562 | LUMINÁRIA PROJETOR LED EXTERNO RETANGULAR, 30 W - FORNECIMENTO E INSTALAÇÃO. | PRÓPRIA | UN | 10 | 59.48 | 594.8
12.2.13 | 95727 | ELETRODUTO RÍGIDO SOLDÁVEL, PVC, DN 25 MM (3/4"), APARENTE - FORNECIMENTO E INSTALAÇÃO. AF_01/2026 | SINAPI | M | 63 | 16.6 | 1045.8
12.2.14 | 97667 | ELETRODUTO FLEXÍVEL CORRUGADO, PEAD, DN 50 (1 1/2"), PARA REDE ENTERRADA DE DISTRIBUIÇÃO DE ENERGIA ELÉTRICA - FORNECIMENTO E INSTALAÇÃO. AF_12/2021 | SINAPI | M | 48.4 | 8.98 | 434.63
12.2.15 | 104399 | CONDULETE DE PVC, TIPO LR, PARA ELETRODUTO DE PVC SOLDÁVEL DN 25 MM (3/4''), APARENTE - FORNECIMENTO E INSTALAÇÃO. AF_01/2026 | SINAPI | UN | 1 | 20.88 | 20.88
12.2.16 | 95808 | CONDULETE DE PVC, TIPO LL, PARA ELETRODUTO DE PVC SOLDÁVEL DN 25 MM (3/4''), APARENTE - FORNECIMENTO E INSTALAÇÃO. AF_01/2026 | SINAPI | UN | 3 | 21.97 | 65.91
12.2.17 | 95811 | CONDULETE DE PVC, TIPO LB, PARA ELETRODUTO DE PVC SOLDÁVEL DN 25 MM (3/4''), APARENTE - FORNECIMENTO E INSTALAÇÃO. AF_01/2026 | SINAPI | UN | 3 | 14.3 | 42.9
12.2.18 | 104404 | CONDULETE DE PVC, TIPO T, PARA ELETRODUTO DE PVC SOLDÁVEL DN 25 MM (3/4''), APARENTE - FORNECIMENTO E INSTALAÇÃO. AF_01/2026 | SINAPI | UN | 2 | 24.15 | 48.3
12.2.19 | 104396 | CONDULETE DE PVC, TIPO E, PARA ELETRODUTO DE PVC SOLDÁVEL DN 25 MM (3/4''), APARENTE - FORNECIMENTO E INSTALAÇÃO. AF_01/2026 | SINAPI | UN | 4 | 16.97 | 67.88
12.2.20 | FNDE 330 | TAMPA CEGA EM PVC PARA CONDULETE 4 X 2" | PRÓPRIA | UN | 13 | 9.27 | 120.51
12.2.21 | 91884 | LUVA PARA ELETRODUTO, PVC, ROSCÁVEL, DN 25 MM (3/4"), PARA CIRCUITOS TERMINAIS, INSTALADA EM PAREDE - FORNECIMENTO E INSTALAÇÃO. AF_03/2023 | SINAPI | UN | 6 | 11.25 | 67.5
12.2.22 | 97236 | ELETROCALHA LISA OU PERFURADA EM AÇO GALVANIZADO, LARGURA 50MM E ALTURA 50MM, INCLUSIVE EMENDA E FIXAÇÃO - FORNECIMENTO E INSTALAÇÃO. AF_04/2023 | SINAPI | M | 103.7 | 98.65 | 10230.01
12.2.23 | 97275 | COTOVELO HORIZONTAL 90º PARA ELETROCALHA, LISA OU PERFURADA EM AÇO GALVANIZADO, LARGURA DE 50MM E ALTURA DE 50MM - FORNECIMENTO E INSTALAÇÃO. AF_04/2023 | SINAPI | UN | 3 | 93.34 | 280.02
12.2.24 | 97313 | TÊ HORIZONTAL 90º, PARA ELETROCALHA, LISA OU PERFURADA EM AÇO GALVANIZADO, LARGURA DE 50MM E ALTURA DE 50MM - FORNECIMENTO E INSTALAÇÃO. AF_04/2023 | SINAPI | UN | 3 | 143.35 | 430.05
12.2.25 | FNDE 1547 | CRUZETA HORIZONTAL, PARA ELETROCALHA, LISA OU PERFURADA EM AÇO GALVANIZADO, LARGURA DE 50MM E ALTURA DE 50MM - FORNECIMENTO E INSTALAÇÃO. | PRÓPRIA | UN | 1 | 164.11 | 164.11
12.2.26 | 91929 | CABO DE COBRE FLEXÍVEL ISOLADO, 4 MM², ANTI-CHAMA 0,6/1,0 KV, PARA CIRCUITOS TERMINAIS - FORNECIMENTO E INSTALAÇÃO. AF_03/2023 | SINAPI | M | 308.1 | 7.71 | 2375.45
12.2.27 | 91927 | CABO DE COBRE FLEXÍVEL ISOLADO, 2,5 MM², ANTI-CHAMA 0,6/1,0 KV, PARA CIRCUITOS TERMINAIS - FORNECIMENTO E INSTALAÇÃO. AF_03/2023 | SINAPI | M | 794.4 | 5.22 | 4146.77
12.2.28 | FNDE 905 | CAIXA DE PASSAGEM ELETRICA, PARA PISO, EM PVC, DIMENSOES DE 3/4" A 4" - FORNECIMENTO E INSTALACAO. | PRÓPRIA | UN | 2 | 542 | 1084
13 | Instalações Hidrossanitárias | [5 empty] | 107980.61
13.1 | Instalações Hidráulicas | [5 empty] | 4231.79
13.1.1 | 94648 | TUBO, PVC, SOLDÁVEL, DE 25MM, INSTALADO EM RESERVAÇÃO PREDIAL DE ÁGUA - FORNECIMENTO E INSTALAÇÃO. AF_04/2024 | SINAPI | M | 25.68 | 6.69 | 171.8
13.1.2 | 94673 | CURVA 90 GRAUS, PVC, SOLDÁVEL, DN 25 MM, INSTALADO EM RESERVAÇÃO PREDIAL DE ÁGUA - FORNECIMENTO E INSTALAÇÃO. AF_04/2024 | SINAPI | UN | 3 | 6.86 | 20.58
13.1.3 | 94703 | ADAPTADOR COM FLANGE E ANEL DE VEDAÇÃO, PVC, SOLDÁVEL, DN 25 MM X 3/4", INSTALADO EM RESERVAÇÃO PREDIAL DE ÁGUA - FORNECIMENTO E INSTALAÇÃO. AF_04/2024 | SINAPI | UN | 1 | 19.54 | 19.54
13.1.4 | 94656 | ADAPTADOR CURTO COM BOLSA E ROSCA PARA REGISTRO, PVC, SOLDÁVEL, DN 25 MM X 3/4", INSTALADO EM RESERVAÇÃO PREDIAL DE ÁGUA - FORNECIMENTO E INSTALAÇÃO. AF_04/2024 | SINAPI | UN | 3 | 3.37 | 10.11
13.1.5 | 89353 | REGISTRO DE GAVETA BRUTO, LATÃO, ROSCÁVEL, 3/4" - FORNECIMENTO E INSTALAÇÃO. AF_08/2021 | SINAPI | UN | 3 | 35.18 | 105.54
13.1.6 | 102615 | CAIXA D´ÁGUA EM POLIÉSTER REFORÇADO COM FIBRA DE VIDRO, 2000 LITROS - FORNECIMENTO E INSTALAÇÃO. AF_06/2021 | SINAPI | UN | 1 | 1264.88 | 1264.88
13.1.7 | 94796 | TORNEIRA DE BOIA PARA CAIXA D'ÁGUA, ROSCÁVEL, 3/4" - FORNECIMENTO E INSTALAÇÃO. AF_08/2021 | SINAPI | UN | 1 | 37.17 | 37.17
13.1.8 | 89403 | TUBO, PVC, SOLDÁVEL, DE 32MM, INSTALADO EM RAMAL DE DISTRIBUIÇÃO DE ÁGUA - FORNECIMENTO E INSTALAÇÃO. AF_06/2022 | SINAPI | M | 8.5 | 18.99 | 161.42
13.1.9 | 103979 | TUBO, PVC, SOLDÁVEL, DE 50MM, INSTALADO EM RAMAL DE DISTRIBUIÇÃO DE ÁGUA - FORNECIMENTO E INSTALAÇÃO. AF_06/2022 | SINAPI | M | 2.6 | 29.72 | 77.27
13.1.10 | 89413 | JOELHO 90 GRAUS, PVC, SOLDÁVEL, DN 32MM, INSTALADO EM RAMAL DE DISTRIBUIÇÃO DE ÁGUA - FORNECIMENTO E INSTALAÇÃO. AF_06/2022 | SINAPI | UN | 6 | 11.94 | 71.64
13.1.11 | 103984 | JOELHO 90 GRAUS, PVC, SOLDÁVEL, DN 50MM, INSTALADO EM RAMAL DE DISTRIBUIÇÃO DE ÁGUA - FORNECIMENTO E INSTALAÇÃO. AF_06/2022 | SINAPI | UN | 1 | 19.13 | 19.13
13.1.12 | 102591 | FURO EM CAIXA D'ÁGUA COM ESPESSURA DE 2 ATÉ 5 MM E DIÂMETRO DE 25 MM. AF_06/2021 | SINAPI | UN | 1 | 4.28 | 4.28
13.1.13 | 94704 | ADAPTADOR COM FLANGE E ANEL DE VEDAÇÃO, PVC, SOLDÁVEL, DN 32 MM X 1", INSTALADO EM RESERVAÇÃO PREDIAL DE ÁGUA - FORNECIMENTO E INSTALAÇÃO. AF_04/2024 | SINAPI | UN | 4 | 26.15 | 104.6
13.1.14 | 102593 | FURO EM CAIXA D'ÁGUA COM ESPESSURA DE 2 ATÉ 5 MM E DIÂMETRO DE 32 MM. AF_06/2021 | SINAPI | UN | 4 | 4.83 | 19.32
13.1.15 | 102597 | FURO EM CAIXA D'ÁGUA COM ESPESSURA DE 2 ATÉ 5 MM E DIÂMETRO DE 50 MM. AF_06/2021 | SINAPI | UN | 1 | 6.26 | 6.26
13.1.16 | 94658 | ADAPTADOR CURTO COM BOLSA E ROSCA PARA REGISTRO, PVC, SOLDÁVEL, DN 32 MM X 1", INSTALADO EM RESERVAÇÃO PREDIAL DE ÁGUA - FORNECIMENTO E INSTALAÇÃO. AF_04/2024 | SINAPI | UN | 1 | 5.06 | 5.06
13.1.17 | 94495 | REGISTRO DE GAVETA BRUTO, LATÃO, ROSCÁVEL, 1" - FORNECIMENTO E INSTALAÇÃO. AF_08/2021 | SINAPI | UN | 1 | 54.21 | 54.21
13.1.18 | 103953 | BUCHA DE REDUÇÃO, CURTA, PVC, SOLDÁVEL, DN 32 X 25 MM, INSTALADO EM RAMAL DE DISTRIBUIÇÃO DE ÁGUA - FORNECIMENTO E INSTALAÇÃO. AF_06/2022 | SINAPI | UN | 2 | 7.15 | 14.3
13.1.19 | 89356 | TUBO, PVC, SOLDÁVEL, DE 25MM, INSTALADO EM RAMAL OU SUB-RAMAL DE ÁGUA - FORNECIMENTO E INSTALAÇÃO. AF_06/2022 | SINAPI | M | 3.48 | 23.57 | 82.02
13.1.20 | 89366 | JOELHO 90 GRAUS COM BUCHA DE LATÃO, PVC, SOLDÁVEL, DN 25MM, X 3/4 INSTALADO EM RAMAL OU SUB-RAMAL DE ÁGUA - FORNECIMENTO E INSTALAÇÃO. AF_06/2022 | SINAPI | UN | 4 | 16.07 | 64.28
13.1.21 | 89395 | TE, PVC, SOLDÁVEL, DN 25MM, INSTALADO EM RAMAL OU SUB-RAMAL DE ÁGUA - FORNECIMENTO E INSTALAÇÃO. AF_06/2022 | SINAPI | UN | 2 | 12.92 | 25.84
13.1.22 | 90374 | TÊ COM BUCHA DE LATÃO NA BOLSA CENTRAL, PVC, SOLDÁVEL, DN 25MM X 3/4, INSTALADO EM RAMAL OU SUB-RAMAL DE ÁGUA - FORNECIMENTO E INSTALAÇÃO. AF_06/2022 | SINAPI | UN | 2 | 21.87 | 43.74
13.1.23 | FNDE 1563 | TELA DE PROTEÇÃO CONTRA INSETOS INSTALADA NA SAÍDA LIVRE DE TUBULAÇÃO, D = 2" A 2 1/2" | PRÓPRIA | UN | 2 | 62.46 | 124.92
13.1.24 | 101802 | CAIXA ENTERRADA RETENTORA DE AREIA RETANGULAR, EM ALVENARIA COM BLOCOS DE CONCRETO, DIMENSÕES INTERNAS: 1,00 X 1,00 X 1,20 M, EXCLUINDO TAMPÃO. AF_12/2020 | SINAPI | UN | 1 | 1723.88 | 1723.88
13.2 | Instalações Sanitárias | [5 empty] | 87902.01
13.2.1 | Tubulações e conexões de PVC | [5 empty] | 5343.94
13.2.1.1 | 93358 | ESCAVAÇÃO MANUAL DE VALA. AF_09/2024 | SINAPI | M3 | 8.06 | 90.31 | 727.9
13.2.1.2 | 93382 | REATERRO MANUAL DE VALAS, COM COMPACTADOR DE SOLOS DE PERCUSSÃO. AF_08/2023 | SINAPI | M3 | 7.75 | 27.54 | 213.44
13.2.1.3 | 89849 | TUBO PVC, SERIE NORMAL, ESGOTO PREDIAL, DN 150 MM, FORNECIDO E INSTALADO EM SUBCOLETOR AÉREO DE ESGOTO SANITÁRIO. AF_08/2022 | SINAPI | M | 9.05 | 54.69 | 494.94
13.2.1.4 | 89714 | TUBO PVC, SERIE NORMAL, ESGOTO PREDIAL, DN 100 MM, FORNECIDO E INSTALADO EM RAMAL DE DESCARGA OU RAMAL DE ESGOTO SANITÁRIO. AF_08/2022 | SINAPI | M | 2.8 | 37.23 | 104.24
13.2.1.5 | 89713 | TUBO PVC, SERIE NORMAL, ESGOTO PREDIAL, DN 75 MM, FORNECIDO E INSTALADO EM RAMAL DE DESCARGA OU RAMAL DE ESGOTO SANITÁRIO. AF_08/2022 | SINAPI | M | 13.35 | 33.27 | 444.15
13.2.1.6 | 89712 | TUBO PVC, SERIE NORMAL, ESGOTO PREDIAL, DN 50 MM, FORNECIDO E INSTALADO EM RAMAL DE DESCARGA OU RAMAL DE ESGOTO SANITÁRIO. AF_08/2022 | SINAPI | M | 26.45 | 26.74 | 707.27
13.2.1.7 | 89711 | TUBO PVC, SERIE NORMAL, ESGOTO PREDIAL, DN 40 MM, FORNECIDO E INSTALADO EM RAMAL DE DESCARGA OU RAMAL DE ESGOTO SANITÁRIO. AF_08/2022 | SINAPI | M | 15.5 | 21.22 | 328.91
13.2.1.8 | 104348 | TERMINAL DE VENTILAÇÃO, PVC, SÉRIE NORMAL, ESGOTO PREDIAL, DN 50 MM, JUNTA SOLDÁVEL, FORNECIDO E INSTALADO EM PRUMADA DE ESGOTO SANITÁRIO OU VENTILAÇÃO. AF_08/2022 | SINAPI | UN | 2 | 10.45 | 20.9
13.2.1.9 | 89779 | LUVA DE CORRER, PVC, SERIE NORMAL, ESGOTO PREDIAL, DN 100 MM, JUNTA ELÁSTICA, FORNECIDO E INSTALADO EM RAMAL DE DESCARGA OU RAMAL DE ESGOTO SANITÁRIO. AF_08/2022 | SINAPI | UN | 2 | 32.88 | 65.76
13.2.1.10 | 89776 | LUVA DE CORRER, PVC, SERIE NORMAL, ESGOTO PREDIAL, DN 75 MM, JUNTA ELÁSTICA, FORNECIDO E INSTALADO EM RAMAL DE DESCARGA OU RAMAL DE ESGOTO SANITÁRIO. AF_08/2022 | SINAPI | UN | 8 | 24.27 | 194.16
13.2.1.11 | 89754 | LUVA DE CORRER, PVC, SERIE NORMAL, ESGOTO PREDIAL, DN 50 MM, JUNTA ELÁSTICA, FORNECIDO E INSTALADO EM RAMAL DE DESCARGA OU RAMAL DE ESGOTO SANITÁRIO. AF_08/2022 | SINAPI | UN | 22 | 19.94 | 438.68
13.2.1.12 | FNDE 1564 | REDUCAO EXCENTRICA PVC, SERIE R, DN 100 X 75 MM, PARA ESGOTO PREDIAL, FORNECIDO E INSTALADO EM RAMAL DE DESCARGA OU RAMAL DE ESGOTO SANITÁRIO. | PRÓPRIA | UN | 3 | 29.87 | 89.61
13.2.1.13 | 89797 | JUNÇÃO SIMPLES, PVC, SERIE NORMAL, ESGOTO PREDIAL, DN 100 X 100 MM, JUNTA ELÁSTICA, FORNECIDO E INSTALADO EM RAMAL DE DESCARGA OU RAMAL DE ESGOTO SANITÁRIO. AF_08/2022 | SINAPI | UN | 2 | 49.07 | 98.14
13.2.1.14 | FNDE 1565 | JUNÇÃO SIMPLES, PVC, SERIE NORMAL, ESGOTO PREDIAL, DN 100 X 75 MM, JUNTA ELÁSTICA, FORNECIDO E INSTALADO EM RAMAL DE DESCARGA OU RAMAL DE ESGOTO SANITÁRIO. | PRÓPRIA | UN | 1 | 92.14 | 92.14
13.2.1.15 | 89795 | JUNÇÃO SIMPLES, PVC, SERIE NORMAL, ESGOTO PREDIAL, DN 75 X 75 MM, JUNTA ELÁSTICA, FORNECIDO E INSTALADO EM RAMAL DE DESCARGA OU RAMAL DE ESGOTO SANITÁRIO. AF_08/2022 | SINAPI | UN | 3 | 39.09 | 117.27
13.2.1.16 | FNDE 210 | JUNÇÃO SIMPLES, PVC, SERIE NORMAL, ESGOTO PREDIAL, DN 75 X 50 MM, JUNTA ELÁSTICA, FORNECIDO E INSTALADO EM RAMAL DE DESCARGA OU RAMAL DE ESGOTO SANITÁRIO. | PRÓPRIA | UN | 2 | 39.12 | 78.24
13.2.1.17 | 89785 | JUNÇÃO SIMPLES, PVC, SERIE NORMAL, ESGOTO PREDIAL, DN 50 X 50 MM, JUNTA ELÁSTICA, FORNECIDO E INSTALADO EM RAMAL DE DESCARGA OU RAMAL DE ESGOTO SANITÁRIO. AF_08/2022 | SINAPI | UN | 5 | 25.54 | 127.7
13.2.1.18 | 89783 | JUNÇÃO SIMPLES, PVC, SERIE NORMAL, ESGOTO PREDIAL, DN 40 MM, JUNTA SOLDÁVEL, FORNECIDO E INSTALADO EM RAMAL DE DESCARGA OU RAMAL DE ESGOTO SANITÁRIO. AF_08/2022 | SINAPI | UN | 2 | 14.55 | 29.1
13.2.1.19 | 89825 | TE, PVC, SERIE NORMAL, ESGOTO PREDIAL, DN 50 X 50 MM, JUNTA ELÁSTICA, FORNECIDO E INSTALADO EM PRUMADA DE ESGOTO SANITÁRIO OU VENTILAÇÃO. AF_08/2022 | SINAPI | UN | 7 | 16.38 | 114.66
13.2.1.20 | 89782 | TE, PVC, SERIE NORMAL, ESGOTO PREDIAL, DN 40 X 40 MM, JUNTA SOLDÁVEL, FORNECIDO E INSTALADO EM RAMAL DE DESCARGA OU RAMAL DE ESGOTO SANITÁRIO. AF_08/2022 | SINAPI | UN | 1 | 14.46 | 14.46
13.2.1.21 | 89731 | JOELHO 90 GRAUS, PVC, SERIE NORMAL, ESGOTO PREDIAL, DN 50 MM, JUNTA ELÁSTICA, FORNECIDO E INSTALADO EM RAMAL DE DESCARGA OU RAMAL DE ESGOTO SANITÁRIO. AF_08/2022 | SINAPI | UN | 4 | 14.46 | 57.84
13.2.1.22 | 89746 | JOELHO 45 GRAUS, PVC, SERIE NORMAL, ESGOTO PREDIAL, DN 100 MM, JUNTA ELÁSTICA, FORNECIDO E INSTALADO EM RAMAL DE DESCARGA OU RAMAL DE ESGOTO SANITÁRIO. AF_08/2022 | SINAPI | UN | 2 | 27.24 | 54.48
13.2.1.23 | 89739 | JOELHO 45 GRAUS, PVC, SERIE NORMAL, ESGOTO PREDIAL, DN 75 MM, JUNTA ELÁSTICA, FORNECIDO E INSTALADO EM RAMAL DE DESCARGA OU RAMAL DE ESGOTO SANITÁRIO. AF_08/2022 | SINAPI | UN | 6 | 22.68 | 136.08
13.2.1.24 | 89732 | JOELHO 45 GRAUS, PVC, SERIE NORMAL, ESGOTO PREDIAL, DN 50 MM, JUNTA ELÁSTICA, FORNECIDO E INSTALADO EM RAMAL DE DESCARGA OU RAMAL DE ESGOTO SANITÁRIO. AF_08/2022 | SINAPI | UN | 13 | 15.15 | 196.95
13.2.1.25 | 89726 | JOELHO 45 GRAUS, PVC, SERIE NORMAL, ESGOTO PREDIAL, DN 40 MM, JUNTA SOLDÁVEL, FORNECIDO E INSTALADO EM RAMAL DE DESCARGA OU RAMAL DE ESGOTO SANITÁRIO. AF_08/2022 | SINAPI | UN | 3 | 10.22 | 30.66
13.2.1.26 | 89742 | CURVA CURTA 90 GRAUS, PVC, SERIE NORMAL, ESGOTO PREDIAL, DN 75 MM, JUNTA ELÁSTICA, FORNECIDO E INSTALADO EM RAMAL DE DESCARGA OU RAMAL DE ESGOTO SANITÁRIO. AF_08/2022 | SINAPI | UN | 1 | 37.95 | 37.95
13.2.1.27 | 89733 | CURVA CURTA 90 GRAUS, PVC, SERIE NORMAL, ESGOTO PREDIAL, DN 50 MM, JUNTA ELÁSTICA, FORNECIDO E INSTALADO EM RAMAL DE DESCARGA OU RAMAL DE ESGOTO SANITÁRIO. AF_08/2022 | SINAPI | UN | 5 | 22.48 | 112.4
13.2.1.28 | 89728 | CURVA CURTA 90 GRAUS, PVC, SERIE NORMAL, ESGOTO PREDIAL, DN 40 MM, JUNTA SOLDÁVEL, FORNECIDO E INSTALADO EM RAMAL DE DESCARGA OU RAMAL DE ESGOTO SANITÁRIO. AF_08/2022 | SINAPI | UN | 3 | 12.78 | 38.34
13.2.1.29 | 104341 | BUCHA DE REDUÇÃO LONGA, PVC, SÉRIE NORMAL, ESGOTO PREDIAL, DN 50 X 40 MM, JUNTA SOLDÁVEL E ELÁSTICA, FORNECIDO E INSTALADO EM RAMAL DE DESCARGA OU RAMAL DE ESGOTO SANITÁRIO. AF_08/2022 | SINAPI | UN | 6 | 10.49 | 62.94
13.2.1.30 | 104357 | CAP, PVC, SÉRIE NORMAL, ESGOTO PREDIAL, DN 100 MM, JUNTA ELÁSTICA, FORNECIDO E INSTALADO EM SUBCOLETOR AÉREO DE ESGOTO SANITÁRIO. AF_08/2022 | SINAPI | UN | 2 | 18.26 | 36.52
13.2.1.31 | FNDE 1566 | CAP, PVC, SÉRIE NORMAL, ESGOTO PREDIAL, DN 75 MM, JUNTA ELÁSTICA, FORNECIDO E INSTALADO EM SUBCOLETOR AÉREO DE ESGOTO SANITÁRIO. | PRÓPRIA | UN | 2 | 19.19 | 38.38
13.2.1.32 | FNDE 1567 | CAP, PVC, SÉRIE NORMAL, ESGOTO PREDIAL, DN 50 MM, JUNTA ELÁSTICA, FORNECIDO E INSTALADO EM SUBCOLETOR AÉREO DE ESGOTO SANITÁRIO. | PRÓPRIA | UN | 2 | 13.35 | 26.7
13.2.1.33 | FNDE 1568 | CAP, PVC, SÉRIE NORMAL, ESGOTO PREDIAL, DN 40 MM, JUNTA ELÁSTICA, FORNECIDO E INSTALADO EM SUBCOLETOR AÉREO DE ESGOTO SANITÁRIO. | PRÓPRIA | UN | 1 | 13.03 | 13.03
13.2.2 | Diversos | [5 empty] | 30185.75
13.2.2.1 | 89709 | RALO SIFONADO, PVC, DN 100 X 40 MM, JUNTA SOLDÁVEL, FORNECIDO E INSTALADO EM RAMAL DE DESCARGA OU EM RAMAL DE ESGOTO SANITÁRIO. AF_08/2022 | SINAPI | UN | 1 | 18.93 | 18.93
13.2.2.2 | 97906 | CAIXA ENTERRADA HIDRÁULICA RETANGULAR, EM ALVENARIA COM BLOCOS DE CONCRETO, DIMENSÕES INTERNAS: 0,6X0,6X0,6 M PARA REDE DE ESGOTO. AF_12/2020 | SINAPI | UN | 1 | 455.02 | 455.02
13.2.2.3 | 98085 | TANQUE SÉPTICO RETANGULAR, EM ALVENARIA COM BLOCOS DE CONCRETO, DIMENSÕES INTERNAS: 1,6 X 4,4 X H=1,8 M, VOLUME ÚTIL: 9856 L (PARA 68 CONTRIBUINTES). AF_12/2020 | SINAPI | UN | 1 | 9366.52 | 9366.52
13.2.2.4 | 98061 | FILTRO ANAERÓBIO CIRCULAR, EM CONCRETO PRÉ-MOLDADO, DIÂMETRO INTERNO = 2,88 M, ALTURA INTERNA = 1,50 M, VOLUME ÚTIL: 7817,3 L (PARA 75 CONTRIBUINTES). AF_12/2020 | SINAPI | UN | 1 | 8279.9 | 8279.9
13.2.2.5 | 98064 | SUMIDOURO CIRCULAR, EM CONCRETO PRÉ-MOLDADO, DIÂMETRO INTERNO = 2,38 M, ALTURA INTERNA = 3,0 M, ÁREA DE INFILTRAÇÃO: 25 M² (PARA 10 CONTRIBUINTES). AF_12/2020 | SINAPI | UN | 2 | 6032.69 | 12065.38
13.2.3 | Banheiro ecológico seco | [5 empty] | 52372.32
13.2.3.1 | FNDE 1569 | BANHEIRO ECOLÓGICO SECO - FORNECIMENTO, TRANSPORTE, INSTALAÇÃO E TREINAMENTO DE USO | PRÓPRIA | UN | 3 | 17457.44 | 52372.32
13.3 | Louças, acessórios e metais | [5 empty] | 15846.81
13.3.1 | 86914 | TORNEIRA CROMADA 1/2" OU 3/4" PARA TANQUE, PADRÃO MÉDIO - FORNECIMENTO E INSTALAÇÃO. AF_01/2020 | SINAPI | UN | 1 | 100.41 | 100.41
13.3.2 | FNDE 1570 | BANCADA DE COZINHA COM 02 CUBAS 2,70X0,70m INCLUSO APOIOS | PRÓPRIA | UN | 1 | 4769.84 | 4769.84
13.3.3 | FNDE 1571 | BANCADA PASSA-PRATOS INOX 2,30X0,70m | PRÓPRIA | UN | 1 | 3232.75 | 3232.75
13.3.4 | 86875 | TANQUE DE MÁRMORE SINTÉTICO COM COLUNA, 22L OU EQUIVALENTE FORNECIMENTO E INSTALAÇÃO. AF_01/2020 | SINAPI | UN | 1 | 389.71 | 389.71
13.3.5 | 100853 | TORNEIRA CROMADA DE MESA PARA LAVATORIO, TIPO MONOCOMANDO. AF_01/2020 | SINAPI | UN | 2 | 350.96 | 701.92
13.3.6 | 100867 | BARRA DE APOIO RETA, EM ACO INOX POLIDO, COMPRIMENTO 70 CM, FIXADA NA PAREDE - FORNECIMENTO E INSTALAÇÃO. AF_01/2020 | SINAPI | UN | 5 | 316.74 | 1583.7
13.3.7 | 95545 | SABONETEIRA DE PAREDE EM METAL CROMADO, INCLUSO FIXAÇÃO. AF_01/2020 | SINAPI | UN | 2 | 40.81 | 81.62
13.3.8 | 86878 | VÁLVULA EM METAL CROMADO TIPO AMERICANA 3.1/2" X 1.1/2" PARA PIA - FORNECIMENTO E INSTALAÇÃO. AF_01/2020 | SINAPI | UN | 5 | 88.66 | 443.3
13.3.9 | 86883 | SIFÃO DO TIPO FLEXÍVEL EM PVC 1 X 1.1/2 - FORNECIMENTO E INSTALAÇÃO. AF_01/2020 | SINAPI | UN | 5 | 11.75 | 58.75
13.3.10 | FNDE 1572 | LAVATÓRIO EM AÇO INOX DIM: 55x50x46cm - FORNECIMENTO E INSTALAÇÃO. | PRÓPRIA | UN | 2 | 1224.2 | 2448.4
13.3.11 | 86909 | TORNEIRA CROMADA TUBO MÓVEL, DE MESA, 1/2" OU 3/4", PARA PIA DE COZINHA, PADRÃO ALTO - FORNECIMENTO E INSTALAÇÃO. AF_01/2020 | SINAPI | UN | 2 | 132.64 | 265.28
13.3.12 | FNDE 16 | PAPELEIRA PLASTICA TIPO DISPENSER PARA PAPEL HIGIENICO ROLAO, INCLUSO FIXAÇÃO, FORNECIMENTO E INSTALAÇÃO. | PRÓPRIA | UN | 2 | 82.7 | 165.4
13.3.13 | FNDE 1573 | BEBEDOURO PURIFICADOR DE PRESSÃO DE COLUNA CONJUGADO 1,2L, FORNECIMENTO E INSTALAÇÃO. | PRÓPRIA | UN | 1 | 1605.73 | 1605.73
14 | Sistema de Proteção Contra Incêndio | [5 empty] | 2819.43
14.1 | 101909 | EXTINTOR DE INCÊNDIO PORTÁTIL COM CARGA DE PQS DE 6 KG, CLASSE BC - FORNECIMENTO E INSTALAÇÃO. AF_01/2026_PE | SINAPI | UN | 4 | 254.32 | 1017.28
14.2 | 102520 | PINTURA DE SINALIZAÇÃO VERTICAL DE SEGURANÇA, FAIXAS AMARELA E PRETA, APLICAÇÃO MANUAL, 2 DEMÃOS. AF_05/2021 | SINAPI | M2 | 4 | 84.15 | 336.6
14.3 | 00037556 | PLACA DE SINALIZACAO DE SEGURANCA CONTRA INCENDIO, FOTOLUMINESCENTE, QUADRADA, *20 X 20* CM, EM PVC *2* MM ANTI-CHAMAS (SIMBOLOS, CORES E PICTOGRAMAS CONFORME NBR 16820) | SINAPI | UN | 10 | 11.56 | 115.6
14.4 | 00037539 | PLACA DE SINALIZACAO DE SEGURANCA CONTRA INCENDIO, FOTOLUMINESCENTE, RETANGULAR, *13 X 26* CM, EM PVC *2* MM ANTI-CHAMAS (SIMBOLOS, CORES E PICTOGRAMAS CONFORME NBR 16820) | SINAPI | UN | 9 | 10 | 90
14.5 | 00037558 | PLACA DE SINALIZACAO DE SEGURANCA CONTRA INCENDIO, FOTOLUMINESCENTE, RETANGULAR, *20 X 40* CM, EM PVC *2* MM ANTI-CHAMAS (SIMBOLOS, CORES E PICTOGRAMAS CONFORME NBR 16820) | SINAPI | UN | 1 | 18.64 | 18.64
14.6 | FNDE 1574 | DETECTOR ÓPTICO DE FUMAÇA COM BASE ENDEREÇÁVEL, FORNECIMENTO E INSTALAÇÃO. | PRÓPRIA | UN | 1 | 240.63 | 240.63
14.7 | FNDE 1575 | SIRENE AUDIOVISUAL TIPO ENDEREÇÁVEL, FORNECIMENTO E INSTALAÇÃO. | PRÓPRIA | UN | 3 | 333.56 | 1000.68
15 | Serviços Finais | [5 empty] | 10390.27
15.1 | FNDE 1576 | LIMPEZA GERAL DE OBRA | PRÓPRIA | M2 | 493.66 | 16.29 | 8041.72
15.2 | FNDE 560 | FORNECIMENTO E INSTALAÇÃO DE PLACA DE INAUGURAÇÃO EM AÇO INOX - 500 X 700 MM | PRÓPRIA | UN | 1 | 2348.55 | 2348.55
[5 empty] | VALOR BDI TOTAL: |  | 506376.37
[5 empty] | VALOR BDI: |  | 506376.37
[5 empty] | VALOR ORÇAMENTO: |  | 2025505.48
[5 empty] | VALOR TOTAL: |  | 2531881.85
Fundo Nacional de Desenvolvimento da Educação - CNPJ: 00.378.257/0001-81- Brasília/DF. Observações: 1- Esta planilha possui caráter referencial, destinando-se a subsidiar a elaboração da planilha para fins de licitação. Todos os itens deverão ser revisados e adequados ao projeto executivo, a ser desenvolvido localmente, o qual deverá contemplar a adaptação do projeto-padrão às condições específicas do empreendimento, incluindo características do terreno, condições geotécnicas, legislação municipal e exigências das concessionárias; 2- O desenvolvimento do projeto executivo, incluindo o projeto de fundações, bem como a elaboração da planilha orçamentária de licitação, contemplando os custos de mobilização e desmobilização, são de responsabilidade do respectivo ente federativo; 3- As soluções de fundação a serem adotadas deverão ser compatibilizadas com as características geotécnicas do solo local, sendo sua definição e dimensionamento de responsabilidade do ente federativo; 4- Cada ente federativo deverá adotar como referência a planilha correspondente à sua unidade federativa, observando, adicionalmente, as características do sistema elétrico local, em especial a tensão de fornecimento de energia; 5- Para os insumos de materiais e equipamentos não contemplados na base SINAPI, foram adotados valores de referência oriundos das fontes CPOS/SPOBRAS, mantendo-se os demais insumos, especialmente a mão de obra, conforme as composições do SINAPI, com a consequente adoção dos respectivos encargos sociais dessa base; 6- Para os insumos de materiais e equipamentos não constantes nem na base SINAPI nem nas fontes CPOS/SPOBRAS, foram elaboradas composições próprias, identificadas com código FNDE, mantendo-se os demais insumos, especialmente a mão de obra, conforme o SINAPI, de modo a preservar a uniformidade dos encargos sociais adotados na planilha; 7- As referências do SINAPI são divulgadas em relatórios próprios, contendo legenda indicativa da origem dos preços, conforme as seguintes classificações: (C) preço de insumo coletado pelo IBGE; (CR) preço obtido por meio de coeficiente de representatividade, conforme metodologia de família homogênea; e (AS) preço atribuído com base em referência da localidade de São Paulo/SP; 8- A adoção das referências quanto à origem dos preços constitui decisão técnica do orçamentista, que deverá avaliar a adequação dos valores à localidade de aplicação do orçamento, considerando, inclusive, a relevância de cada insumo no custo global da obra.

## SP
MINISTÉRIO DA EDUCAÇÃO
Obra: Escola Indígena 2 Salas - 220V | [5 empty] | BDI : | 25%
Unidade federativa: SÃO PAULO |  |  |  |  | Fonte
Planilha Orçamentária: IMA2A-PLN-AT1-R00 |  |  |  |  | SICRO | 2025/10 | SEM DESONERAÇÃO
[5 empty] | SINAPI | 2026/01 | SEM DESONERAÇÃO
[5 empty] | SP OBRAS | 200 | SEM DESONERAÇÃO
[5 empty] | PRÓPRIA | PRÓPRIA
ITEM | CÓDIGO | DESCRIÇÃO | FONTE | UND | QUANTIDADE | PREÇO UNITÁRIO R$ | PREÇO TOTAL R$
1 | Serviços Preliminares | [5 empty] | 91895.94
1.1 | 103689 | FORNECIMENTO E INSTALAÇÃO DE PLACA DE OBRA COM CHAPA GALVANIZADA E ESTRUTURA DE MADEIRA. AF_03/2022_PS | SINAPI | M2 | 6.48 | 474.44 | 3074.37
1.2 | 99059 | LOCAÇÃO CONVENCIONAL DE OBRA, UTILIZANDO GABARITO DE TÁBUAS CORRIDAS PONTALETADAS A CADA 2,00M - 2 UTILIZAÇÕES. AF_03/2024 | SINAPI | M | 137.4 | 80.01 | 10993.37
1.3 | FNDE 1500 | LOCACAO DE GRUPO GERADOR *80 A 125* KVA, MOTOR DIESEL, REBOCAVEL, ACIONAMENTO MANUAL - INCLUSO ÓLEO DIESEL | PRÓPRIA | MÊS | 5 | 15565.64 | 77828.2
2 | Administração Local | [5 empty] | 211095.6
2.1 | FNDE 1501 | ADMINISTRAÇÃO LOCAL ESCOLA INDÍGENA - 02 SALAS | PRÓPRIA | UN | 1 | 211095.6 | 211095.6
3 | Canteiro de Obra | [5 empty] | 334375.24
3.1 | 98524 | LIMPEZA MANUAL DE VEGETAÇÃO EM TERRENO COM ENXADA. AF_03/2024 | SINAPI | M2 | 4640 | 6.64 | 30809.6
3.2 | 98458 | TAPUME COM COMPENSADO DE MADEIRA. AF_03/2024 | SINAPI | M2 | 611.6 | 99.25 | 60701.3
3.3 | 105113 | ESTRUTURA DE MADEIRA PROVISÓRIA PARA SUPORTE DE CAIXA D'ÁGUA ELEVADA DE 2000 LITROS. AF_03/2024 | SINAPI | UN | 1 | 8156.06 | 8156.06
3.4 | FNDE 1502 | EXECUÇÃO DE SANITÁRIO E VESTIÁRIO EM CANTEIRO DE OBRA EM CHAPA DE MADEIRA COMPENSADA, NÃO INCLUSO MOBILIÁRIO. | PRÓPRIA | M2 | 25 | 823.32 | 20583
3.5 | FNDE 1503 | EXECUÇÃO DE GUARITA EM CANTEIRO DE OBRA EM CHAPA DE MADEIRA COMPENSADA, NÃO INCLUSO MOBILIÁRIO. | PRÓPRIA | M2 | 6 | 937.83 | 5626.98
3.6 | FNDE 1504 | EXECUÇÃO DE REFEITÓRIO E COZINHA EM CANTEIRO DE OBRA EM CHAPA DE MADEIRA COMPENSADA, NÃO INCLUSO MOBILIÁRIO E EQUIPAMENTOS. | PRÓPRIA | M2 | 35 | 454.1 | 15893.5
3.7 | FNDE 1505 | EXECUÇÃO DE ESCRITÓRIO EM CANTEIRO DE OBRA EM CHAPA DE MADEIRA COMPENSADA, NÃO INCLUSO MOBILIÁRIO E EQUIPAMENTOS. | PRÓPRIA | M2 | 30 | 869.14 | 26074.2
3.8 | FNDE 1506 | EXECUÇÃO DE ALMOXARIFADO EM CANTEIRO DE OBRA EM CHAPA DE MADEIRA COMPENSADA, INCLUSO PRATELEIRAS. | PRÓPRIA | M2 | 20 | 711.37 | 14227.4
3.9 | FNDE 1507 | EXECUÇÃO DE DEPÓSITO DE MATERIAL E RESÍDUOS EM CANTEIRO DE OBRA EM CHAPA DE MADEIRA COMPENSADA, NÃO INCLUSO MOBILIÁRIO. | PRÓPRIA | M2 | 76 | 655.18 | 49793.68
3.10 | FNDE 1508 | EXECUÇÃO DE ALOJAMENTO EM CANTEIRO DE OBRA EM CHAPA DE MADEIRA COMPENSADA, NÃO INCLUSO MOBILIÁRIO. | PRÓPRIA | M2 | 45 | 869.14 | 39111.3
3.11 | FNDE 1509 | EXECUÇÃO DE CENTRAL DE ARMADURA EM CANTEIRO DE OBRA, NÃO INCLUSO MOBILIÁRIO E EQUIPAMENTOS. | PRÓPRIA | M2 | 30 | 283.43 | 8502.9
3.12 | FNDE 1510 | EXECUÇÃO DE CENTRAL DE CARPINTARIA, FÔRMAS, PRODUÇÃO DE ARGAMASSA OU CONCRETO EM CANTEIRO DE OBRA, NÃO INCLUSO MOBILIÁRIO E EQUIPAMENTOS. | PRÓPRIA | M2 | 90 | 501.09 | 45098.1
3.13 | 98053 | TANQUE SÉPTICO CIRCULAR, EM CONCRETO PRÉ-MOLDADO, DIÂMETRO INTERNO = 1,40 M, ALTURA INTERNA = 2,50 M, VOLUME ÚTIL: 3463,6 L (PARA 13 CONTRIBUINTES). AF_12/2020 | SINAPI | UN | 1 | 3228.3 | 3228.3
3.14 | 98100 | SUMIDOURO RETANGULAR, EM ALVENARIA COM BLOCOS DE CONCRETO, DIMENSÕES INTERNAS: 1,6 X 3,4 X H=3,0 M, ÁREA DE INFILTRAÇÃO: 32,9 M² (PARA 13 CONTRIBUINTES). . AF_12/2020 | SINAPI | UN | 1 | 6568.92 | 6568.92
4 | Fundação | [5 empty] | 93988.92
4.1 | Movimentação de terra | [5 empty] | 9232.79
4.1.1 | 93382 | REATERRO MANUAL DE VALAS, COM COMPACTADOR DE SOLOS DE PERCUSSÃO. AF_08/2023 | SINAPI | M3 | 38.25 | 35.7 | 1365.53
4.1.2 | 93358 | ESCAVAÇÃO MANUAL DE VALA. AF_09/2024 | SINAPI | M3 | 60.43 | 123.22 | 7446.18
4.1.3 | 101617 | PREPARO DE FUNDO DE VALA COM LARGURA MAIOR OU IGUAL A 1,5 M E MENOR QUE 2,5 M (ACERTO DO SOLO NATURAL), EM LOCAL COM NÍVEL BAIXO DE INTERFERÊNCIA. AF_01/2026 | SINAPI | M2 | 90.75 | 4.64 | 421.08
4.2 | Blocos | [5 empty] | 31584.13
4.2.1 | 96619 | LASTRO DE CONCRETO MAGRO, APLICADO EM BLOCOS DE COROAMENTO OU SAPATAS, ESPESSURA DE 5 CM. AF_01/2024 | SINAPI | M2 | 90.75 | 41.85 | 3797.89
4.2.2 | 96534 | FABRICAÇÃO, MONTAGEM E DESMONTAGEM DE FÔRMA PARA BLOCO DE COROAMENTO, EM MADEIRA SERRADA, E=25 MM, 4 UTILIZAÇÕES. AF_01/2024 | SINAPI | M2 | 108 | 92.86 | 10028.88
4.2.3 | 96543 | ARMAÇÃO DE BLOCO UTILIZANDO AÇO CA-60 DE 5 MM - MONTAGEM. AF_01/2024 | SINAPI | KG | 94.25 | 21.68 | 2043.34
4.2.4 | 96544 | ARMAÇÃO DE BLOCO UTILIZANDO AÇO CA-50 DE 6,3 MM - MONTAGEM. AF_01/2024 | SINAPI | KG | 209.48 | 18.5 | 3875.38
4.2.5 | 96555 | CONCRETAGEM DE BLOCO DE COROAMENTO OU VIGA BALDRAME, FCK 30 MPA, COM USO DE JERICA - LANÇAMENTO, ADENSAMENTO E ACABAMENTO. AF_01/2024 | SINAPI | M3 | 16.2 | 730.78 | 11838.64
4.3 | Estacas | [5 empty] | 53172
4.3.1 | 101176 | ESTACA BROCA DE CONCRETO, DIÂMETRO DE 30CM, ESCAVAÇÃO MANUAL COM TRADO CONCHA, INTEIRAMENTE ARMADA. AF_05/2020 | SINAPI | M | 300 | 157.6 | 47280
4.3.2 | FNDE 1511 | ESTACA DE MADEIRA CRAVADA, DN=25CM, CAPACIDADE DE 3T | PRÓPRIA | M | 24 | 245.5 | 5892
5 | Superestrutura | [5 empty] | 605970.64
5.1 | Pilar de madeira | [5 empty] | 57489.34
5.1.1 | FNDE 1512 | PILAR DE MADEIRA SERRADA TRATADO COM STAIN, MAÇARANDUBA OU EQUIVALENTE DA REGIÃO, NÃO APARELHADO, FIXADO COM CANTONEIRA, SEÇÃO 22 X 14 CM, COMPRIMENTO DE ATÉ 6 M. | PRÓPRIA | M | 139.27 | 329.76 | 45925.68
5.1.2 | FNDE 1513 | PILAR DE MADEIRA SERRADA TRATADO COM STAIN, MAÇARANDUBA OU EQUIVALENTE DA REGIÃO, APARELHADO, FIXADO COM CANTONEIRA, SEÇÃO 22 X 14 CM, COMPRIMENTO DE ATÉ 3 M. | PRÓPRIA | M | 33.48 | 345.39 | 11563.66
5.2 | Viga de madeira | [5 empty] | 229388.88
5.2.1 | FNDE 1514 | BARROTE DE MADEIRA TRATADO COM STAIN *6 X 20* CM | PRÓPRIA | M | 743.06 | 131.74 | 97890.72
5.2.2 | FNDE 1515 | APOIO DO BARROTE DE MADEIRA TRATADO COM STAIN *6 X 12* CM | PRÓPRIA | M | 267.88 | 82.48 | 22094.74
5.2.3 | FNDE 1516 | VIGA-CAIXÃO CHAPA COMPENSADA NAVAL DE 2200 X 1600 MM, E = 20 MM | PRÓPRIA | M2 | 79.07 | 231.05 | 18269.12
5.2.4 | FNDE 1517 | VIGA DE MADEIRA SERRADA TRATADA COM STAIN, MAÇARANDUBA OU EQUIVALENTE DA REGIÃO, APARELHADA, SEÇÃO RETANGULAR 7 X 22 CM. | PRÓPRIA | M | 485.92 | 187.55 | 91134.3
5.3 | Estrutura cobertura | [5 empty] | 319092.42
5.3.1 | FNDE 1518 | TERÇAS E BEIRAL TRATADOS COM STAIN *6 X 22* CM | PRÓPRIA | M | 1336.02 | 126.33 | 168779.41
5.3.2 | FNDE 1519 | PEÇAS DE CONTRAVENTAMENTO TRATADAS COM STAIN *3,5 X 15* CM | PRÓPRIA | M | 101.88 | 69.56 | 7086.77
5.3.3 | FNDE 1520 | PEÇAS DAS TESOURAS TRATADAS COM STAIN *7 X 22* CM | PRÓPRIA | M | 13.44 | 188.62 | 2535.05
5.3.4 | FNDE 1521 | CUMEEIRA NORMAL PARA TELHA TRAPEZOIDAL DE AÇO, E = 0,5 MM, INCLUSO ACESSÓRIOS DE FIXAÇÃO E IÇAMENTO | PRÓPRIA | M | 40.14 | 94.81 | 3805.67
5.3.5 | 94449 | TELHAMENTO COM TELHA ONDULADA DE FIBRA DE VIDRO E = 0,6 MM, PARA TELHADO COM INCLINAÇÃO MAIOR QUE 10°, COM ATÉ 2 ÁGUAS, INCLUSO IÇAMENTO. AF_07/2019 | SINAPI | M2 | 18.2 | 66.69 | 1213.76
5.3.6 | FNDE 1522 | TELHAMENTO COM TELHA METÁLICA TERMOACÚSTICA E = 50 MM, COM ATÉ 2 ÁGUAS, PRE-PINTURA DE COR BRANCA NAS DUAS FACES, NUCLEO EM POLIISOCIANURATO (PIR) | PRÓPRIA | M2 | 626.92 | 216.41 | 135671.76
6 | Sistema de vedação vertical | [5 empty] | 40723.25
6.1 | FNDE 1523 | PAREDES - FECHAMENTO EM MADEIRA ENCAIXE TIPO MACHO E FÊMEA (15x3,5 cm) E = 44MM | PRÓPRIA | M2 | 214.66 | 186.78 | 40094.19
6.2 | FNDE 1524 | DIV01 - PAINEL EM MADEIRA COMPENSADO NAVAL E = 10MM | PRÓPRIA | M2 | 4.83 | 130.24 | 629.06
7 | Esquadrias | [5 empty] | 115973.92
7.1 | FNDE 1525 | P01 - FOLHA DE ABRIR C/ POLICABORNATO ALVEOLAR E BRISE | PRÓPRIA | UN | 4 | 3281.62 | 13126.48
7.2 | FNDE 1526 | P02 - FOLHA DE ABRIR QUADRO DE MADEIRA COM TELA DE NYLON | PRÓPRIA | UN | 2 | 3249.12 | 6498.24
7.3 | FNDE 1527 | P03 - PORTA 01 FOLHA DE MADEIRA C/ STAIN BARRA DE APOIO PNE E CHAPA METÁLICA | PRÓPRIA | UN | 1 | 2253.11 | 2253.11
7.4 | FNDE 1528 | P04 - 01 FOLHA DE ABRIR DIVISÓRIAS DV1 COMPENSADO NAVAL | PRÓPRIA | UN | 2 | 1259.66 | 2519.32
7.5 | FNDE 1529 | P05 - FOLHAS DE CORRER C/ QUADRO DE MADEIRA E TELA DE NYLON | PRÓPRIA | UN | 1 | 6422.63 | 6422.63
7.6 | FNDE 1530 | JA01 - FIXO - QUADRO DE MADEIRA COM TELA DE NYLON | PRÓPRIA | UN | 2 | 1810.96 | 3621.92
7.7 | FNDE 1531 | JA02 - FIXO - QUADRO DE MADEIRA COM TELA DE NYLON | PRÓPRIA | UN | 2 | 1350.67 | 2701.34
7.8 | FNDE 1532 | JA03 - FIXO - QUADRO DE MADEIRA COM POLICARBONATO ALVEOLAR CRISTAL | PRÓPRIA | UN | 1 | 835.82 | 835.82
7.9 | FNDE 1533 | JA04 - FIXO - QUADRO DE MADEIRA COM TELA DE NYLON | PRÓPRIA | UN | 3 | 2337.67 | 7013.01
7.10 | FNDE 1534 | JA05 - FIXO - QUADRO DE MADEIRA COM TELA DE NYLON | PRÓPRIA | UN | 2 | 3322.51 | 6645.02
7.11 | FNDE 1535 | PN01 - BRISE FIXO MADEIRA COM TELA DE NYLON C/ VÃO DE PORTA - 735X305 | PRÓPRIA | UN | 1 | 5004.48 | 5004.48
7.12 | FNDE 1536 | PN02 - BRISE FIXO MADEIRA COM TELA DE NYLON C/ VÃO DE PORTA - 482X305 | PRÓPRIA | UN | 1 | 4792.84 | 4792.84
7.13 | FNDE 1537 | PN03 - BRISE FIXO MADEIRA COM TELA DE NYLON - 482x305 | PRÓPRIA | UN | 1 | 5920.01 | 5920.01
7.14 | FNDE 1538 | PN04 - BRISE FIXO MADEIRA - 657X305 | PRÓPRIA | UN | 2 | 2903.18 | 5806.36
7.15 | FNDE 1539 | PN05 - BRISE FIXO MADEIRA - 160X305 | PRÓPRIA | UN | 2 | 707.01 | 1414.02
7.16 | FNDE 1540 | PN 07 - BRISES DE MADEIRA PÓRTICO FRONTAL 2,5 X 5,0 CM, PROTEGIDO COM STAIN | PRÓPRIA | UN | 4 | 3844.38 | 15377.52
7.17 | FNDE 1541 | CORRIMÃO DUPLO EM TUBO DE AÇO INOXIDÁVEL ESCOVADO, COM DIÂMETRO DE 1 1/2" E MONTANTES COM DIÂMETRO DE 2" | PRÓPRIA | M | 19.68 | 765.18 | 15058.74
7.18 | FNDE 1542 | CG1 - GUARDA-CORPO EM MADEIRA C/ CABOS DE AÇO | PRÓPRIA | M | 55.65 | 157.21 | 8748.74
7.19 | FNDE 1543 | BANCO COLETIVO EM MADEIRA - FACHADA FRONTAL | PRÓPRIA | UN | 1 | 2214.32 | 2214.32
8 | Sistema de pisos | [5 empty] | 328857.47
8.1 | 101746 | ASSOALHO DE MADEIRA. AF_09/2020 | SINAPI | M2 | 452.8 | 534.49 | 242017.07
8.2 | FNDE 670 | ACABAMENTO E PROTEÇÃO DE MADEIRA - STAIN - 2 DEMÃOS | PRÓPRIA | M2 | 905.6 | 47.61 | 43115.62
8.3 | 101094 | PISO PODOTÁTIL DE ALERTA OU DIRECIONAL, DE BORRACHA, ASSENTADO SOBRE ARGAMASSA. AF_05/2020 | SINAPI | M | 25.8 | 171.86 | 4433.99
8.4 | 97083 | COMPACTAÇÃO MECÂNICA DE SOLO PARA EXECUÇÃO DE RADIER, PISO DE CONCRETO OU LAJE SOBRE SOLO, COM COMPACTADOR DE SOLOS A PERCUSSÃO. AF_09/2021 | SINAPI | M2 | 128.01 | 4.57 | 585.01
8.5 | 96622 | LASTRO COM MATERIAL GRANULAR, APLICADO EM PISOS OU LAJES SOBRE SOLO, ESPESSURA DE *5 CM*. AF_01/2024 | SINAPI | M3 | 6.4 | 201.72 | 1291.01
8.6 | 94992 | EXECUÇÃO DE PASSEIO (CALÇADA) OU PISO DE CONCRETO COM CONCRETO MOLDADO IN LOCO, FEITO EM OBRA, ACABAMENTO CONVENCIONAL, ESPESSURA 6 CM, ARMADO. AF_08/2022 | SINAPI | M2 | 128.01 | 77.53 | 9924.62
8.7 | FNDE 1544 | ESCADA DE MADEIRA | PRÓPRIA | M | 12.28 | 1035.96 | 12721.59
8.8 | FNDE 1545 | RAMPA DE MADEIRA | PRÓPRIA | UN | 1 | 14768.56 | 14768.56
9 | Pintura e acabamentos | [5 empty] | 25106.69
9.1 | 102229 | PINTURA TINTA DE ACABAMENTO (PIGMENTADA) ESMALTE SINTÉTICO ACETINADO EM MADEIRA, 3 DEMÃOS. AF_01/2021 | SINAPI | M2 | 131.85 | 31.91 | 4207.33
9.2 | FNDE 670 | ACABAMENTO E PROTEÇÃO DE MADEIRA - STAIN - 2 DEMÃOS | PRÓPRIA | M2 | 438.97 | 47.61 | 20899.36
10 | Sistema Fotovoltáico Pequeno | [5 empty] | 112905.03
10.1 | Serviços preliminares - Cercamento | [5 empty] | 15045.64
10.1.1 | 98524 | LIMPEZA MANUAL DE VEGETAÇÃO EM TERRENO COM ENXADA. AF_03/2024 | SINAPI | M2 | 235.8 | 6.64 | 1565.71
10.1.2 | 98522 | ALAMBRADO EM MOURÕES DE CONCRETO, COM TELA DE ARAME GALVANIZADO (INCLUSIVE MURETA EM CONCRETO). AF_12/2025 | SINAPI | M | 62.85 | 178.44 | 11214.95
10.1.3 | FNDE 1546 | PORTÃO TUBULAR EM TELA DE AÇO GALVANIZADO ATÉ 2,50 M DE ALTURA, COMPLETO | PRÓPRIA | M2 | 2.1 | 1078.56 | 2264.98
10.2 | Abrigo do sistema fotovoltáico | [5 empty] | 25294.86
10.2.1 | Movimentação de terra | [5 empty] | 675.7
10.2.1.1 | 93358 | ESCAVAÇÃO MANUAL DE VALA. AF_09/2024 | SINAPI | M3 | 3.8 | 123.22 | 468.24
10.2.1.2 | 93382 | REATERRO MANUAL DE VALAS, COM COMPACTADOR DE SOLOS DE PERCUSSÃO. AF_08/2023 | SINAPI | M3 | 3.5 | 35.7 | 124.95
10.2.1.3 | 101616 | PREPARO DE FUNDO DE VALA COM LARGURA MENOR QUE 1,5 M (ACERTO DO SOLO NATURAL), EM LOCAL COM NÍVEL BAIXO DE INTERFERÊNCIA. AF_01/2026 | SINAPI | M2 | 8.05 | 10.25 | 82.51
10.2.2 | Fundação | [5 empty] | 3084.68
10.2.2.1 | Sapatas | [5 empty] | 1005.48
10.2.2.1.1 | 96619 | LASTRO DE CONCRETO MAGRO, APLICADO EM BLOCOS DE COROAMENTO OU SAPATAS, ESPESSURA DE 5 CM. AF_01/2024 | SINAPI | M2 | 3.24 | 41.85 | 135.59
10.2.2.1.2 | 96556 | CONCRETAGEM DE SAPATA, FCK 30 MPA, COM USO DE JERICA - LANÇAMENTO, ADENSAMENTO E ACABAMENTO. AF_01/2024 | SINAPI | M3 | 0.3 | 927.91 | 278.37
10.2.2.1.3 | 96535 | FABRICAÇÃO, MONTAGEM E DESMONTAGEM DE FÔRMA PARA SAPATA, EM MADEIRA SERRADA, E=25 MM, 4 UTILIZAÇÕES. AF_01/2024 | SINAPI | M2 | 2.4 | 161.83 | 388.39
10.2.2.1.4 | 104918 | ARMAÇÃO DE SAPATA ISOLADA, VIGA BALDRAME E SAPATA CORRIDA UTILIZANDO AÇO CA-50 DE 8 MM - MONTAGEM. AF_01/2024 | SINAPI | KG | 14.98 | 13.56 | 203.13
10.2.2.2 | Baldrames | [5 empty] | 1672.25
10.2.2.2.1 | 96619 | LASTRO DE CONCRETO MAGRO, APLICADO EM BLOCOS DE COROAMENTO OU SAPATAS, ESPESSURA DE 5 CM. AF_01/2024 | SINAPI | M2 | 4.81 | 41.85 | 201.3
10.2.2.2.2 | 96555 | CONCRETAGEM DE BLOCO DE COROAMENTO OU VIGA BALDRAME, FCK 30 MPA, COM USO DE JERICA - LANÇAMENTO, ADENSAMENTO E ACABAMENTO. AF_01/2024 | SINAPI | M3 | 0.46 | 730.78 | 336.16
10.2.2.2.3 | 96536 | FABRICAÇÃO, MONTAGEM E DESMONTAGEM DE FÔRMA PARA VIGA BALDRAME, EM MADEIRA SERRADA, E=25 MM, 4 UTILIZAÇÕES. AF_01/2024 | SINAPI | M2 | 6.17 | 79.54 | 490.76
10.2.2.2.4 | 104916 | ARMAÇÃO DE SAPATA ISOLADA, VIGA BALDRAME E SAPATA CORRIDA UTILIZANDO AÇO CA-60 DE 5 MM - MONTAGEM. AF_01/2024 | SINAPI | KG | 12.01 | 17.45 | 209.57
10.2.2.2.5 | 104919 | ARMAÇÃO DE SAPATA ISOLADA, VIGA BALDRAME E SAPATA CORRIDA UTILIZANDO AÇO CA-50 DE 10 MM - MONTAGEM. AF_01/2024 | SINAPI | KG | 36.85 | 11.79 | 434.46
10.2.2.3 | Pilares-apoio | [5 empty] | 406.95
10.2.2.3.1 | 92419 | MONTAGEM E DESMONTAGEM DE FÔRMA DE PILARES RETANGULARES E ESTRUTURAS SIMILARES, PÉ-DIREITO SIMPLES, EM CHAPA DE MADEIRA COMPENSADA RESINADA, 4 UTILIZAÇÕES. AF_09/2020 | SINAPI | M2 | 1.52 | 100.34 | 152.52
10.2.2.3.2 | 92759 | ARMAÇÃO DE PILAR OU VIGA DE ESTRUTURA CONVENCIONAL DE CONCRETO ARMADO UTILIZANDO AÇO CA-60 DE 5,0 MM - MONTAGEM. AF_06/2022 | SINAPI | KG | 2.29 | 13.86 | 31.74
10.2.2.3.3 | 92763 | ARMAÇÃO DE PILAR OU VIGA DE ESTRUTURA CONVENCIONAL DE CONCRETO ARMADO UTILIZANDO AÇO CA-50 DE 12,5 MM - MONTAGEM. AF_06/2022 | SINAPI | KG | 13.56 | 7.85 | 106.45
10.2.2.3.4 | 103669 | CONCRETAGEM DE PILARES, FCK = 25 MPA, COM USO DE BALDES - LANÇAMENTO, ADENSAMENTO E ACABAMENTO. AF_02/2022 | SINAPI | M3 | 0.12 | 968.65 | 116.24
10.2.3 | Superestrutura | [5 empty] | 9983.45
10.2.3.1 | Alvenaria estrutural | [5 empty] | 5561.26
10.2.3.1.1 | 89472 | ALVENARIA DE BLOCOS DE CONCRETO ESTRUTURAL 14X19X39 CM (ESPESSURA 14 CM), FBK = 14 MPA, UTILIZANDO COLHER DE PEDREIRO. AF_10/2022 | SINAPI | M2 | 33.9 | 128.8 | 4366.32
10.2.3.1.2 | 89998 | ARMAÇÃO DE CINTA DE ALVENARIA ESTRUTURAL; DIÂMETRO DE 10,0 MM. AF_09/2021 | SINAPI | KG | 10.75 | 9.04 | 97.18
10.2.3.1.3 | 89996 | ARMAÇÃO VERTICAL DE ALVENARIA ESTRUTURAL; DIÂMETRO DE 10,0 MM. AF_09/2021 | SINAPI | KG | 20.58 | 9.79 | 201.48
10.2.3.1.4 | 90000 | ARMAÇÃO DE VERGA E CONTRAVERGA DE ALVENARIA ESTRUTURAL; DIÂMETRO DE 10,0 MM. AF_09/2021 | SINAPI | KG | 8.47 | 12.87 | 109.01
10.2.3.1.5 | 89993 | GRAUTEAMENTO VERTICAL EM ALVENARIA ESTRUTURAL. AF_09/2021 | SINAPI | M3 | 0.35 | 1122.41 | 392.84
10.2.3.1.6 | 89995 | GRAUTEAMENTO DE CINTA SUPERIOR OU DE VERGA EM ALVENARIA ESTRUTURAL. AF_09/2021 | SINAPI | M3 | 0.29 | 1072.43 | 311
10.2.3.1.7 | 89994 | GRAUTEAMENTO DE CINTA INTERMEDIÁRIA OU DE CONTRAVERGA EM ALVENARIA ESTRUTURAL. AF_09/2021 | SINAPI | M3 | 0.09 | 926.99 | 83.43
10.2.3.2 | Cobertura | [5 empty] | 4422.19
10.2.3.2.1 | 92543 | TRAMA DE MADEIRA COMPOSTA POR TERÇAS PARA TELHADOS DE ATÉ 2 ÁGUAS PARA TELHA ONDULADA DE FIBROCIMENTO, METÁLICA, PLÁSTICA OU TERMOACÚSTICA, INCLUSO TRANSPORTE VERTICAL. AF_10/2025 | SINAPI | M2 | 17.71 | 33.29 | 589.57
10.2.3.2.2 | FNDE 1522 | TELHAMENTO COM TELHA METÁLICA TERMOACÚSTICA E = 50 MM, COM ATÉ 2 ÁGUAS, PRE-PINTURA DE COR BRANCA NAS DUAS FACES, NUCLEO EM POLIISOCIANURATO (PIR) | PRÓPRIA | M2 | 17.71 | 216.41 | 3832.62
10.2.4 | Piso de concreto | [5 empty] | 1245.69
10.2.4.1 | 97083 | COMPACTAÇÃO MECÂNICA DE SOLO PARA EXECUÇÃO DE RADIER, PISO DE CONCRETO OU LAJE SOBRE SOLO, COM COMPACTADOR DE SOLOS A PERCUSSÃO. AF_09/2021 | SINAPI | M2 | 17.71 | 4.57 | 80.93
10.2.4.2 | 96622 | LASTRO COM MATERIAL GRANULAR, APLICADO EM PISOS OU LAJES SOBRE SOLO, ESPESSURA DE *5 CM*. AF_01/2024 | SINAPI | M3 | 0.89 | 201.72 | 179.53
10.2.4.3 | 97087 | CAMADA SEPARADORA PARA EXECUÇÃO DE RADIER, PISO DE CONCRETO OU LAJE SOBRE SOLO, EM LONA PLÁSTICA. AF_09/2021 | SINAPI | M2 | 17.71 | 3.02 | 53.48
10.2.4.4 | FNDE 1548 | PISO DE CONCRETO COM CONCRETO MOLDADO IN LOCO, PREPARO MANUAL C15, ACABAMENTO CONVENCIONAL, NÃO ARMADO. | PRÓPRIA | M3 | 1.24 | 751.41 | 931.75
10.2.5 | Acabamento e Esquadrias | [5 empty] | 7718.09
10.2.5.1 | 87879 | CHAPISCO APLICADO EM ALVENARIAS E ESTRUTURAS DE CONCRETO INTERNAS, COM COLHER DE PEDREIRO. ARGAMASSA TRAÇO 1:3 COM PREPARO EM BETONEIRA 400L. AF_10/2022 | SINAPI | M2 | 33.9 | 5.14 | 174.25
10.2.5.2 | 87905 | CHAPISCO APLICADO EM ALVENARIA (COM PRESENÇA DE VÃOS) E ESTRUTURAS DE CONCRETO DE FACHADA, COM COLHER DE PEDREIRO. ARGAMASSA TRAÇO 1:3 COM PREPARO EM BETONEIRA 400L. AF_10/2022 | SINAPI | M2 | 33.9 | 9.88 | 334.93
10.2.5.3 | 87777 | EMBOÇO OU MASSA ÚNICA EM ARGAMASSA TRAÇO 1:2:8, PREPARO MANUAL, APLICADA MANUALMENTE EM PANOS DE FACHADA COM PRESENÇA DE VÃOS, ESPESSURA DE 25 MM. AF_08/2022 | SINAPI | M2 | 67.8 | 71.68 | 4859.9
10.2.5.4 | FNDE 1549 | J01 - FIXO - JANELA VENEZIANA TOMADA DE AR EM ALUMÍNIO - 100 X 30 CM | PRÓPRIA | UN | 3 | 405.49 | 1216.47
10.2.5.5 | FNDE 1550 | PORTA EM AÇO DE ABRIR TIPO VENEZIANA SEM GUARNIÇÃO, 106X210CM, FIXAÇÃO COM PARAFUSOS - FORNECIMENTO E INSTALAÇÃO. | PRÓPRIA | UN | 1 | 871.17 | 871.17
10.2.5.6 | 100757 | PINTURA COM TINTA ALQUÍDICA DE ACABAMENTO (ESMALTE SINTÉTICO ACETINADO) PULVERIZADA SOBRE SUPERFÍCIES METÁLICAS (EXCETO PERFIL) EXECUTADO EM OBRA (02 DEMÃOS). AF_01/2020_PE | SINAPI | M2 | 4.2 | 62.23 | 261.37
10.2.6 | Revestimento | [5 empty] | 2587.25
10.2.6.1 | 88497 | EMASSAMENTO COM MASSA LÁTEX, APLICAÇÃO EM PAREDE, DUAS DEMÃOS, LIXAMENTO MANUAL. AF_04/2023 | SINAPI | M2 | 67.8 | 22.7 | 1539.06
10.2.6.2 | 88489 | PINTURA LÁTEX ACRÍLICA PREMIUM, APLICAÇÃO MANUAL EM PAREDES, DUAS DEMÃOS. AF_04/2023 | SINAPI | M2 | 67.8 | 15.46 | 1048.19
10.3 | Circuitos e luminárias | [5 empty] | 8064.89
10.3.1 | 101879 | QUADRO DE DISTRIBUIÇÃO DE ENERGIA EM CHAPA DE AÇO GALVANIZADO, DE EMBUTIR, COM BARRAMENTO TRIFÁSICO, PARA 24 DISJUNTORES DIN 100A - FORNECIMENTO E INSTALAÇÃO. AF_07/2025 | SINAPI | UN | 1 | 587.02 | 587.02
10.3.2 | 92004 | TOMADA MÉDIA DE EMBUTIR (2 MÓDULOS), 2P+T 10 A, INCLUINDO SUPORTE E PLACA - FORNECIMENTO E INSTALAÇÃO. AF_03/2023 | SINAPI | UN | 1 | 77.19 | 77.19
10.3.3 | 93672 | DISJUNTOR TRIPOLAR TIPO DIN, CORRENTE NOMINAL DE 40A - FORNECIMENTO E INSTALAÇÃO. AF_07/2025 | SINAPI | UN | 1 | 92.56 | 92.56
10.3.4 | 93667 | DISJUNTOR TRIPOLAR TIPO DIN, CORRENTE NOMINAL DE 10A - FORNECIMENTO E INSTALAÇÃO. AF_07/2025 | SINAPI | UN | 2 | 68.65 | 137.3
10.3.5 | 93653 | DISJUNTOR MONOPOLAR TIPO DIN, CORRENTE NOMINAL DE 10A - FORNECIMENTO E INSTALAÇÃO. AF_07/2025 | SINAPI | UN | 2 | 11.97 | 23.94
10.3.6 | 93655 | DISJUNTOR MONOPOLAR TIPO DIN, CORRENTE NOMINAL DE 20A - FORNECIMENTO E INSTALAÇÃO. AF_07/2025 | SINAPI | UN | 1 | 13.19 | 13.19
10.3.7 | 97667 | ELETRODUTO FLEXÍVEL CORRUGADO, PEAD, DN 50 (1 1/2"), PARA REDE ENTERRADA DE DISTRIBUIÇÃO DE ENERGIA ELÉTRICA - FORNECIMENTO E INSTALAÇÃO. AF_12/2021 | SINAPI | M | 39.2 | 10.7 | 419.44
10.3.8 | 97668 | ELETRODUTO FLEXÍVEL CORRUGADO, PEAD, DN 63 (2"), PARA REDE ENTERRADA DE DISTRIBUIÇÃO DE ENERGIA ELÉTRICA - FORNECIMENTO E INSTALAÇÃO. AF_12/2021 | SINAPI | M | 31.3 | 15.21 | 476.07
10.3.9 | 95727 | ELETRODUTO RÍGIDO SOLDÁVEL, PVC, DN 25 MM (3/4"), APARENTE - FORNECIMENTO E INSTALAÇÃO. AF_01/2026 | SINAPI | M | 30.1 | 21.96 | 661
10.3.10 | 95728 | ELETRODUTO RÍGIDO SOLDÁVEL, PVC, DN 32 MM (1"), APARENTE - FORNECIMENTO E INSTALAÇÃO. AF_01/2026 | SINAPI | M | 1 | 24.25 | 24.25
10.3.11 | 91931 | CABO DE COBRE FLEXÍVEL ISOLADO, 6 MM², ANTI-CHAMA 0,6/1,0 KV, PARA CIRCUITOS TERMINAIS - FORNECIMENTO E INSTALAÇÃO. AF_03/2023 | SINAPI | M | 327.4 | 12.03 | 3938.62
10.3.12 | 91929 | CABO DE COBRE FLEXÍVEL ISOLADO, 4 MM², ANTI-CHAMA 0,6/1,0 KV, PARA CIRCUITOS TERMINAIS - FORNECIMENTO E INSTALAÇÃO. AF_03/2023 | SINAPI | M | 76.5 | 8.59 | 657.14
10.3.13 | 91927 | CABO DE COBRE FLEXÍVEL ISOLADO, 2,5 MM², ANTI-CHAMA 0,6/1,0 KV, PARA CIRCUITOS TERMINAIS - FORNECIMENTO E INSTALAÇÃO. AF_03/2023 | SINAPI | M | 111.1 | 5.9 | 655.49
10.3.14 | FNDE 1551 | LUMINÁRIA TIPO CALHA, DE SOBREPOR, COM ALETAS E REFLETORES EM ALUMINIO, COM 2 LÂMPADAS TUBULARES LED DE 18 W, SEM REATOR - FORNECIMENTO E INSTALAÇÃO. | PRÓPRIA | UN | 2 | 130.47 | 260.94
10.3.15 | 91953 | INTERRUPTOR SIMPLES (1 MÓDULO), 10A/250V, INCLUINDO SUPORTE E PLACA - FORNECIMENTO E INSTALAÇÃO. AF_03/2023 | SINAPI | UN | 1 | 40.74 | 40.74
10.4 | Equipamentos | [5 empty] | 64499.64
10.4.1 | FNDE 1552 | INVERSOR SOLAR FOTOVOLTAICO, HIBRIDO, 380/220 V, TRIFASICO, 2 MPPT, 8 kW - FORNECIMENTO E INSTALAÇÃO. | PRÓPRIA | UN | 1 | 13798.5 | 13798.5
10.4.2 | FNDE 1553 | BATERIA DE LÍTIO 48V 100Ah PARA SISTEMA FOTOVOLTAICO | PRÓPRIA | UN | 6 | 6158.01 | 36948.06
10.4.3 | FNDE 1554 | STRING BOX, DE SOBREPOR/CAIXA DE JUNCAO, DE SOBREPOR, *210* X*210* X *110* MM, 20 A, 2 ENTRADAS E 2 SAIDAS, COM DPS CLASSE II E CHAVE SECCIONADORA, QUADRO EM POLICARBONATO. | PRÓPRIA | UN | 2 | 566.67 | 1133.34
10.4.4 | FNDE 1555 | MÓDULO 01 PLACA SOLAR FOTOVOLTAICA MONOCRISTALINO - 550WP - 2,20 X 1,10, INCLUSO ESTRUTURA DE FIXAÇÃO | PRÓPRIA | UN | 14 | 901.41 | 12619.74
11 | Sistema de Captação, Adução e Tratamento de Água | [5 empty] | 111512.11
11.1 | Serviços preliminares - Cercamento | [5 empty] | 14665.05
11.1.1 | 98524 | LIMPEZA MANUAL DE VEGETAÇÃO EM TERRENO COM ENXADA. AF_03/2024 | SINAPI | M2 | 287.32 | 6.64 | 1907.8
11.1.2 | 98522 | ALAMBRADO EM MOURÕES DE CONCRETO, COM TELA DE ARAME GALVANIZADO (INCLUSIVE MURETA EM CONCRETO). AF_12/2025 | SINAPI | M | 58.8 | 178.44 | 10492.27
11.1.3 | FNDE 1546 | PORTÃO TUBULAR EM TELA DE AÇO GALVANIZADO ATÉ 2,50 M DE ALTURA, COMPLETO | PRÓPRIA | M2 | 2.1 | 1078.56 | 2264.98
11.2 | Poço raso | [5 empty] | 22504.23
11.2.1 | Escavação e estrutura | [5 empty] | 17887.46
11.2.1.1 | FNDE 1556 | POÇO RASO CIRCULAR PARA ABASTECIMENTO, EM CONCRETO PRÉ-MOLDADO, DIÂMETRO INTERNO = 1,5 M. | PRÓPRIA | M | 14 | 1231.26 | 17237.64
11.2.1.2 | 97740 | PEÇA CIRCULAR PRÉ-MOLDADA, VOLUME DE CONCRETO ACIMA DE 100 LITROS, TAXA DE AÇO APROXIMADA DE 30KG/M³. AF_03/2024 | SINAPI | M3 | 0.31 | 2096.2 | 649.82
11.2.2 | Diversos | [5 empty] | 4616.77
11.2.2.1 | FNDE 1557 | MOTO BOMBA SUBMERSÍVEL Q= 3 A 20 M³/H, Hman= 13 A 5 MCA, POTÊNCIA 1 CV - FORNECIMENTO E INSTALAÇÃO. | PRÓPRIA | UN | 1 | 4616.77 | 4616.77
11.3 | Tubulação de adução | [5 empty] | 1476.79
11.3.1 | 93358 | ESCAVAÇÃO MANUAL DE VALA. AF_09/2024 | SINAPI | M3 | 7.21 | 123.22 | 888.42
11.3.2 | 93382 | REATERRO MANUAL DE VALAS, COM COMPACTADOR DE SOLOS DE PERCUSSÃO. AF_08/2023 | SINAPI | M3 | 8.57 | 35.7 | 305.95
11.3.3 | 94648 | TUBO, PVC, SOLDÁVEL, DE 25MM, INSTALADO EM RESERVAÇÃO PREDIAL DE ÁGUA - FORNECIMENTO E INSTALAÇÃO. AF_04/2024 | SINAPI | M | 18.3 | 8.54 | 156.28
11.3.4 | 89408 | JOELHO 90 GRAUS, PVC, SOLDÁVEL, DN 25MM, INSTALADO EM RAMAL DE DISTRIBUIÇÃO DE ÁGUA - FORNECIMENTO E INSTALAÇÃO. AF_06/2022 | SINAPI | UN | 4 | 11.9 | 47.6
11.3.5 | 94489 | REGISTRO DE ESFERA, PVC, SOLDÁVEL, COM VOLANTE, DN 25 MM - FORNECIMENTO E INSTALAÇÃO. AF_08/2021 | SINAPI | UN | 2 | 39.27 | 78.54
11.4 | SALTAz - Estação de Tratamento | [5 empty] | 68817.35
11.4.1 | Casa de bomba | [5 empty] | 25274.15
11.4.1.1 | Movimentação de terra | [5 empty] | 654.99
11.4.1.1.1 | 93358 | ESCAVAÇÃO MANUAL DE VALA. AF_09/2024 | SINAPI | M3 | 3.8 | 123.22 | 468.24
11.4.1.1.2 | 93382 | REATERRO MANUAL DE VALAS, COM COMPACTADOR DE SOLOS DE PERCUSSÃO. AF_08/2023 | SINAPI | M3 | 2.92 | 35.7 | 104.24
11.4.1.1.3 | 101616 | PREPARO DE FUNDO DE VALA COM LARGURA MENOR QUE 1,5 M (ACERTO DO SOLO NATURAL), EM LOCAL COM NÍVEL BAIXO DE INTERFERÊNCIA. AF_01/2026 | SINAPI | M2 | 8.05 | 10.25 | 82.51
11.4.1.2 | Fundação | [5 empty] | 3084.68
11.4.1.2.1 | Sapatas | [5 empty] | 1005.48
11.4.1.2.1.1 | 96619 | LASTRO DE CONCRETO MAGRO, APLICADO EM BLOCOS DE COROAMENTO OU SAPATAS, ESPESSURA DE 5 CM. AF_01/2024 | SINAPI | M2 | 3.24 | 41.85 | 135.59
11.4.1.2.1.2 | 96556 | CONCRETAGEM DE SAPATA, FCK 30 MPA, COM USO DE JERICA - LANÇAMENTO, ADENSAMENTO E ACABAMENTO. AF_01/2024 | SINAPI | M3 | 0.3 | 927.91 | 278.37
11.4.1.2.1.3 | 96535 | FABRICAÇÃO, MONTAGEM E DESMONTAGEM DE FÔRMA PARA SAPATA, EM MADEIRA SERRADA, E=25 MM, 4 UTILIZAÇÕES. AF_01/2024 | SINAPI | M2 | 2.4 | 161.83 | 388.39
11.4.1.2.1.4 | 104918 | ARMAÇÃO DE SAPATA ISOLADA, VIGA BALDRAME E SAPATA CORRIDA UTILIZANDO AÇO CA-50 DE 8 MM - MONTAGEM. AF_01/2024 | SINAPI | KG | 14.98 | 13.56 | 203.13
11.4.1.2.2 | Baldrames | [5 empty] | 1672.25
11.4.1.2.2.1 | 96619 | LASTRO DE CONCRETO MAGRO, APLICADO EM BLOCOS DE COROAMENTO OU SAPATAS, ESPESSURA DE 5 CM. AF_01/2024 | SINAPI | M2 | 4.81 | 41.85 | 201.3
11.4.1.2.2.2 | 96555 | CONCRETAGEM DE BLOCO DE COROAMENTO OU VIGA BALDRAME, FCK 30 MPA, COM USO DE JERICA - LANÇAMENTO, ADENSAMENTO E ACABAMENTO. AF_01/2024 | SINAPI | M3 | 0.46 | 730.78 | 336.16
11.4.1.2.2.3 | 96536 | FABRICAÇÃO, MONTAGEM E DESMONTAGEM DE FÔRMA PARA VIGA BALDRAME, EM MADEIRA SERRADA, E=25 MM, 4 UTILIZAÇÕES. AF_01/2024 | SINAPI | M2 | 6.17 | 79.54 | 490.76
11.4.1.2.2.4 | 104916 | ARMAÇÃO DE SAPATA ISOLADA, VIGA BALDRAME E SAPATA CORRIDA UTILIZANDO AÇO CA-60 DE 5 MM - MONTAGEM. AF_01/2024 | SINAPI | KG | 12.01 | 17.45 | 209.57
11.4.1.2.2.5 | 104919 | ARMAÇÃO DE SAPATA ISOLADA, VIGA BALDRAME E SAPATA CORRIDA UTILIZANDO AÇO CA-50 DE 10 MM - MONTAGEM. AF_01/2024 | SINAPI | KG | 36.85 | 11.79 | 434.46
11.4.1.2.3 | Pilares-apoio | [5 empty] | 406.95
11.4.1.2.3.1 | 92419 | MONTAGEM E DESMONTAGEM DE FÔRMA DE PILARES RETANGULARES E ESTRUTURAS SIMILARES, PÉ-DIREITO SIMPLES, EM CHAPA DE MADEIRA COMPENSADA RESINADA, 4 UTILIZAÇÕES. AF_09/2020 | SINAPI | M2 | 1.52 | 100.34 | 152.52
11.4.1.2.3.2 | 92759 | ARMAÇÃO DE PILAR OU VIGA DE ESTRUTURA CONVENCIONAL DE CONCRETO ARMADO UTILIZANDO AÇO CA-60 DE 5,0 MM - MONTAGEM. AF_06/2022 | SINAPI | KG | 2.29 | 13.86 | 31.74
11.4.1.2.3.3 | 92763 | ARMAÇÃO DE PILAR OU VIGA DE ESTRUTURA CONVENCIONAL DE CONCRETO ARMADO UTILIZANDO AÇO CA-50 DE 12,5 MM - MONTAGEM. AF_06/2022 | SINAPI | KG | 13.56 | 7.85 | 106.45
11.4.1.2.3.4 | 103669 | CONCRETAGEM DE PILARES, FCK = 25 MPA, COM USO DE BALDES - LANÇAMENTO, ADENSAMENTO E ACABAMENTO. AF_02/2022 | SINAPI | M3 | 0.12 | 968.65 | 116.24
11.4.1.3 | Superestrutura | [5 empty] | 9983.45
11.4.1.3.1 | Alvenaria estrutural | [5 empty] | 5561.26
11.4.1.3.1.1 | 89472 | ALVENARIA DE BLOCOS DE CONCRETO ESTRUTURAL 14X19X39 CM (ESPESSURA 14 CM), FBK = 14 MPA, UTILIZANDO COLHER DE PEDREIRO. AF_10/2022 | SINAPI | M2 | 33.9 | 128.8 | 4366.32
11.4.1.3.1.2 | 89998 | ARMAÇÃO DE CINTA DE ALVENARIA ESTRUTURAL; DIÂMETRO DE 10,0 MM. AF_09/2021 | SINAPI | KG | 10.75 | 9.04 | 97.18
11.4.1.3.1.3 | 89996 | ARMAÇÃO VERTICAL DE ALVENARIA ESTRUTURAL; DIÂMETRO DE 10,0 MM. AF_09/2021 | SINAPI | KG | 20.58 | 9.79 | 201.48
11.4.1.3.1.4 | 90000 | ARMAÇÃO DE VERGA E CONTRAVERGA DE ALVENARIA ESTRUTURAL; DIÂMETRO DE 10,0 MM. AF_09/2021 | SINAPI | KG | 8.47 | 12.87 | 109.01
11.4.1.3.1.5 | 89993 | GRAUTEAMENTO VERTICAL EM ALVENARIA ESTRUTURAL. AF_09/2021 | SINAPI | M3 | 0.35 | 1122.41 | 392.84
11.4.1.3.1.6 | 89995 | GRAUTEAMENTO DE CINTA SUPERIOR OU DE VERGA EM ALVENARIA ESTRUTURAL. AF_09/2021 | SINAPI | M3 | 0.29 | 1072.43 | 311
11.4.1.3.1.7 | 89994 | GRAUTEAMENTO DE CINTA INTERMEDIÁRIA OU DE CONTRAVERGA EM ALVENARIA ESTRUTURAL. AF_09/2021 | SINAPI | M3 | 0.09 | 926.99 | 83.43
11.4.1.3.2 | Cobertura | [5 empty] | 4422.19
11.4.1.3.2.1 | 92543 | TRAMA DE MADEIRA COMPOSTA POR TERÇAS PARA TELHADOS DE ATÉ 2 ÁGUAS PARA TELHA ONDULADA DE FIBROCIMENTO, METÁLICA, PLÁSTICA OU TERMOACÚSTICA, INCLUSO TRANSPORTE VERTICAL. AF_10/2025 | SINAPI | M2 | 17.71 | 33.29 | 589.57
11.4.1.3.2.2 | FNDE 1522 | TELHAMENTO COM TELHA METÁLICA TERMOACÚSTICA E = 50 MM, COM ATÉ 2 ÁGUAS, PRE-PINTURA DE COR BRANCA NAS DUAS FACES, NUCLEO EM POLIISOCIANURATO (PIR) | PRÓPRIA | M2 | 17.71 | 216.41 | 3832.62
11.4.1.4 | Piso de concreto | [5 empty] | 1245.69
11.4.1.4.1 | 97083 | COMPACTAÇÃO MECÂNICA DE SOLO PARA EXECUÇÃO DE RADIER, PISO DE CONCRETO OU LAJE SOBRE SOLO, COM COMPACTADOR DE SOLOS A PERCUSSÃO. AF_09/2021 | SINAPI | M2 | 17.71 | 4.57 | 80.93
11.4.1.4.2 | 96622 | LASTRO COM MATERIAL GRANULAR, APLICADO EM PISOS OU LAJES SOBRE SOLO, ESPESSURA DE *5 CM*. AF_01/2024 | SINAPI | M3 | 0.89 | 201.72 | 179.53
11.4.1.4.3 | 97087 | CAMADA SEPARADORA PARA EXECUÇÃO DE RADIER, PISO DE CONCRETO OU LAJE SOBRE SOLO, EM LONA PLÁSTICA. AF_09/2021 | SINAPI | M2 | 17.71 | 3.02 | 53.48
11.4.1.4.4 | FNDE 1548 | PISO DE CONCRETO COM CONCRETO MOLDADO IN LOCO, PREPARO MANUAL C15, ACABAMENTO CONVENCIONAL, NÃO ARMADO. | PRÓPRIA | M3 | 1.24 | 751.41 | 931.75
11.4.1.5 | Acabamento e Esquadrias | [5 empty] | 7718.09
11.4.1.5.1 | 87879 | CHAPISCO APLICADO EM ALVENARIAS E ESTRUTURAS DE CONCRETO INTERNAS, COM COLHER DE PEDREIRO. ARGAMASSA TRAÇO 1:3 COM PREPARO EM BETONEIRA 400L. AF_10/2022 | SINAPI | M2 | 33.9 | 5.14 | 174.25
11.4.1.5.2 | 87905 | CHAPISCO APLICADO EM ALVENARIA (COM PRESENÇA DE VÃOS) E ESTRUTURAS DE CONCRETO DE FACHADA, COM COLHER DE PEDREIRO. ARGAMASSA TRAÇO 1:3 COM PREPARO EM BETONEIRA 400L. AF_10/2022 | SINAPI | M2 | 33.9 | 9.88 | 334.93
11.4.1.5.3 | 87777 | EMBOÇO OU MASSA ÚNICA EM ARGAMASSA TRAÇO 1:2:8, PREPARO MANUAL, APLICADA MANUALMENTE EM PANOS DE FACHADA COM PRESENÇA DE VÃOS, ESPESSURA DE 25 MM. AF_08/2022 | SINAPI | M2 | 67.8 | 71.68 | 4859.9
11.4.1.5.4 | FNDE 1549 | J01 - FIXO - JANELA VENEZIANA TOMADA DE AR EM ALUMÍNIO - 100 X 30 CM | PRÓPRIA | UN | 3 | 405.49 | 1216.47
11.4.1.5.5 | FNDE 1550 | PORTA EM AÇO DE ABRIR TIPO VENEZIANA SEM GUARNIÇÃO, 106X210CM, FIXAÇÃO COM PARAFUSOS - FORNECIMENTO E INSTALAÇÃO. | PRÓPRIA | UN | 1 | 871.17 | 871.17
11.4.1.5.6 | 100757 | PINTURA COM TINTA ALQUÍDICA DE ACABAMENTO (ESMALTE SINTÉTICO ACETINADO) PULVERIZADA SOBRE SUPERFÍCIES METÁLICAS (EXCETO PERFIL) EXECUTADO EM OBRA (02 DEMÃOS). AF_01/2020_PE | SINAPI | M2 | 4.2 | 62.23 | 261.37
11.4.1.6 | Revestimento | [5 empty] | 2587.25
11.4.1.6.1 | 88497 | EMASSAMENTO COM MASSA LÁTEX, APLICAÇÃO EM PAREDE, DUAS DEMÃOS, LIXAMENTO MANUAL. AF_04/2023 | SINAPI | M2 | 67.8 | 22.7 | 1539.06
11.4.1.6.2 | 88489 | PINTURA LÁTEX ACRÍLICA PREMIUM, APLICAÇÃO MANUAL EM PAREDES, DUAS DEMÃOS. AF_04/2023 | SINAPI | M2 | 67.8 | 15.46 | 1048.19
11.4.2 | Estrutura do Reservatório | [5 empty] | 30655.17
11.4.2.1 | Serviços Preliminares | [5 empty] | 3664.49
11.4.2.1.1 | 98524 | LIMPEZA MANUAL DE VEGETAÇÃO EM TERRENO COM ENXADA. AF_03/2024 | SINAPI | M2 | 146.36 | 6.64 | 971.83
11.4.2.1.2 | 98522 | ALAMBRADO EM MOURÕES DE CONCRETO, COM TELA DE ARAME GALVANIZADO (INCLUSIVE MURETA EM CONCRETO). AF_12/2025 | SINAPI | M | 15.09 | 178.44 | 2692.66
11.4.2.2 | Movimentação de terra | [5 empty] | 640.52
11.4.2.2.1 | 93358 | ESCAVAÇÃO MANUAL DE VALA. AF_09/2024 | SINAPI | M3 | 3.72 | 123.22 | 458.38
11.4.2.2.2 | 101616 | PREPARO DE FUNDO DE VALA COM LARGURA MENOR QUE 1,5 M (ACERTO DO SOLO NATURAL), EM LOCAL COM NÍVEL BAIXO DE INTERFERÊNCIA. AF_01/2026 | SINAPI | M2 | 7.6 | 10.25 | 77.9
11.4.2.2.3 | 93382 | REATERRO MANUAL DE VALAS, COM COMPACTADOR DE SOLOS DE PERCUSSÃO. AF_08/2023 | SINAPI | M3 | 2.92 | 35.7 | 104.24
11.4.2.3 | Fundação | [5 empty] | 4724.65
11.4.2.3.1 | Blocos | [5 empty] | 1254.63
11.4.2.3.1.1 | 96619 | LASTRO DE CONCRETO MAGRO, APLICADO EM BLOCOS DE COROAMENTO OU SAPATAS, ESPESSURA DE 5 CM. AF_01/2024 | SINAPI | M2 | 7.6 | 41.85 | 318.06
11.4.2.3.1.2 | 96555 | CONCRETAGEM DE BLOCO DE COROAMENTO OU VIGA BALDRAME, FCK 30 MPA, COM USO DE JERICA - LANÇAMENTO, ADENSAMENTO E ACABAMENTO. AF_01/2024 | SINAPI | M3 | 0.8 | 730.78 | 584.62
11.4.2.3.1.3 | 96534 | FABRICAÇÃO, MONTAGEM E DESMONTAGEM DE FÔRMA PARA BLOCO DE COROAMENTO, EM MADEIRA SERRADA, E=25 MM, 4 UTILIZAÇÕES. AF_01/2024 | SINAPI | M2 | 1.32 | 92.86 | 122.58
11.4.2.3.1.4 | 96543 | ARMAÇÃO DE BLOCO UTILIZANDO AÇO CA-60 DE 5 MM - MONTAGEM. AF_01/2024 | SINAPI | KG | 10.58 | 21.68 | 229.37
11.4.2.3.2 | Baldrame | [5 empty] | 1578.82
11.4.2.3.2.1 | 96619 | LASTRO DE CONCRETO MAGRO, APLICADO EM BLOCOS DE COROAMENTO OU SAPATAS, ESPESSURA DE 5 CM. AF_01/2024 | SINAPI | M2 | 3.96 | 41.85 | 165.73
11.4.2.3.2.2 | 96555 | CONCRETAGEM DE BLOCO DE COROAMENTO OU VIGA BALDRAME, FCK 30 MPA, COM USO DE JERICA - LANÇAMENTO, ADENSAMENTO E ACABAMENTO. AF_01/2024 | SINAPI | M3 | 0.4 | 730.78 | 292.31
11.4.2.3.2.3 | 96536 | FABRICAÇÃO, MONTAGEM E DESMONTAGEM DE FÔRMA PARA VIGA BALDRAME, EM MADEIRA SERRADA, E=25 MM, 4 UTILIZAÇÕES. AF_01/2024 | SINAPI | M2 | 5.28 | 79.54 | 419.97
11.4.2.3.2.4 | 104916 | ARMAÇÃO DE SAPATA ISOLADA, VIGA BALDRAME E SAPATA CORRIDA UTILIZANDO AÇO CA-60 DE 5 MM - MONTAGEM. AF_01/2024 | SINAPI | KG | 14.75 | 17.45 | 257.39
11.4.2.3.2.5 | 104919 | ARMAÇÃO DE SAPATA ISOLADA, VIGA BALDRAME E SAPATA CORRIDA UTILIZANDO AÇO CA-50 DE 10 MM - MONTAGEM. AF_01/2024 | SINAPI | KG | 37.61 | 11.79 | 443.42
11.4.2.3.3 | Estacas | [5 empty] | 1891.2
11.4.2.3.3.1 | 101176 | ESTACA BROCA DE CONCRETO, DIÂMETRO DE 30CM, ESCAVAÇÃO MANUAL COM TRADO CONCHA, INTEIRAMENTE ARMADA. AF_05/2020 | SINAPI | M | 12 | 157.6 | 1891.2
11.4.2.4 | Superestrutura | [5 empty] | 7690.91
11.4.2.4.1 | Pilar | [5 empty] | 2102.26
11.4.2.4.1.1 | 92443 | MONTAGEM E DESMONTAGEM DE FÔRMA DE PILARES RETANGULARES E ESTRUTURAS SIMILARES, PÉ-DIREITO SIMPLES, EM CHAPA DE MADEIRA COMPENSADA PLASTIFICADA, 18 UTILIZAÇÕES. AF_09/2020 | SINAPI | M2 | 11.2 | 59.52 | 666.62
11.4.2.4.1.2 | 92759 | ARMAÇÃO DE PILAR OU VIGA DE ESTRUTURA CONVENCIONAL DE CONCRETO ARMADO UTILIZANDO AÇO CA-60 DE 5,0 MM - MONTAGEM. AF_06/2022 | SINAPI | KG | 12.98 | 13.86 | 179.9
11.4.2.4.1.3 | 92762 | ARMAÇÃO DE PILAR OU VIGA DE ESTRUTURA CONVENCIONAL DE CONCRETO ARMADO UTILIZANDO AÇO CA-50 DE 10,0 MM - MONTAGEM. AF_06/2022 | SINAPI | KG | 71.95 | 9.51 | 684.24
11.4.2.4.1.4 | 103669 | CONCRETAGEM DE PILARES, FCK = 25 MPA, COM USO DE BALDES - LANÇAMENTO, ADENSAMENTO E ACABAMENTO. AF_02/2022 | SINAPI | M3 | 0.59 | 968.65 | 571.5
11.4.2.4.2 | Viga | [5 empty] | 2134.76
11.4.2.4.2.1 | 92431 | MONTAGEM E DESMONTAGEM DE FÔRMA DE PILARES RETANGULARES E ESTRUTURAS SIMILARES, PÉ-DIREITO SIMPLES, EM CHAPA DE MADEIRA COMPENSADA PLASTIFICADA, 10 UTILIZAÇÕES. AF_09/2020 | SINAPI | M2 | 10.56 | 69.77 | 736.77
11.4.2.4.2.2 | 92759 | ARMAÇÃO DE PILAR OU VIGA DE ESTRUTURA CONVENCIONAL DE CONCRETO ARMADO UTILIZANDO AÇO CA-60 DE 5,0 MM - MONTAGEM. AF_06/2022 | SINAPI | KG | 13.94 | 13.86 | 193.21
11.4.2.4.2.3 | 92762 | ARMAÇÃO DE PILAR OU VIGA DE ESTRUTURA CONVENCIONAL DE CONCRETO ARMADO UTILIZANDO AÇO CA-50 DE 10,0 MM - MONTAGEM. AF_06/2022 | SINAPI | KG | 46.22 | 9.51 | 439.55
11.4.2.4.2.4 | 103669 | CONCRETAGEM DE PILARES, FCK = 25 MPA, COM USO DE BALDES - LANÇAMENTO, ADENSAMENTO E ACABAMENTO. AF_02/2022 | SINAPI | M3 | 0.79 | 968.65 | 765.23
11.4.2.4.3 | Laje | [5 empty] | 3453.89
11.4.2.4.3.1 | 103760 | MONTAGEM E DESMONTAGEM DE FÔRMA DE LAJE MACIÇA, PÉ-DIREITO SIMPLES, EM CHAPA DE MADEIRA COMPENSADA RESINADA E CIMBRAMENTO DE MADEIRA, 2 UTILIZAÇÕES. AF_03/2022 | SINAPI | M2 | 10.94 | 130.94 | 1432.48
11.4.2.4.3.2 | 92768 | ARMAÇÃO DE LAJE DE ESTRUTURA CONVENCIONAL DE CONCRETO ARMADO UTILIZANDO AÇO CA-60 DE 5,0 MM - MONTAGEM. AF_06/2022 | SINAPI | KG | 8.62 | 13.1 | 112.92
11.4.2.4.3.3 | 92769 | ARMAÇÃO DE LAJE DE ESTRUTURA CONVENCIONAL DE CONCRETO ARMADO UTILIZANDO AÇO CA-50 DE 6,3 MM - MONTAGEM. AF_06/2022 | SINAPI | KG | 17.29 | 11.56 | 199.87
11.4.2.4.3.4 | 92770 | ARMAÇÃO DE LAJE DE ESTRUTURA CONVENCIONAL DE CONCRETO ARMADO UTILIZANDO AÇO CA-50 DE 8,0 MM - MONTAGEM. AF_06/2022 | SINAPI | KG | 60.39 | 10.33 | 623.83
11.4.2.4.3.5 | 103682 | CONCRETAGEM DE VIGAS E LAJES, FCK=25 MPA, PARA QUALQUER TIPO DE LAJE COM BALDES EM EDIFICAÇÃO TÉRREA - LANÇAMENTO, ADENSAMENTO E ACABAMENTO. AF_02/2022 | SINAPI | M3 | 1.09 | 995.22 | 1084.79
11.4.2.5 | Diversos | [5 empty] | 8341.76
11.4.2.5.1 | 99842 | GUARDA-CORPO DE AÇO GALVANIZADO DE 1,10M, MONTANTES TUBULARES DE 1.1/4" ESPAÇADOS 1,20M, TRAVESSA SUPERIOR DE 1.1/2", GRADIL FORMADO POR TUBOS HORIZONTAIS DE 1" E VERTICAIS DE 3/4", FIXADO COM ADESIVO ESTRUTURAL EPOXI. AF_10/2025_PS | SINAPI | M | 13.6 | 558.87 | 7600.63
11.4.2.5.2 | 00038477 | ESCADA EXTENSIVEL EM ALUMINIO, COM SAPATAS DE BORRACHA, ALTURA FECHADA 3,60 M, ALTURA ESTENDIDA DE 6,0 A 6,30 M, LARGURA MINIMA DE 35 CM, CACIDADE *120* KG | SINAPI | UN | 1 | 741.13 | 741.13
11.4.2.6 | Revestimento | [5 empty] | 5592.84
11.4.2.6.1 | 95306 | TEXTURA ACRÍLICA, APLICAÇÃO MANUAL EM TETO, UMA DEMÃO. AF_04/2023 | SINAPI | M2 | 12.25 | 19.11 | 234.1
11.4.2.6.2 | 95305 | TEXTURA ACRÍLICA, APLICAÇÃO MANUAL EM PAREDE, UMA DEMÃO. AF_04/2023 | SINAPI | M2 | 20.44 | 16.24 | 331.95
11.4.2.6.3 | 98547 | IMPERMEABILIZAÇÃO DE SUPERFÍCIE COM MANTA ASFÁLTICA, DUAS CAMADAS, INCLUSIVE APLICAÇÃO DE PRIMER ASFÁLTICO, E=3MM E E=4MM. AF_09/2023 | SINAPI | M2 | 12.25 | 221.52 | 2713.62
11.4.2.6.4 | 98563 | PROTEÇÃO MECÂNICA DE SUPERFÍCIE HORIZONTAL COM ARGAMASSA DE CIMENTO E AREIA, TRAÇO 1:3, E=2CM. AF_09/2023 | SINAPI | M2 | 24.5 | 42.88 | 1050.56
11.4.2.6.5 | 87739 | CONTRAPISO EM ARGAMASSA PRONTA, PREPARO MANUAL, APLICADO EM ÁREAS MOLHADAS SOBRE LAJE, ADERIDO, ACABAMENTO NÃO REFORÇADO, ESPESSURA 2CM. AF_07/2021 | SINAPI | M2 | 12.25 | 103.07 | 1262.61
11.4.3 | Tubulações e conexões | [5 empty] | 2172.64
11.4.3.1 | 94648 | TUBO, PVC, SOLDÁVEL, DE 25MM, INSTALADO EM RESERVAÇÃO PREDIAL DE ÁGUA - FORNECIMENTO E INSTALAÇÃO. AF_04/2024 | SINAPI | M | 18.3 | 8.54 | 156.28
11.4.3.2 | 94650 | TUBO, PVC, SOLDÁVEL, DE 40MM, INSTALADO EM RESERVAÇÃO PREDIAL DE ÁGUA - FORNECIMENTO E INSTALAÇÃO. AF_04/2024 | SINAPI | M | 6.95 | 23.34 | 162.21
11.4.3.3 | 94651 | TUBO, PVC, SOLDÁVEL, DE 50MM, INSTALADO EM RESERVAÇÃO PREDIAL DE ÁGUA - FORNECIMENTO E INSTALAÇÃO. AF_04/2024 | SINAPI | M | 3.5 | 27.39 | 95.87
11.4.3.4 | 94673 | CURVA 90 GRAUS, PVC, SOLDÁVEL, DN 25 MM, INSTALADO EM RESERVAÇÃO PREDIAL DE ÁGUA - FORNECIMENTO E INSTALAÇÃO. AF_04/2024 | SINAPI | UN | 6 | 8.73 | 52.38
11.4.3.5 | 94677 | CURVA 90 GRAUS, PVC, SOLDÁVEL, DN 40 MM, INSTALADO EM RESERVAÇÃO PREDIAL DE ÁGUA - FORNECIMENTO E INSTALAÇÃO. AF_04/2024 | SINAPI | UN | 19 | 23.24 | 441.56
11.4.3.6 | 102591 | FURO EM CAIXA D'ÁGUA COM ESPESSURA DE 2 ATÉ 5 MM E DIÂMETRO DE 25 MM. AF_06/2021 | SINAPI | UN | 2 | 6.3 | 12.6
11.4.3.7 | 94703 | ADAPTADOR COM FLANGE E ANEL DE VEDAÇÃO, PVC, SOLDÁVEL, DN 25 MM X 3/4", INSTALADO EM RESERVAÇÃO PREDIAL DE ÁGUA - FORNECIMENTO E INSTALAÇÃO. AF_04/2024 | SINAPI | UN | 2 | 24.83 | 49.66
11.4.3.8 | 94796 | TORNEIRA DE BOIA PARA CAIXA D'ÁGUA, ROSCÁVEL, 3/4" - FORNECIMENTO E INSTALAÇÃO. AF_08/2021 | SINAPI | UN | 1 | 60.24 | 60.24
11.4.3.9 | 102595 | FURO EM CAIXA D'ÁGUA COM ESPESSURA DE 2 ATÉ 5 MM E DIÂMETRO DE 40 MM. AF_06/2021 | SINAPI | UN | 2 | 8.04 | 16.08
11.4.3.10 | 94705 | ADAPTADOR COM FLANGE E ANEL DE VEDAÇÃO, PVC, SOLDÁVEL, DN 40 MM X 1 1/4", INSTALADO EM RESERVAÇÃO PREDIAL DE ÁGUA - FORNECIMENTO E INSTALAÇÃO. AF_04/2024 | SINAPI | UN | 2 | 43.94 | 87.88
11.4.3.11 | 94798 | TORNEIRA DE BOIA PARA CAIXA D'ÁGUA, ROSCÁVEL, 1 1/4" - FORNECIMENTO E INSTALAÇÃO. AF_08/2021 | SINAPI | UN | 1 | 202.73 | 202.73
11.4.3.12 | 94656 | ADAPTADOR CURTO COM BOLSA E ROSCA PARA REGISTRO, PVC, SOLDÁVEL, DN 25 MM X 3/4", INSTALADO EM RESERVAÇÃO PREDIAL DE ÁGUA - FORNECIMENTO E INSTALAÇÃO. AF_04/2024 | SINAPI | UN | 2 | 4.4 | 8.8
11.4.3.13 | 103042 | REGISTRO DE ESFERA, PVC, ROSCÁVEL, COM BORBOLETA, 3/4" - FORNECIMENTO E INSTALAÇÃO. AF_08/2021 | SINAPI | UN | 2 | 33.1 | 66.2
11.4.3.14 | 94660 | ADAPTADOR CURTO COM BOLSA E ROSCA PARA REGISTRO, PVC, SOLDÁVEL, DN 40 MM X 1 1/4", INSTALADO EM RESERVAÇÃO PREDIAL DE ÁGUA - FORNECIMENTO E INSTALAÇÃO. AF_04/2024 | SINAPI | UN | 3 | 10.21 | 30.63
11.4.3.15 | 103038 | REGISTRO DE ESFERA, PVC, ROSCÁVEL, COM VOLANTE, 1 1/4" - FORNECIMENTO E INSTALAÇÃO. AF_08/2021 | SINAPI | UN | 3 | 83.73 | 251.19
11.4.3.16 | 99621 | VÁLVULA DE RETENÇÃO HORIZONTAL, DE BRONZE, ROSCÁVEL, 1 1/4" - FORNECIMENTO E INSTALAÇÃO. AF_08/2021 | SINAPI | UN | 1 | 320.16 | 320.16
11.4.3.17 | 99619 | VÁLVULA DE RETENÇÃO HORIZONTAL, DE BRONZE, ROSCÁVEL, 3/4" - FORNECIMENTO E INSTALAÇÃO. AF_08/2021 | SINAPI | UN | 1 | 158.17 | 158.17
11.4.4 | Equipamentos | [5 empty] | 10715.39
11.4.4.1 | FNDE 1558 | MONTAGEM DOSADOR COAGULANTE - FORNECIMENTO E INSTALAÇÃO | PRÓPRIA | UN | 1 | 424.14 | 424.14
11.4.4.2 | FNDE 1559 | MONTAGEM DOSADOR DE CLORO EM PARTILHAS - FORNECIMENTO E INSTALAÇÃO | PRÓPRIA | UN | 1 | 805.09 | 805.09
11.4.4.3 | 102617 | CAIXA D´ÁGUA EM POLIÉSTER REFORÇADO COM FIBRA DE VIDRO, 5000 LITROS - FORNECIMENTO E INSTALAÇÃO. AF_06/2021 | SINAPI | UN | 2 | 3470.61 | 6941.22
11.4.4.4 | 94483 | CONJUNTO HIDRÁULICO EM AÇO ROSCÁVEL PARA INSTALAÇÃO DE BOMBA, DN SUCÇÃO 32 MM (1 1/4") E DN RECALQUE 25 MM (1"), PARA EDIFICAÇÃO COM 4 PAVIMENTOS - FORNECIMENTO E INSTALAÇÃO. AF_04/2024 | SINAPI | UN | 1 | 1527.12 | 1527.12
11.4.4.5 | 102111 | BOMBA CENTRÍFUGA, MONOFÁSICA, 0,5 CV OU 0,49 HP, HM 6 A 20 M, Q 1,2 A 8,3 M3/H - FORNECIMENTO E INSTALAÇÃO. AF_11/2025_PS | SINAPI | UN | 1 | 1017.82 | 1017.82
11.5 | Tubulação de distribuição | [5 empty] | 4048.69
11.5.1 | 93358 | ESCAVAÇÃO MANUAL DE VALA. AF_09/2024 | SINAPI | M3 | 20.16 | 123.22 | 2484.12
11.5.2 | 93382 | REATERRO MANUAL DE VALAS, COM COMPACTADOR DE SOLOS DE PERCUSSÃO. AF_08/2023 | SINAPI | M3 | 24.19 | 35.7 | 863.58
11.5.3 | 89402 | TUBO, PVC, SOLDÁVEL, DE 25MM, INSTALADO EM RAMAL DE DISTRIBUIÇÃO DE ÁGUA - FORNECIMENTO E INSTALAÇÃO. AF_06/2022 | SINAPI | M | 40 | 16.87 | 674.8
11.5.4 | 94673 | CURVA 90 GRAUS, PVC, SOLDÁVEL, DN 25 MM, INSTALADO EM RESERVAÇÃO PREDIAL DE ÁGUA - FORNECIMENTO E INSTALAÇÃO. AF_04/2024 | SINAPI | UN | 3 | 8.73 | 26.19
12 | Instalações Elétricas | [5 empty] | 66240.65
12.1 | Sistema de Proteção Contra Descargas Atmosféricas (SPDA) | [5 empty] | 36752.18
12.1.1 | FNDE 360 | CAIXA DE INSPECAO PARA ATERRAMENTO OU OUTRO USO, EM PVC, DN = 250 X 250 MM | PRÓPRIA | UN | 13 | 65.08 | 846.04
12.1.2 | FNDE 71 | SOLDA EXOTÉRMICA PARA SPDA - FORNECIMENTO E INSTALAÇÃO. | PRÓPRIA | UN | 13 | 91.72 | 1192.36
12.1.3 | 96985 | HASTE DE ATERRAMENTO, DIÂMETRO 5/8", COM 3 METROS - FORNECIMENTO E INSTALAÇÃO. AF_08/2023 | SINAPI | UN | 13 | 90.09 | 1171.17
12.1.4 | 104753 | CONECTOR SPLIT-BOLT, PARA SPDA, PARA CABOS ATÉ 50 MM2 - FORNECIMENTO E INSTALAÇÃO. AF_08/2023 | SINAPI | UN | 26 | 29.78 | 774.28
12.1.5 | 96973 | CORDOALHA DE COBRE NU 35 MM², NÃO ENTERRADA, COM ISOLADOR - FORNECIMENTO E INSTALAÇÃO. AF_08/2023 | SINAPI | M | 195.8 | 84.41 | 16527.48
12.1.6 | 95728 | ELETRODUTO RÍGIDO SOLDÁVEL, PVC, DN 32 MM (1"), APARENTE - FORNECIMENTO E INSTALAÇÃO. AF_01/2026 | SINAPI | M | 73.15 | 24.25 | 1773.89
12.1.7 | 96974 | CORDOALHA DE COBRE NU 50 MM², NÃO ENTERRADA, COM ISOLADOR - FORNECIMENTO E INSTALAÇÃO. AF_08/2023 | SINAPI | M | 54.6 | 107.74 | 5882.6
12.1.8 | 96977 | CORDOALHA DE COBRE NU 50 MM², ENTERRADA - FORNECIMENTO E INSTALAÇÃO. AF_08/2023 | SINAPI | M | 117.2 | 62.14 | 7282.81
12.1.9 | 93358 | ESCAVAÇÃO MANUAL DE VALA. AF_09/2024 | SINAPI | M3 | 8.19 | 123.22 | 1009.17
12.1.10 | 93382 | REATERRO MANUAL DE VALAS, COM COMPACTADOR DE SOLOS DE PERCUSSÃO. AF_08/2023 | SINAPI | M3 | 8.19 | 35.7 | 292.38
12.2 | Circuitos e Luminárias | [5 empty] | 29488.47
12.2.1 | 101879 | QUADRO DE DISTRIBUIÇÃO DE ENERGIA EM CHAPA DE AÇO GALVANIZADO, DE EMBUTIR, COM BARRAMENTO TRIFÁSICO, PARA 24 DISJUNTORES DIN 100A - FORNECIMENTO E INSTALAÇÃO. AF_07/2025 | SINAPI | UN | 2 | 587.02 | 1174.04
12.2.2 | 92008 | TOMADA BAIXA DE EMBUTIR (2 MÓDULOS), 2P+T 10 A, INCLUINDO SUPORTE E PLACA - FORNECIMENTO E INSTALAÇÃO. AF_03/2023 | SINAPI | UN | 4 | 65.24 | 260.96
12.2.3 | 91996 | TOMADA MÉDIA DE EMBUTIR (1 MÓDULO), 2P+T 10 A, INCLUINDO SUPORTE E PLACA - FORNECIMENTO E INSTALAÇÃO. AF_03/2023 | SINAPI | UN | 3 | 48.5 | 145.5
12.2.4 | 91953 | INTERRUPTOR SIMPLES (1 MÓDULO), 10A/250V, INCLUINDO SUPORTE E PLACA - FORNECIMENTO E INSTALAÇÃO. AF_03/2023 | SINAPI | UN | 4 | 40.74 | 162.96
12.2.5 | 91959 | INTERRUPTOR SIMPLES (2 MÓDULOS), 10A/250V, INCLUINDO SUPORTE E PLACA - FORNECIMENTO E INSTALAÇÃO. AF_03/2023 | SINAPI | UN | 2 | 61.67 | 123.34
12.2.6 | 92022 | INTERRUPTOR SIMPLES (1 MÓDULO) COM 1 TOMADA DE EMBUTIR 2P+T 10 A, SEM SUPORTE E SEM PLACA - FORNECIMENTO E INSTALAÇÃO. AF_03/2023 | SINAPI | UN | 2 | 54.43 | 108.86
12.2.7 | 93653 | DISJUNTOR MONOPOLAR TIPO DIN, CORRENTE NOMINAL DE 10A - FORNECIMENTO E INSTALAÇÃO. AF_07/2025 | SINAPI | UN | 12 | 11.97 | 143.64
12.2.8 | 93667 | DISJUNTOR TRIPOLAR TIPO DIN, CORRENTE NOMINAL DE 10A - FORNECIMENTO E INSTALAÇÃO. AF_07/2025 | SINAPI | UN | 2 | 68.65 | 137.3
12.2.9 | FNDE 1560 | DISPOSITIVO DR, 2 POLOS, SENSIBILIDADE DE 30 MA, CORRENTE DE 25 A, TIPO AC - FORNECIMENTO E INSTALAÇÃO. | PRÓPRIA | UN | 3 | 137.65 | 412.95
12.2.10 | FNDE 1561 | DISPOSITIVO DPS CLASSE II, 1 POLO, TENSAO MAXIMA DE 175 V, CORRENTE MAXIMA DE *20* KA (TIPO AC) - FORNECIMENTO E INSTALAÇÃO. | PRÓPRIA | UN | 6 | 76.67 | 460.02
12.2.11 | FNDE 1551 | LUMINÁRIA TIPO CALHA, DE SOBREPOR, COM ALETAS E REFLETORES EM ALUMINIO, COM 2 LÂMPADAS TUBULARES LED DE 18 W, SEM REATOR - FORNECIMENTO E INSTALAÇÃO. | PRÓPRIA | UN | 15 | 130.47 | 1957.05
12.2.12 | FNDE 1562 | LUMINÁRIA PROJETOR LED EXTERNO RETANGULAR, 30 W - FORNECIMENTO E INSTALAÇÃO. | PRÓPRIA | UN | 10 | 79.5 | 795
12.2.13 | 95727 | ELETRODUTO RÍGIDO SOLDÁVEL, PVC, DN 25 MM (3/4"), APARENTE - FORNECIMENTO E INSTALAÇÃO. AF_01/2026 | SINAPI | M | 63 | 21.96 | 1383.48
12.2.14 | 97667 | ELETRODUTO FLEXÍVEL CORRUGADO, PEAD, DN 50 (1 1/2"), PARA REDE ENTERRADA DE DISTRIBUIÇÃO DE ENERGIA ELÉTRICA - FORNECIMENTO E INSTALAÇÃO. AF_12/2021 | SINAPI | M | 48.4 | 10.7 | 517.88
12.2.15 | 104399 | CONDULETE DE PVC, TIPO LR, PARA ELETRODUTO DE PVC SOLDÁVEL DN 25 MM (3/4''), APARENTE - FORNECIMENTO E INSTALAÇÃO. AF_01/2026 | SINAPI | UN | 1 | 26.74 | 26.74
12.2.16 | 95808 | CONDULETE DE PVC, TIPO LL, PARA ELETRODUTO DE PVC SOLDÁVEL DN 25 MM (3/4''), APARENTE - FORNECIMENTO E INSTALAÇÃO. AF_01/2026 | SINAPI | UN | 3 | 27.74 | 83.22
12.2.17 | 95811 | CONDULETE DE PVC, TIPO LB, PARA ELETRODUTO DE PVC SOLDÁVEL DN 25 MM (3/4''), APARENTE - FORNECIMENTO E INSTALAÇÃO. AF_01/2026 | SINAPI | UN | 3 | 15.94 | 47.82
12.2.18 | 104404 | CONDULETE DE PVC, TIPO T, PARA ELETRODUTO DE PVC SOLDÁVEL DN 25 MM (3/4''), APARENTE - FORNECIMENTO E INSTALAÇÃO. AF_01/2026 | SINAPI | UN | 2 | 30.69 | 61.38
12.2.19 | 104396 | CONDULETE DE PVC, TIPO E, PARA ELETRODUTO DE PVC SOLDÁVEL DN 25 MM (3/4''), APARENTE - FORNECIMENTO E INSTALAÇÃO. AF_01/2026 | SINAPI | UN | 4 | 21.24 | 84.96
12.2.20 | FNDE 330 | TAMPA CEGA EM PVC PARA CONDULETE 4 X 2" | PRÓPRIA | UN | 13 | 10.98 | 142.74
12.2.21 | 91884 | LUVA PARA ELETRODUTO, PVC, ROSCÁVEL, DN 25 MM (3/4"), PARA CIRCUITOS TERMINAIS, INSTALADA EM PAREDE - FORNECIMENTO E INSTALAÇÃO. AF_03/2023 | SINAPI | UN | 6 | 16.56 | 99.36
12.2.22 | 97236 | ELETROCALHA LISA OU PERFURADA EM AÇO GALVANIZADO, LARGURA 50MM E ALTURA 50MM, INCLUSIVE EMENDA E FIXAÇÃO - FORNECIMENTO E INSTALAÇÃO. AF_04/2023 | SINAPI | M | 103.7 | 112.74 | 11691.14
12.2.23 | 97275 | COTOVELO HORIZONTAL 90º PARA ELETROCALHA, LISA OU PERFURADA EM AÇO GALVANIZADO, LARGURA DE 50MM E ALTURA DE 50MM - FORNECIMENTO E INSTALAÇÃO. AF_04/2023 | SINAPI | UN | 3 | 101.05 | 303.15
12.2.24 | 97313 | TÊ HORIZONTAL 90º, PARA ELETROCALHA, LISA OU PERFURADA EM AÇO GALVANIZADO, LARGURA DE 50MM E ALTURA DE 50MM - FORNECIMENTO E INSTALAÇÃO. AF_04/2023 | SINAPI | UN | 3 | 153.63 | 460.89
12.2.25 | FNDE 1547 | CRUZETA HORIZONTAL, PARA ELETROCALHA, LISA OU PERFURADA EM AÇO GALVANIZADO, LARGURA DE 50MM E ALTURA DE 50MM - FORNECIMENTO E INSTALAÇÃO. | PRÓPRIA | UN | 1 | 174.39 | 174.39
12.2.26 | 91929 | CABO DE COBRE FLEXÍVEL ISOLADO, 4 MM², ANTI-CHAMA 0,6/1,0 KV, PARA CIRCUITOS TERMINAIS - FORNECIMENTO E INSTALAÇÃO. AF_03/2023 | SINAPI | M | 308.1 | 8.59 | 2646.58
12.2.27 | 91927 | CABO DE COBRE FLEXÍVEL ISOLADO, 2,5 MM², ANTI-CHAMA 0,6/1,0 KV, PARA CIRCUITOS TERMINAIS - FORNECIMENTO E INSTALAÇÃO. AF_03/2023 | SINAPI | M | 794.4 | 5.9 | 4686.96
12.2.28 | FNDE 905 | CAIXA DE PASSAGEM ELETRICA, PARA PISO, EM PVC, DIMENSOES DE 3/4" A 4" - FORNECIMENTO E INSTALACAO. | PRÓPRIA | UN | 2 | 598.08 | 1196.16
13 | Instalações Hidrossanitárias | [5 empty] | 111782.35
13.1 | Instalações Hidráulicas | [5 empty] | 4727.39
13.1.1 | 94648 | TUBO, PVC, SOLDÁVEL, DE 25MM, INSTALADO EM RESERVAÇÃO PREDIAL DE ÁGUA - FORNECIMENTO E INSTALAÇÃO. AF_04/2024 | SINAPI | M | 25.68 | 8.54 | 219.31
13.1.2 | 94673 | CURVA 90 GRAUS, PVC, SOLDÁVEL, DN 25 MM, INSTALADO EM RESERVAÇÃO PREDIAL DE ÁGUA - FORNECIMENTO E INSTALAÇÃO. AF_04/2024 | SINAPI | UN | 3 | 8.73 | 26.19
13.1.3 | 94703 | ADAPTADOR COM FLANGE E ANEL DE VEDAÇÃO, PVC, SOLDÁVEL, DN 25 MM X 3/4", INSTALADO EM RESERVAÇÃO PREDIAL DE ÁGUA - FORNECIMENTO E INSTALAÇÃO. AF_04/2024 | SINAPI | UN | 1 | 24.83 | 24.83
13.1.4 | 94656 | ADAPTADOR CURTO COM BOLSA E ROSCA PARA REGISTRO, PVC, SOLDÁVEL, DN 25 MM X 3/4", INSTALADO EM RESERVAÇÃO PREDIAL DE ÁGUA - FORNECIMENTO E INSTALAÇÃO. AF_04/2024 | SINAPI | UN | 3 | 4.4 | 13.2
13.1.5 | 89353 | REGISTRO DE GAVETA BRUTO, LATÃO, ROSCÁVEL, 3/4" - FORNECIMENTO E INSTALAÇÃO. AF_08/2021 | SINAPI | UN | 3 | 35.63 | 106.89
13.1.6 | 102615 | CAIXA D´ÁGUA EM POLIÉSTER REFORÇADO COM FIBRA DE VIDRO, 2000 LITROS - FORNECIMENTO E INSTALAÇÃO. AF_06/2021 | SINAPI | UN | 1 | 1255.59 | 1255.59
13.1.7 | 94796 | TORNEIRA DE BOIA PARA CAIXA D'ÁGUA, ROSCÁVEL, 3/4" - FORNECIMENTO E INSTALAÇÃO. AF_08/2021 | SINAPI | UN | 1 | 60.24 | 60.24
13.1.8 | 89403 | TUBO, PVC, SOLDÁVEL, DE 32MM, INSTALADO EM RAMAL DE DISTRIBUIÇÃO DE ÁGUA - FORNECIMENTO E INSTALAÇÃO. AF_06/2022 | SINAPI | M | 8.5 | 25.08 | 213.18
13.1.9 | 103979 | TUBO, PVC, SOLDÁVEL, DE 50MM, INSTALADO EM RAMAL DE DISTRIBUIÇÃO DE ÁGUA - FORNECIMENTO E INSTALAÇÃO. AF_06/2022 | SINAPI | M | 2.6 | 38.85 | 101.01
13.1.10 | 89413 | JOELHO 90 GRAUS, PVC, SOLDÁVEL, DN 32MM, INSTALADO EM RAMAL DE DISTRIBUIÇÃO DE ÁGUA - FORNECIMENTO E INSTALAÇÃO. AF_06/2022 | SINAPI | UN | 6 | 16.18 | 97.08
13.1.11 | 103984 | JOELHO 90 GRAUS, PVC, SOLDÁVEL, DN 50MM, INSTALADO EM RAMAL DE DISTRIBUIÇÃO DE ÁGUA - FORNECIMENTO E INSTALAÇÃO. AF_06/2022 | SINAPI | UN | 1 | 25.39 | 25.39
13.1.12 | 102591 | FURO EM CAIXA D'ÁGUA COM ESPESSURA DE 2 ATÉ 5 MM E DIÂMETRO DE 25 MM. AF_06/2021 | SINAPI | UN | 1 | 6.3 | 6.3
13.1.13 | 94704 | ADAPTADOR COM FLANGE E ANEL DE VEDAÇÃO, PVC, SOLDÁVEL, DN 32 MM X 1", INSTALADO EM RESERVAÇÃO PREDIAL DE ÁGUA - FORNECIMENTO E INSTALAÇÃO. AF_04/2024 | SINAPI | UN | 4 | 32.59 | 130.36
13.1.14 | 102593 | FURO EM CAIXA D'ÁGUA COM ESPESSURA DE 2 ATÉ 5 MM E DIÂMETRO DE 32 MM. AF_06/2021 | SINAPI | UN | 4 | 7.12 | 28.48
13.1.15 | 102597 | FURO EM CAIXA D'ÁGUA COM ESPESSURA DE 2 ATÉ 5 MM E DIÂMETRO DE 50 MM. AF_06/2021 | SINAPI | UN | 1 | 9.21 | 9.21
13.1.16 | 94658 | ADAPTADOR CURTO COM BOLSA E ROSCA PARA REGISTRO, PVC, SOLDÁVEL, DN 32 MM X 1", INSTALADO EM RESERVAÇÃO PREDIAL DE ÁGUA - FORNECIMENTO E INSTALAÇÃO. AF_04/2024 | SINAPI | UN | 1 | 6.51 | 6.51
13.1.17 | 94495 | REGISTRO DE GAVETA BRUTO, LATÃO, ROSCÁVEL, 1" - FORNECIMENTO E INSTALAÇÃO. AF_08/2021 | SINAPI | UN | 1 | 54.35 | 54.35
13.1.18 | 103953 | BUCHA DE REDUÇÃO, CURTA, PVC, SOLDÁVEL, DN 32 X 25 MM, INSTALADO EM RAMAL DE DISTRIBUIÇÃO DE ÁGUA - FORNECIMENTO E INSTALAÇÃO. AF_06/2022 | SINAPI | UN | 2 | 9.64 | 19.28
13.1.19 | 89356 | TUBO, PVC, SOLDÁVEL, DE 25MM, INSTALADO EM RAMAL OU SUB-RAMAL DE ÁGUA - FORNECIMENTO E INSTALAÇÃO. AF_06/2022 | SINAPI | M | 3.48 | 33.31 | 115.92
13.1.20 | 89366 | JOELHO 90 GRAUS COM BUCHA DE LATÃO, PVC, SOLDÁVEL, DN 25MM, X 3/4 INSTALADO EM RAMAL OU SUB-RAMAL DE ÁGUA - FORNECIMENTO E INSTALAÇÃO. AF_06/2022 | SINAPI | UN | 4 | 20.82 | 83.28
13.1.21 | 89395 | TE, PVC, SOLDÁVEL, DN 25MM, INSTALADO EM RAMAL OU SUB-RAMAL DE ÁGUA - FORNECIMENTO E INSTALAÇÃO. AF_06/2022 | SINAPI | UN | 2 | 17.91 | 35.82
13.1.22 | 90374 | TÊ COM BUCHA DE LATÃO NA BOLSA CENTRAL, PVC, SOLDÁVEL, DN 25MM X 3/4, INSTALADO EM RAMAL OU SUB-RAMAL DE ÁGUA - FORNECIMENTO E INSTALAÇÃO. AF_06/2022 | SINAPI | UN | 2 | 28.21 | 56.42
13.1.23 | FNDE 1563 | TELA DE PROTEÇÃO CONTRA INSETOS INSTALADA NA SAÍDA LIVRE DE TUBULAÇÃO, D = 2" A 2 1/2" | PRÓPRIA | UN | 2 | 68.52 | 137.04
13.1.24 | 101802 | CAIXA ENTERRADA RETENTORA DE AREIA RETANGULAR, EM ALVENARIA COM BLOCOS DE CONCRETO, DIMENSÕES INTERNAS: 1,00 X 1,00 X 1,20 M, EXCLUINDO TAMPÃO. AF_12/2020 | SINAPI | UN | 1 | 1901.51 | 1901.51
13.2 | Instalações Sanitárias | [5 empty] | 90233.19
13.2.1 | Tubulações e conexões de PVC | [5 empty] | 6981.19
13.2.1.1 | 93358 | ESCAVAÇÃO MANUAL DE VALA. AF_09/2024 | SINAPI | M3 | 8.06 | 123.22 | 993.15
13.2.1.2 | 93382 | REATERRO MANUAL DE VALAS, COM COMPACTADOR DE SOLOS DE PERCUSSÃO. AF_08/2023 | SINAPI | M3 | 7.75 | 35.7 | 276.68
13.2.1.3 | 89849 | TUBO PVC, SERIE NORMAL, ESGOTO PREDIAL, DN 150 MM, FORNECIDO E INSTALADO EM SUBCOLETOR AÉREO DE ESGOTO SANITÁRIO. AF_08/2022 | SINAPI | M | 9.05 | 72.31 | 654.41
13.2.1.4 | 89714 | TUBO PVC, SERIE NORMAL, ESGOTO PREDIAL, DN 100 MM, FORNECIDO E INSTALADO EM RAMAL DE DESCARGA OU RAMAL DE ESGOTO SANITÁRIO. AF_08/2022 | SINAPI | M | 2.8 | 51.64 | 144.59
13.2.1.5 | 89713 | TUBO PVC, SERIE NORMAL, ESGOTO PREDIAL, DN 75 MM, FORNECIDO E INSTALADO EM RAMAL DE DESCARGA OU RAMAL DE ESGOTO SANITÁRIO. AF_08/2022 | SINAPI | M | 13.35 | 46 | 614.1
13.2.1.6 | 89712 | TUBO PVC, SERIE NORMAL, ESGOTO PREDIAL, DN 50 MM, FORNECIDO E INSTALADO EM RAMAL DE DESCARGA OU RAMAL DE ESGOTO SANITÁRIO. AF_08/2022 | SINAPI | M | 26.45 | 37.07 | 980.5
13.2.1.7 | 89711 | TUBO PVC, SERIE NORMAL, ESGOTO PREDIAL, DN 40 MM, FORNECIDO E INSTALADO EM RAMAL DE DESCARGA OU RAMAL DE ESGOTO SANITÁRIO. AF_08/2022 | SINAPI | M | 15.5 | 29.83 | 462.37
13.2.1.8 | 104348 | TERMINAL DE VENTILAÇÃO, PVC, SÉRIE NORMAL, ESGOTO PREDIAL, DN 50 MM, JUNTA SOLDÁVEL, FORNECIDO E INSTALADO EM PRUMADA DE ESGOTO SANITÁRIO OU VENTILAÇÃO. AF_08/2022 | SINAPI | UN | 2 | 12.99 | 25.98
13.2.1.9 | 89779 | LUVA DE CORRER, PVC, SERIE NORMAL, ESGOTO PREDIAL, DN 100 MM, JUNTA ELÁSTICA, FORNECIDO E INSTALADO EM RAMAL DE DESCARGA OU RAMAL DE ESGOTO SANITÁRIO. AF_08/2022 | SINAPI | UN | 2 | 39.69 | 79.38
13.2.1.10 | 89776 | LUVA DE CORRER, PVC, SERIE NORMAL, ESGOTO PREDIAL, DN 75 MM, JUNTA ELÁSTICA, FORNECIDO E INSTALADO EM RAMAL DE DESCARGA OU RAMAL DE ESGOTO SANITÁRIO. AF_08/2022 | SINAPI | UN | 8 | 29.31 | 234.48
13.2.1.11 | 89754 | LUVA DE CORRER, PVC, SERIE NORMAL, ESGOTO PREDIAL, DN 50 MM, JUNTA ELÁSTICA, FORNECIDO E INSTALADO EM RAMAL DE DESCARGA OU RAMAL DE ESGOTO SANITÁRIO. AF_08/2022 | SINAPI | UN | 22 | 24.46 | 538.12
13.2.1.12 | FNDE 1564 | REDUCAO EXCENTRICA PVC, SERIE R, DN 100 X 75 MM, PARA ESGOTO PREDIAL, FORNECIDO E INSTALADO EM RAMAL DE DESCARGA OU RAMAL DE ESGOTO SANITÁRIO. | PRÓPRIA | UN | 3 | 35.37 | 106.11
13.2.1.13 | 89797 | JUNÇÃO SIMPLES, PVC, SERIE NORMAL, ESGOTO PREDIAL, DN 100 X 100 MM, JUNTA ELÁSTICA, FORNECIDO E INSTALADO EM RAMAL DE DESCARGA OU RAMAL DE ESGOTO SANITÁRIO. AF_08/2022 | SINAPI | UN | 2 | 59.88 | 119.76
13.2.1.14 | FNDE 1565 | JUNÇÃO SIMPLES, PVC, SERIE NORMAL, ESGOTO PREDIAL, DN 100 X 75 MM, JUNTA ELÁSTICA, FORNECIDO E INSTALADO EM RAMAL DE DESCARGA OU RAMAL DE ESGOTO SANITÁRIO. | PRÓPRIA | UN | 1 | 114.29 | 114.29
13.2.1.15 | 89795 | JUNÇÃO SIMPLES, PVC, SERIE NORMAL, ESGOTO PREDIAL, DN 75 X 75 MM, JUNTA ELÁSTICA, FORNECIDO E INSTALADO EM RAMAL DE DESCARGA OU RAMAL DE ESGOTO SANITÁRIO. AF_08/2022 | SINAPI | UN | 3 | 47.95 | 143.85
13.2.1.16 | FNDE 210 | JUNÇÃO SIMPLES, PVC, SERIE NORMAL, ESGOTO PREDIAL, DN 75 X 50 MM, JUNTA ELÁSTICA, FORNECIDO E INSTALADO EM RAMAL DE DESCARGA OU RAMAL DE ESGOTO SANITÁRIO. | PRÓPRIA | UN | 2 | 47.95 | 95.9
13.2.1.17 | 89785 | JUNÇÃO SIMPLES, PVC, SERIE NORMAL, ESGOTO PREDIAL, DN 50 X 50 MM, JUNTA ELÁSTICA, FORNECIDO E INSTALADO EM RAMAL DE DESCARGA OU RAMAL DE ESGOTO SANITÁRIO. AF_08/2022 | SINAPI | UN | 5 | 31.66 | 158.3
13.2.1.18 | 89783 | JUNÇÃO SIMPLES, PVC, SERIE NORMAL, ESGOTO PREDIAL, DN 40 MM, JUNTA SOLDÁVEL, FORNECIDO E INSTALADO EM RAMAL DE DESCARGA OU RAMAL DE ESGOTO SANITÁRIO. AF_08/2022 | SINAPI | UN | 2 | 19.45 | 38.9
13.2.1.19 | 89825 | TE, PVC, SERIE NORMAL, ESGOTO PREDIAL, DN 50 X 50 MM, JUNTA ELÁSTICA, FORNECIDO E INSTALADO EM PRUMADA DE ESGOTO SANITÁRIO OU VENTILAÇÃO. AF_08/2022 | SINAPI | UN | 7 | 18.67 | 130.69
13.2.1.20 | 89782 | TE, PVC, SERIE NORMAL, ESGOTO PREDIAL, DN 40 X 40 MM, JUNTA SOLDÁVEL, FORNECIDO E INSTALADO EM RAMAL DE DESCARGA OU RAMAL DE ESGOTO SANITÁRIO. AF_08/2022 | SINAPI | UN | 1 | 19.33 | 19.33
13.2.1.21 | 89731 | JOELHO 90 GRAUS, PVC, SERIE NORMAL, ESGOTO PREDIAL, DN 50 MM, JUNTA ELÁSTICA, FORNECIDO E INSTALADO EM RAMAL DE DESCARGA OU RAMAL DE ESGOTO SANITÁRIO. AF_08/2022 | SINAPI | UN | 4 | 18.02 | 72.08
13.2.1.22 | 89746 | JOELHO 45 GRAUS, PVC, SERIE NORMAL, ESGOTO PREDIAL, DN 100 MM, JUNTA ELÁSTICA, FORNECIDO E INSTALADO EM RAMAL DE DESCARGA OU RAMAL DE ESGOTO SANITÁRIO. AF_08/2022 | SINAPI | UN | 2 | 33.23 | 66.46
13.2.1.23 | 89739 | JOELHO 45 GRAUS, PVC, SERIE NORMAL, ESGOTO PREDIAL, DN 75 MM, JUNTA ELÁSTICA, FORNECIDO E INSTALADO EM RAMAL DE DESCARGA OU RAMAL DE ESGOTO SANITÁRIO. AF_08/2022 | SINAPI | UN | 6 | 27.87 | 167.22
13.2.1.24 | 89732 | JOELHO 45 GRAUS, PVC, SERIE NORMAL, ESGOTO PREDIAL, DN 50 MM, JUNTA ELÁSTICA, FORNECIDO E INSTALADO EM RAMAL DE DESCARGA OU RAMAL DE ESGOTO SANITÁRIO. AF_08/2022 | SINAPI | UN | 13 | 18.89 | 245.57
13.2.1.25 | 89726 | JOELHO 45 GRAUS, PVC, SERIE NORMAL, ESGOTO PREDIAL, DN 40 MM, JUNTA SOLDÁVEL, FORNECIDO E INSTALADO EM RAMAL DE DESCARGA OU RAMAL DE ESGOTO SANITÁRIO. AF_08/2022 | SINAPI | UN | 3 | 13.79 | 41.37
13.2.1.26 | 89742 | CURVA CURTA 90 GRAUS, PVC, SERIE NORMAL, ESGOTO PREDIAL, DN 75 MM, JUNTA ELÁSTICA, FORNECIDO E INSTALADO EM RAMAL DE DESCARGA OU RAMAL DE ESGOTO SANITÁRIO. AF_08/2022 | SINAPI | UN | 1 | 47.16 | 47.16
13.2.1.27 | 89733 | CURVA CURTA 90 GRAUS, PVC, SERIE NORMAL, ESGOTO PREDIAL, DN 50 MM, JUNTA ELÁSTICA, FORNECIDO E INSTALADO EM RAMAL DE DESCARGA OU RAMAL DE ESGOTO SANITÁRIO. AF_08/2022 | SINAPI | UN | 5 | 28.15 | 140.75
13.2.1.28 | 89728 | CURVA CURTA 90 GRAUS, PVC, SERIE NORMAL, ESGOTO PREDIAL, DN 40 MM, JUNTA SOLDÁVEL, FORNECIDO E INSTALADO EM RAMAL DE DESCARGA OU RAMAL DE ESGOTO SANITÁRIO. AF_08/2022 | SINAPI | UN | 3 | 17.01 | 51.03
13.2.1.29 | 104341 | BUCHA DE REDUÇÃO LONGA, PVC, SÉRIE NORMAL, ESGOTO PREDIAL, DN 50 X 40 MM, JUNTA SOLDÁVEL E ELÁSTICA, FORNECIDO E INSTALADO EM RAMAL DE DESCARGA OU RAMAL DE ESGOTO SANITÁRIO. AF_08/2022 | SINAPI | UN | 6 | 13.1 | 78.6
13.2.1.30 | 104357 | CAP, PVC, SÉRIE NORMAL, ESGOTO PREDIAL, DN 100 MM, JUNTA ELÁSTICA, FORNECIDO E INSTALADO EM SUBCOLETOR AÉREO DE ESGOTO SANITÁRIO. AF_08/2022 | SINAPI | UN | 2 | 22.44 | 44.88
13.2.1.31 | FNDE 1566 | CAP, PVC, SÉRIE NORMAL, ESGOTO PREDIAL, DN 75 MM, JUNTA ELÁSTICA, FORNECIDO E INSTALADO EM SUBCOLETOR AÉREO DE ESGOTO SANITÁRIO. | PRÓPRIA | UN | 2 | 23.62 | 47.24
13.2.1.32 | FNDE 1567 | CAP, PVC, SÉRIE NORMAL, ESGOTO PREDIAL, DN 50 MM, JUNTA ELÁSTICA, FORNECIDO E INSTALADO EM SUBCOLETOR AÉREO DE ESGOTO SANITÁRIO. | PRÓPRIA | UN | 2 | 16.23 | 32.46
13.2.1.33 | FNDE 1568 | CAP, PVC, SÉRIE NORMAL, ESGOTO PREDIAL, DN 40 MM, JUNTA ELÁSTICA, FORNECIDO E INSTALADO EM SUBCOLETOR AÉREO DE ESGOTO SANITÁRIO. | PRÓPRIA | UN | 1 | 15.48 | 15.48
13.2.2 | Diversos | [5 empty] | 30879.68
13.2.2.1 | 89709 | RALO SIFONADO, PVC, DN 100 X 40 MM, JUNTA SOLDÁVEL, FORNECIDO E INSTALADO EM RAMAL DE DESCARGA OU EM RAMAL DE ESGOTO SANITÁRIO. AF_08/2022 | SINAPI | UN | 1 | 25.65 | 25.65
13.2.2.2 | 97906 | CAIXA ENTERRADA HIDRÁULICA RETANGULAR, EM ALVENARIA COM BLOCOS DE CONCRETO, DIMENSÕES INTERNAS: 0,6X0,6X0,6 M PARA REDE DE ESGOTO. AF_12/2020 | SINAPI | UN | 1 | 515.48 | 515.48
13.2.2.3 | 98085 | TANQUE SÉPTICO RETANGULAR, EM ALVENARIA COM BLOCOS DE CONCRETO, DIMENSÕES INTERNAS: 1,6 X 4,4 X H=1,8 M, VOLUME ÚTIL: 9856 L (PARA 68 CONTRIBUINTES). AF_12/2020 | SINAPI | UN | 1 | 10193.92 | 10193.92
13.2.2.4 | 98061 | FILTRO ANAERÓBIO CIRCULAR, EM CONCRETO PRÉ-MOLDADO, DIÂMETRO INTERNO = 2,88 M, ALTURA INTERNA = 1,50 M, VOLUME ÚTIL: 7817,3 L (PARA 75 CONTRIBUINTES). AF_12/2020 | SINAPI | UN | 1 | 8007.77 | 8007.77
13.2.2.5 | 98064 | SUMIDOURO CIRCULAR, EM CONCRETO PRÉ-MOLDADO, DIÂMETRO INTERNO = 2,38 M, ALTURA INTERNA = 3,0 M, ÁREA DE INFILTRAÇÃO: 25 M² (PARA 10 CONTRIBUINTES). AF_12/2020 | SINAPI | UN | 2 | 6068.43 | 12136.86
13.2.3 | Banheiro ecológico seco | [5 empty] | 52372.32
13.2.3.1 | FNDE 1569 | BANHEIRO ECOLÓGICO SECO - FORNECIMENTO, TRANSPORTE, INSTALAÇÃO E TREINAMENTO DE USO | PRÓPRIA | UN | 3 | 17457.44 | 52372.32
13.3 | Louças, acessórios e metais | [5 empty] | 16821.77
13.3.1 | 86914 | TORNEIRA CROMADA 1/2" OU 3/4" PARA TANQUE, PADRÃO MÉDIO - FORNECIMENTO E INSTALAÇÃO. AF_01/2020 | SINAPI | UN | 1 | 89.65 | 89.65
13.3.2 | FNDE 1570 | BANCADA DE COZINHA COM 02 CUBAS 2,70X0,70m INCLUSO APOIOS | PRÓPRIA | UN | 1 | 5187.28 | 5187.28
13.3.3 | FNDE 1571 | BANCADA PASSA-PRATOS INOX 2,30X0,70m | PRÓPRIA | UN | 1 | 3495.46 | 3495.46
13.3.4 | 86875 | TANQUE DE MÁRMORE SINTÉTICO COM COLUNA, 22L OU EQUIVALENTE FORNECIMENTO E INSTALAÇÃO. AF_01/2020 | SINAPI | UN | 1 | 666.82 | 666.82
13.3.5 | 100853 | TORNEIRA CROMADA DE MESA PARA LAVATORIO, TIPO MONOCOMANDO. AF_01/2020 | SINAPI | UN | 2 | 311.9 | 623.8
13.3.6 | 100867 | BARRA DE APOIO RETA, EM ACO INOX POLIDO, COMPRIMENTO 70 CM, FIXADA NA PAREDE - FORNECIMENTO E INSTALAÇÃO. AF_01/2020 | SINAPI | UN | 5 | 331.73 | 1658.65
13.3.7 | 95545 | SABONETEIRA DE PAREDE EM METAL CROMADO, INCLUSO FIXAÇÃO. AF_01/2020 | SINAPI | UN | 2 | 61.91 | 123.82
13.3.8 | 86878 | VÁLVULA EM METAL CROMADO TIPO AMERICANA 3.1/2" X 1.1/2" PARA PIA - FORNECIMENTO E INSTALAÇÃO. AF_01/2020 | SINAPI | UN | 5 | 66.75 | 333.75
13.3.9 | 86883 | SIFÃO DO TIPO FLEXÍVEL EM PVC 1 X 1.1/2 - FORNECIMENTO E INSTALAÇÃO. AF_01/2020 | SINAPI | UN | 5 | 15.28 | 76.4
13.3.10 | FNDE 1572 | LAVATÓRIO EM AÇO INOX DIM: 55x50x46cm - FORNECIMENTO E INSTALAÇÃO. | PRÓPRIA | UN | 2 | 1258.11 | 2516.22
13.3.11 | 86909 | TORNEIRA CROMADA TUBO MÓVEL, DE MESA, 1/2" OU 3/4", PARA PIA DE COZINHA, PADRÃO ALTO - FORNECIMENTO E INSTALAÇÃO. AF_01/2020 | SINAPI | UN | 2 | 117.71 | 235.42
13.3.12 | FNDE 16 | PAPELEIRA PLASTICA TIPO DISPENSER PARA PAPEL HIGIENICO ROLAO, INCLUSO FIXAÇÃO, FORNECIMENTO E INSTALAÇÃO. | PRÓPRIA | UN | 2 | 76.05 | 152.1
13.3.13 | FNDE 1573 | BEBEDOURO PURIFICADOR DE PRESSÃO DE COLUNA CONJUGADO 1,2L, FORNECIMENTO E INSTALAÇÃO. | PRÓPRIA | UN | 1 | 1662.4 | 1662.4
14 | Sistema de Proteção Contra Incêndio | [5 empty] | 3258.62
14.1 | 101909 | EXTINTOR DE INCÊNDIO PORTÁTIL COM CARGA DE PQS DE 6 KG, CLASSE BC - FORNECIMENTO E INSTALAÇÃO. AF_01/2026_PE | SINAPI | UN | 4 | 262.47 | 1049.88
14.2 | 102520 | PINTURA DE SINALIZAÇÃO VERTICAL DE SEGURANÇA, FAIXAS AMARELA E PRETA, APLICAÇÃO MANUAL, 2 DEMÃOS. AF_05/2021 | SINAPI | M2 | 4 | 106.06 | 424.24
14.3 | 00037556 | PLACA DE SINALIZACAO DE SEGURANCA CONTRA INCENDIO, FOTOLUMINESCENTE, QUADRADA, *20 X 20* CM, EM PVC *2* MM ANTI-CHAMAS (SIMBOLOS, CORES E PICTOGRAMAS CONFORME NBR 16820) | SINAPI | UN | 10 | 25.33 | 253.3
14.4 | 00037539 | PLACA DE SINALIZACAO DE SEGURANCA CONTRA INCENDIO, FOTOLUMINESCENTE, RETANGULAR, *13 X 26* CM, EM PVC *2* MM ANTI-CHAMAS (SIMBOLOS, CORES E PICTOGRAMAS CONFORME NBR 16820) | SINAPI | UN | 9 | 21.9 | 197.1
14.5 | 00037558 | PLACA DE SINALIZACAO DE SEGURANCA CONTRA INCENDIO, FOTOLUMINESCENTE, RETANGULAR, *20 X 40* CM, EM PVC *2* MM ANTI-CHAMAS (SIMBOLOS, CORES E PICTOGRAMAS CONFORME NBR 16820) | SINAPI | UN | 1 | 40.83 | 40.83
14.6 | FNDE 1574 | DETECTOR ÓPTICO DE FUMAÇA COM BASE ENDEREÇÁVEL, FORNECIMENTO E INSTALAÇÃO. | PRÓPRIA | UN | 1 | 267.99 | 267.99
14.7 | FNDE 1575 | SIRENE AUDIOVISUAL TIPO ENDEREÇÁVEL, FORNECIMENTO E INSTALAÇÃO. | PRÓPRIA | UN | 3 | 341.76 | 1025.28
15 | Serviços Finais | [5 empty] | 13277.65
15.1 | FNDE 1576 | LIMPEZA GERAL DE OBRA | PRÓPRIA | M2 | 493.66 | 22.12 | 10919.76
15.2 | FNDE 560 | FORNECIMENTO E INSTALAÇÃO DE PLACA DE INAUGURAÇÃO EM AÇO INOX - 500 X 700 MM | PRÓPRIA | UN | 1 | 2357.89 | 2357.89
[5 empty] | VALOR BDI TOTAL: |  | 566741.02
[5 empty] | VALOR BDI: |  | 566741.02
[5 empty] | VALOR ORÇAMENTO: |  | 2266964.08
[5 empty] | VALOR TOTAL: |  | 2833705.1
Fundo Nacional de Desenvolvimento da Educação - CNPJ: 00.378.257/0001-81- Brasília/DF. Observações: 1- Esta planilha possui caráter referencial, destinando-se a subsidiar a elaboração da planilha para fins de licitação. Todos os itens deverão ser revisados e adequados ao projeto executivo, a ser desenvolvido localmente, o qual deverá contemplar a adaptação do projeto-padrão às condições específicas do empreendimento, incluindo características do terreno, condições geotécnicas, legislação municipal e exigências das concessionárias; 2- O desenvolvimento do projeto executivo, incluindo o projeto de fundações, bem como a elaboração da planilha orçamentária de licitação, contemplando os custos de mobilização e desmobilização, são de responsabilidade do respectivo ente federativo; 3- As soluções de fundação a serem adotadas deverão ser compatibilizadas com as características geotécnicas do solo local, sendo sua definição e dimensionamento de responsabilidade do ente federativo; 4- Cada ente federativo deverá adotar como referência a planilha correspondente à sua unidade federativa, observando, adicionalmente, as características do sistema elétrico local, em especial a tensão de fornecimento de energia; 5- Para os insumos de materiais e equipamentos não contemplados na base SINAPI, foram adotados valores de referência oriundos das fontes CPOS/SPOBRAS, mantendo-se os demais insumos, especialmente a mão de obra, conforme as composições do SINAPI, com a consequente adoção dos respectivos encargos sociais dessa base; 6- Para os insumos de materiais e equipamentos não constantes nem na base SINAPI nem nas fontes CPOS/SPOBRAS, foram elaboradas composições próprias, identificadas com código FNDE, mantendo-se os demais insumos, especialmente a mão de obra, conforme o SINAPI, de modo a preservar a uniformidade dos encargos sociais adotados na planilha; 7- As referências do SINAPI são divulgadas em relatórios próprios, contendo legenda indicativa da origem dos preços, conforme as seguintes classificações: (C) preço de insumo coletado pelo IBGE; (CR) preço obtido por meio de coeficiente de representatividade, conforme metodologia de família homogênea; e (AS) preço atribuído com base em referência da localidade de São Paulo/SP; 8- A adoção das referências quanto à origem dos preços constitui decisão técnica do orçamentista, que deverá avaliar a adequação dos valores à localidade de aplicação do orçamento, considerando, inclusive, a relevância de cada insumo no custo global da obra.

## TO
MINISTÉRIO DA EDUCAÇÃO
Obra: Escola Indígena 2 Salas - 220V | [5 empty] | BDI : | 25%
Unidade federativa: TOCANTINS |  |  |  |  | Fonte
Planilha Orçamentária: IMA2A-PLN-AT1-R00 |  |  |  |  | SICRO | 2025/10 | SEM DESONERAÇÃO
[5 empty] | SINAPI | 2026/01 | SEM DESONERAÇÃO
[5 empty] | SP OBRAS | 200 | SEM DESONERAÇÃO
[5 empty] | PRÓPRIA | PRÓPRIA
ITEM | CÓDIGO | DESCRIÇÃO | FONTE | UND | QUANTIDADE | PREÇO UNITÁRIO R$ | PREÇO TOTAL R$
1 | Serviços Preliminares | [5 empty] | 90169.48
1.1 | 103689 | FORNECIMENTO E INSTALAÇÃO DE PLACA DE OBRA COM CHAPA GALVANIZADA E ESTRUTURA DE MADEIRA. AF_03/2022_PS | SINAPI | M2 | 6.48 | 465.33 | 3015.34
1.2 | 99059 | LOCAÇÃO CONVENCIONAL DE OBRA, UTILIZANDO GABARITO DE TÁBUAS CORRIDAS PONTALETADAS A CADA 2,00M - 2 UTILIZAÇÕES. AF_03/2024 | SINAPI | M | 137.4 | 68.56 | 9420.14
1.3 | FNDE 1500 | LOCACAO DE GRUPO GERADOR *80 A 125* KVA, MOTOR DIESEL, REBOCAVEL, ACIONAMENTO MANUAL - INCLUSO ÓLEO DIESEL | PRÓPRIA | MÊS | 5 | 15546.8 | 77734
2 | Administração Local | [5 empty] | 176373.65
2.1 | FNDE 1501 | ADMINISTRAÇÃO LOCAL ESCOLA INDÍGENA - 02 SALAS | PRÓPRIA | UN | 1 | 176373.65 | 176373.65
3 | Canteiro de Obra | [5 empty] | 333841.32
3.1 | 98524 | LIMPEZA MANUAL DE VEGETAÇÃO EM TERRENO COM ENXADA. AF_03/2024 | SINAPI | M2 | 4640 | 4.97 | 23060.8
3.2 | 98458 | TAPUME COM COMPENSADO DE MADEIRA. AF_03/2024 | SINAPI | M2 | 611.6 | 104.6 | 63973.36
3.3 | 105113 | ESTRUTURA DE MADEIRA PROVISÓRIA PARA SUPORTE DE CAIXA D'ÁGUA ELEVADA DE 2000 LITROS. AF_03/2024 | SINAPI | UN | 1 | 8411.75 | 8411.75
3.4 | FNDE 1502 | EXECUÇÃO DE SANITÁRIO E VESTIÁRIO EM CANTEIRO DE OBRA EM CHAPA DE MADEIRA COMPENSADA, NÃO INCLUSO MOBILIÁRIO. | PRÓPRIA | M2 | 25 | 825.33 | 20633.25
3.5 | FNDE 1503 | EXECUÇÃO DE GUARITA EM CANTEIRO DE OBRA EM CHAPA DE MADEIRA COMPENSADA, NÃO INCLUSO MOBILIÁRIO. | PRÓPRIA | M2 | 6 | 938.89 | 5633.34
3.6 | FNDE 1504 | EXECUÇÃO DE REFEITÓRIO E COZINHA EM CANTEIRO DE OBRA EM CHAPA DE MADEIRA COMPENSADA, NÃO INCLUSO MOBILIÁRIO E EQUIPAMENTOS. | PRÓPRIA | M2 | 35 | 458.16 | 16035.6
3.7 | FNDE 1505 | EXECUÇÃO DE ESCRITÓRIO EM CANTEIRO DE OBRA EM CHAPA DE MADEIRA COMPENSADA, NÃO INCLUSO MOBILIÁRIO E EQUIPAMENTOS. | PRÓPRIA | M2 | 30 | 862.15 | 25864.5
3.8 | FNDE 1506 | EXECUÇÃO DE ALMOXARIFADO EM CANTEIRO DE OBRA EM CHAPA DE MADEIRA COMPENSADA, INCLUSO PRATELEIRAS. | PRÓPRIA | M2 | 20 | 715.99 | 14319.8
3.9 | FNDE 1507 | EXECUÇÃO DE DEPÓSITO DE MATERIAL E RESÍDUOS EM CANTEIRO DE OBRA EM CHAPA DE MADEIRA COMPENSADA, NÃO INCLUSO MOBILIÁRIO. | PRÓPRIA | M2 | 76 | 672.9 | 51140.4
3.10 | FNDE 1508 | EXECUÇÃO DE ALOJAMENTO EM CANTEIRO DE OBRA EM CHAPA DE MADEIRA COMPENSADA, NÃO INCLUSO MOBILIÁRIO. | PRÓPRIA | M2 | 45 | 862.15 | 38796.75
3.11 | FNDE 1509 | EXECUÇÃO DE CENTRAL DE ARMADURA EM CANTEIRO DE OBRA, NÃO INCLUSO MOBILIÁRIO E EQUIPAMENTOS. | PRÓPRIA | M2 | 30 | 304.36 | 9130.8
3.12 | FNDE 1510 | EXECUÇÃO DE CENTRAL DE CARPINTARIA, FÔRMAS, PRODUÇÃO DE ARGAMASSA OU CONCRETO EM CANTEIRO DE OBRA, NÃO INCLUSO MOBILIÁRIO E EQUIPAMENTOS. | PRÓPRIA | M2 | 90 | 527.07 | 47436.3
3.13 | 98053 | TANQUE SÉPTICO CIRCULAR, EM CONCRETO PRÉ-MOLDADO, DIÂMETRO INTERNO = 1,40 M, ALTURA INTERNA = 2,50 M, VOLUME ÚTIL: 3463,6 L (PARA 13 CONTRIBUINTES). AF_12/2020 | SINAPI | UN | 1 | 2745.78 | 2745.78
3.14 | 98100 | SUMIDOURO RETANGULAR, EM ALVENARIA COM BLOCOS DE CONCRETO, DIMENSÕES INTERNAS: 1,6 X 3,4 X H=3,0 M, ÁREA DE INFILTRAÇÃO: 32,9 M² (PARA 13 CONTRIBUINTES). . AF_12/2020 | SINAPI | UN | 1 | 6658.89 | 6658.89
4 | Fundação | [5 empty] | 92498.22
4.1 | Movimentação de terra | [5 empty] | 6952.61
4.1.1 | 93382 | REATERRO MANUAL DE VALAS, COM COMPACTADOR DE SOLOS DE PERCUSSÃO. AF_08/2023 | SINAPI | M3 | 38.25 | 27.42 | 1048.82
4.1.2 | 93358 | ESCAVAÇÃO MANUAL DE VALA. AF_09/2024 | SINAPI | M3 | 60.43 | 92.32 | 5578.9
4.1.3 | 101617 | PREPARO DE FUNDO DE VALA COM LARGURA MAIOR OU IGUAL A 1,5 M E MENOR QUE 2,5 M (ACERTO DO SOLO NATURAL), EM LOCAL COM NÍVEL BAIXO DE INTERFERÊNCIA. AF_01/2026 | SINAPI | M2 | 90.75 | 3.58 | 324.89
4.2 | Blocos | [5 empty] | 33432.49
4.2.1 | 96619 | LASTRO DE CONCRETO MAGRO, APLICADO EM BLOCOS DE COROAMENTO OU SAPATAS, ESPESSURA DE 5 CM. AF_01/2024 | SINAPI | M2 | 90.75 | 47.06 | 4270.7
4.2.2 | 96534 | FABRICAÇÃO, MONTAGEM E DESMONTAGEM DE FÔRMA PARA BLOCO DE COROAMENTO, EM MADEIRA SERRADA, E=25 MM, 4 UTILIZAÇÕES. AF_01/2024 | SINAPI | M2 | 108 | 85.29 | 9211.32
4.2.3 | 96543 | ARMAÇÃO DE BLOCO UTILIZANDO AÇO CA-60 DE 5 MM - MONTAGEM. AF_01/2024 | SINAPI | KG | 94.25 | 19.67 | 1853.9
4.2.4 | 96544 | ARMAÇÃO DE BLOCO UTILIZANDO AÇO CA-50 DE 6,3 MM - MONTAGEM. AF_01/2024 | SINAPI | KG | 209.48 | 17.32 | 3628.19
4.2.5 | 96555 | CONCRETAGEM DE BLOCO DE COROAMENTO OU VIGA BALDRAME, FCK 30 MPA, COM USO DE JERICA - LANÇAMENTO, ADENSAMENTO E ACABAMENTO. AF_01/2024 | SINAPI | M3 | 16.2 | 893.11 | 14468.38
4.3 | Estacas | [5 empty] | 52113.12
4.3.1 | 101176 | ESTACA BROCA DE CONCRETO, DIÂMETRO DE 30CM, ESCAVAÇÃO MANUAL COM TRADO CONCHA, INTEIRAMENTE ARMADA. AF_05/2020 | SINAPI | M | 300 | 154.62 | 46386
4.3.2 | FNDE 1511 | ESTACA DE MADEIRA CRAVADA, DN=25CM, CAPACIDADE DE 3T | PRÓPRIA | M | 24 | 238.63 | 5727.12
5 | Superestrutura | [5 empty] | 541172.68
5.1 | Pilar de madeira | [5 empty] | 48002.61
5.1.1 | FNDE 1512 | PILAR DE MADEIRA SERRADA TRATADO COM STAIN, MAÇARANDUBA OU EQUIVALENTE DA REGIÃO, NÃO APARELHADO, FIXADO COM CANTONEIRA, SEÇÃO 22 X 14 CM, COMPRIMENTO DE ATÉ 6 M. | PRÓPRIA | M | 139.27 | 275.41 | 38356.35
5.1.2 | FNDE 1513 | PILAR DE MADEIRA SERRADA TRATADO COM STAIN, MAÇARANDUBA OU EQUIVALENTE DA REGIÃO, APARELHADO, FIXADO COM CANTONEIRA, SEÇÃO 22 X 14 CM, COMPRIMENTO DE ATÉ 3 M. | PRÓPRIA | M | 33.48 | 288.12 | 9646.26
5.2 | Viga de madeira | [5 empty] | 202284.11
5.2.1 | FNDE 1514 | BARROTE DE MADEIRA TRATADO COM STAIN *6 X 20* CM | PRÓPRIA | M | 743.06 | 112.37 | 83497.65
5.2.2 | FNDE 1515 | APOIO DO BARROTE DE MADEIRA TRATADO COM STAIN *6 X 12* CM | PRÓPRIA | M | 267.88 | 69.78 | 18692.67
5.2.3 | FNDE 1516 | VIGA-CAIXÃO CHAPA COMPENSADA NAVAL DE 2200 X 1600 MM, E = 20 MM | PRÓPRIA | M2 | 79.07 | 284.4 | 22487.51
5.2.4 | FNDE 1517 | VIGA DE MADEIRA SERRADA TRATADA COM STAIN, MAÇARANDUBA OU EQUIVALENTE DA REGIÃO, APARELHADA, SEÇÃO RETANGULAR 7 X 22 CM. | PRÓPRIA | M | 485.92 | 159.71 | 77606.28
5.3 | Estrutura cobertura | [5 empty] | 290885.96
5.3.1 | FNDE 1518 | TERÇAS E BEIRAL TRATADOS COM STAIN *6 X 22* CM | PRÓPRIA | M | 1336.02 | 106.89 | 142807.18
5.3.2 | FNDE 1519 | PEÇAS DE CONTRAVENTAMENTO TRATADAS COM STAIN *3,5 X 15* CM | PRÓPRIA | M | 101.88 | 59.5 | 6061.86
5.3.3 | FNDE 1520 | PEÇAS DAS TESOURAS TRATADAS COM STAIN *7 X 22* CM | PRÓPRIA | M | 13.44 | 157.91 | 2122.31
5.3.4 | FNDE 1521 | CUMEEIRA NORMAL PARA TELHA TRAPEZOIDAL DE AÇO, E = 0,5 MM, INCLUSO ACESSÓRIOS DE FIXAÇÃO E IÇAMENTO | PRÓPRIA | M | 40.14 | 91.59 | 3676.42
5.3.5 | 94449 | TELHAMENTO COM TELHA ONDULADA DE FIBRA DE VIDRO E = 0,6 MM, PARA TELHADO COM INCLINAÇÃO MAIOR QUE 10°, COM ATÉ 2 ÁGUAS, INCLUSO IÇAMENTO. AF_07/2019 | SINAPI | M2 | 18.2 | 64.47 | 1173.35
5.3.6 | FNDE 1522 | TELHAMENTO COM TELHA METÁLICA TERMOACÚSTICA E = 50 MM, COM ATÉ 2 ÁGUAS, PRE-PINTURA DE COR BRANCA NAS DUAS FACES, NUCLEO EM POLIISOCIANURATO (PIR) | PRÓPRIA | M2 | 626.92 | 215.41 | 135044.84
6 | Sistema de vedação vertical | [5 empty] | 40277.79
6.1 | FNDE 1523 | PAREDES - FECHAMENTO EM MADEIRA ENCAIXE TIPO MACHO E FÊMEA (15x3,5 cm) E = 44MM | PRÓPRIA | M2 | 214.66 | 184.37 | 39576.86
6.2 | FNDE 1524 | DIV01 - PAINEL EM MADEIRA COMPENSADO NAVAL E = 10MM | PRÓPRIA | M2 | 4.83 | 145.12 | 700.93
7 | Esquadrias | [5 empty] | 105324.26
7.1 | FNDE 1525 | P01 - FOLHA DE ABRIR C/ POLICABORNATO ALVEOLAR E BRISE | PRÓPRIA | UN | 4 | 2834.48 | 11337.92
7.2 | FNDE 1526 | P02 - FOLHA DE ABRIR QUADRO DE MADEIRA COM TELA DE NYLON | PRÓPRIA | UN | 2 | 2944.22 | 5888.44
7.3 | FNDE 1527 | P03 - PORTA 01 FOLHA DE MADEIRA C/ STAIN BARRA DE APOIO PNE E CHAPA METÁLICA | PRÓPRIA | UN | 1 | 2091.33 | 2091.33
7.4 | FNDE 1528 | P04 - 01 FOLHA DE ABRIR DIVISÓRIAS DV1 COMPENSADO NAVAL | PRÓPRIA | UN | 2 | 1191.95 | 2383.9
7.5 | FNDE 1529 | P05 - FOLHAS DE CORRER C/ QUADRO DE MADEIRA E TELA DE NYLON | PRÓPRIA | UN | 1 | 6207.27 | 6207.27
7.6 | FNDE 1530 | JA01 - FIXO - QUADRO DE MADEIRA COM TELA DE NYLON | PRÓPRIA | UN | 2 | 1682.4 | 3364.8
7.7 | FNDE 1531 | JA02 - FIXO - QUADRO DE MADEIRA COM TELA DE NYLON | PRÓPRIA | UN | 2 | 1277.24 | 2554.48
7.8 | FNDE 1532 | JA03 - FIXO - QUADRO DE MADEIRA COM POLICARBONATO ALVEOLAR CRISTAL | PRÓPRIA | UN | 1 | 726.31 | 726.31
7.9 | FNDE 1533 | JA04 - FIXO - QUADRO DE MADEIRA COM TELA DE NYLON | PRÓPRIA | UN | 3 | 2195.07 | 6585.21
7.10 | FNDE 1534 | JA05 - FIXO - QUADRO DE MADEIRA COM TELA DE NYLON | PRÓPRIA | UN | 2 | 3097.28 | 6194.56
7.11 | FNDE 1535 | PN01 - BRISE FIXO MADEIRA COM TELA DE NYLON C/ VÃO DE PORTA - 735X305 | PRÓPRIA | UN | 1 | 4544.28 | 4544.28
7.12 | FNDE 1536 | PN02 - BRISE FIXO MADEIRA COM TELA DE NYLON C/ VÃO DE PORTA - 482X305 | PRÓPRIA | UN | 1 | 4437.01 | 4437.01
7.13 | FNDE 1537 | PN03 - BRISE FIXO MADEIRA COM TELA DE NYLON - 482x305 | PRÓPRIA | UN | 1 | 5467.57 | 5467.57
7.14 | FNDE 1538 | PN04 - BRISE FIXO MADEIRA - 657X305 | PRÓPRIA | UN | 2 | 2429.87 | 4859.74
7.15 | FNDE 1539 | PN05 - BRISE FIXO MADEIRA - 160X305 | PRÓPRIA | UN | 2 | 591.75 | 1183.5
7.16 | FNDE 1540 | PN 07 - BRISES DE MADEIRA PÓRTICO FRONTAL 2,5 X 5,0 CM, PROTEGIDO COM STAIN | PRÓPRIA | UN | 4 | 3263.53 | 13054.12
7.17 | FNDE 1541 | CORRIMÃO DUPLO EM TUBO DE AÇO INOXIDÁVEL ESCOVADO, COM DIÂMETRO DE 1 1/2" E MONTANTES COM DIÂMETRO DE 2" | PRÓPRIA | M | 19.68 | 747.53 | 14711.39
7.18 | FNDE 1542 | CG1 - GUARDA-CORPO EM MADEIRA C/ CABOS DE AÇO | PRÓPRIA | M | 55.65 | 139.89 | 7784.88
7.19 | FNDE 1543 | BANCO COLETIVO EM MADEIRA - FACHADA FRONTAL | PRÓPRIA | UN | 1 | 1947.55 | 1947.55
8 | Sistema de pisos | [5 empty] | 322728.22
8.1 | 101746 | ASSOALHO DE MADEIRA. AF_09/2020 | SINAPI | M2 | 452.8 | 527.1 | 238670.88
8.2 | FNDE 670 | ACABAMENTO E PROTEÇÃO DE MADEIRA - STAIN - 2 DEMÃOS | PRÓPRIA | M2 | 905.6 | 46.02 | 41675.71
8.3 | 101094 | PISO PODOTÁTIL DE ALERTA OU DIRECIONAL, DE BORRACHA, ASSENTADO SOBRE ARGAMASSA. AF_05/2020 | SINAPI | M | 25.8 | 180.9 | 4667.22
8.4 | 97083 | COMPACTAÇÃO MECÂNICA DE SOLO PARA EXECUÇÃO DE RADIER, PISO DE CONCRETO OU LAJE SOBRE SOLO, COM COMPACTADOR DE SOLOS A PERCUSSÃO. AF_09/2021 | SINAPI | M2 | 128.01 | 3.56 | 455.72
8.5 | 96622 | LASTRO COM MATERIAL GRANULAR, APLICADO EM PISOS OU LAJES SOBRE SOLO, ESPESSURA DE *5 CM*. AF_01/2024 | SINAPI | M3 | 6.4 | 299.91 | 1919.42
8.6 | 94992 | EXECUÇÃO DE PASSEIO (CALÇADA) OU PISO DE CONCRETO COM CONCRETO MOLDADO IN LOCO, FEITO EM OBRA, ACABAMENTO CONVENCIONAL, ESPESSURA 6 CM, ARMADO. AF_08/2022 | SINAPI | M2 | 128.01 | 85.13 | 10897.49
8.7 | FNDE 1544 | ESCADA DE MADEIRA | PRÓPRIA | M | 12.28 | 868.06 | 10659.78
8.8 | FNDE 1545 | RAMPA DE MADEIRA | PRÓPRIA | UN | 1 | 13782 | 13782
9 | Pintura e acabamentos | [5 empty] | 23858.92
9.1 | 102229 | PINTURA TINTA DE ACABAMENTO (PIGMENTADA) ESMALTE SINTÉTICO ACETINADO EM MADEIRA, 3 DEMÃOS. AF_01/2021 | SINAPI | M2 | 131.85 | 27.74 | 3657.52
9.2 | FNDE 670 | ACABAMENTO E PROTEÇÃO DE MADEIRA - STAIN - 2 DEMÃOS | PRÓPRIA | M2 | 438.97 | 46.02 | 20201.4
10 | Sistema Fotovoltáico Pequeno | [5 empty] | 110912.54
10.1 | Serviços preliminares - Cercamento | [5 empty] | 14158.78
10.1.1 | 98524 | LIMPEZA MANUAL DE VEGETAÇÃO EM TERRENO COM ENXADA. AF_03/2024 | SINAPI | M2 | 235.8 | 4.97 | 1171.93
10.1.2 | 98522 | ALAMBRADO EM MOURÕES DE CONCRETO, COM TELA DE ARAME GALVANIZADO (INCLUSIVE MURETA EM CONCRETO). AF_12/2025 | SINAPI | M | 62.85 | 171.31 | 10766.83
10.1.3 | FNDE 1546 | PORTÃO TUBULAR EM TELA DE AÇO GALVANIZADO ATÉ 2,50 M DE ALTURA, COMPLETO | PRÓPRIA | M2 | 2.1 | 1057.15 | 2220.02
10.2 | Abrigo do sistema fotovoltáico | [5 empty] | 24912.81
10.2.1 | Movimentação de terra | [5 empty] | 510.55
10.2.1.1 | 93358 | ESCAVAÇÃO MANUAL DE VALA. AF_09/2024 | SINAPI | M3 | 3.8 | 92.32 | 350.82
10.2.1.2 | 93382 | REATERRO MANUAL DE VALAS, COM COMPACTADOR DE SOLOS DE PERCUSSÃO. AF_08/2023 | SINAPI | M3 | 3.5 | 27.42 | 95.97
10.2.1.3 | 101616 | PREPARO DE FUNDO DE VALA COM LARGURA MENOR QUE 1,5 M (ACERTO DO SOLO NATURAL), EM LOCAL COM NÍVEL BAIXO DE INTERFERÊNCIA. AF_01/2026 | SINAPI | M2 | 8.05 | 7.92 | 63.76
10.2.2 | Fundação | [5 empty] | 3166.23
10.2.2.1 | Sapatas | [5 empty] | 1010.27
10.2.2.1.1 | 96619 | LASTRO DE CONCRETO MAGRO, APLICADO EM BLOCOS DE COROAMENTO OU SAPATAS, ESPESSURA DE 5 CM. AF_01/2024 | SINAPI | M2 | 3.24 | 47.06 | 152.47
10.2.2.1.2 | 96556 | CONCRETAGEM DE SAPATA, FCK 30 MPA, COM USO DE JERICA - LANÇAMENTO, ADENSAMENTO E ACABAMENTO. AF_01/2024 | SINAPI | M3 | 0.3 | 1056.5 | 316.95
10.2.2.1.3 | 96535 | FABRICAÇÃO, MONTAGEM E DESMONTAGEM DE FÔRMA PARA SAPATA, EM MADEIRA SERRADA, E=25 MM, 4 UTILIZAÇÕES. AF_01/2024 | SINAPI | M2 | 2.4 | 141.53 | 339.67
10.2.2.1.4 | 104918 | ARMAÇÃO DE SAPATA ISOLADA, VIGA BALDRAME E SAPATA CORRIDA UTILIZANDO AÇO CA-50 DE 8 MM - MONTAGEM. AF_01/2024 | SINAPI | KG | 14.98 | 13.43 | 201.18
10.2.2.2 | Baldrames | [5 empty] | 1725.73
10.2.2.2.1 | 96619 | LASTRO DE CONCRETO MAGRO, APLICADO EM BLOCOS DE COROAMENTO OU SAPATAS, ESPESSURA DE 5 CM. AF_01/2024 | SINAPI | M2 | 4.81 | 47.06 | 226.36
10.2.2.2.2 | 96555 | CONCRETAGEM DE BLOCO DE COROAMENTO OU VIGA BALDRAME, FCK 30 MPA, COM USO DE JERICA - LANÇAMENTO, ADENSAMENTO E ACABAMENTO. AF_01/2024 | SINAPI | M3 | 0.46 | 893.11 | 410.83
10.2.2.2.3 | 96536 | FABRICAÇÃO, MONTAGEM E DESMONTAGEM DE FÔRMA PARA VIGA BALDRAME, EM MADEIRA SERRADA, E=25 MM, 4 UTILIZAÇÕES. AF_01/2024 | SINAPI | M2 | 6.17 | 74.1 | 457.2
10.2.2.2.4 | 104916 | ARMAÇÃO DE SAPATA ISOLADA, VIGA BALDRAME E SAPATA CORRIDA UTILIZANDO AÇO CA-60 DE 5 MM - MONTAGEM. AF_01/2024 | SINAPI | KG | 12.01 | 16.24 | 195.04
10.2.2.2.5 | 104919 | ARMAÇÃO DE SAPATA ISOLADA, VIGA BALDRAME E SAPATA CORRIDA UTILIZANDO AÇO CA-50 DE 10 MM - MONTAGEM. AF_01/2024 | SINAPI | KG | 36.85 | 11.84 | 436.3
10.2.2.3 | Pilares-apoio | [5 empty] | 430.23
10.2.2.3.1 | 92419 | MONTAGEM E DESMONTAGEM DE FÔRMA DE PILARES RETANGULARES E ESTRUTURAS SIMILARES, PÉ-DIREITO SIMPLES, EM CHAPA DE MADEIRA COMPENSADA RESINADA, 4 UTILIZAÇÕES. AF_09/2020 | SINAPI | M2 | 1.52 | 96.92 | 147.32
10.2.2.3.2 | 92759 | ARMAÇÃO DE PILAR OU VIGA DE ESTRUTURA CONVENCIONAL DE CONCRETO ARMADO UTILIZANDO AÇO CA-60 DE 5,0 MM - MONTAGEM. AF_06/2022 | SINAPI | KG | 2.29 | 13.36 | 30.59
10.2.2.3.3 | 92763 | ARMAÇÃO DE PILAR OU VIGA DE ESTRUTURA CONVENCIONAL DE CONCRETO ARMADO UTILIZANDO AÇO CA-50 DE 12,5 MM - MONTAGEM. AF_06/2022 | SINAPI | KG | 13.56 | 8.36 | 113.36
10.2.2.3.4 | 103669 | CONCRETAGEM DE PILARES, FCK = 25 MPA, COM USO DE BALDES - LANÇAMENTO, ADENSAMENTO E ACABAMENTO. AF_02/2022 | SINAPI | M3 | 0.12 | 1158.02 | 138.96
10.2.3 | Superestrutura | [5 empty] | 10112.64
10.2.3.1 | Alvenaria estrutural | [5 empty] | 5817.79
10.2.3.1.1 | 89472 | ALVENARIA DE BLOCOS DE CONCRETO ESTRUTURAL 14X19X39 CM (ESPESSURA 14 CM), FBK = 14 MPA, UTILIZANDO COLHER DE PEDREIRO. AF_10/2022 | SINAPI | M2 | 33.9 | 133.53 | 4526.67
10.2.3.1.2 | 89998 | ARMAÇÃO DE CINTA DE ALVENARIA ESTRUTURAL; DIÂMETRO DE 10,0 MM. AF_09/2021 | SINAPI | KG | 10.75 | 9.33 | 100.3
10.2.3.1.3 | 89996 | ARMAÇÃO VERTICAL DE ALVENARIA ESTRUTURAL; DIÂMETRO DE 10,0 MM. AF_09/2021 | SINAPI | KG | 20.58 | 9.92 | 204.15
10.2.3.1.4 | 90000 | ARMAÇÃO DE VERGA E CONTRAVERGA DE ALVENARIA ESTRUTURAL; DIÂMETRO DE 10,0 MM. AF_09/2021 | SINAPI | KG | 8.47 | 12.41 | 105.11
10.2.3.1.5 | 89993 | GRAUTEAMENTO VERTICAL EM ALVENARIA ESTRUTURAL. AF_09/2021 | SINAPI | M3 | 0.35 | 1242.16 | 434.76
10.2.3.1.6 | 89995 | GRAUTEAMENTO DE CINTA SUPERIOR OU DE VERGA EM ALVENARIA ESTRUTURAL. AF_09/2021 | SINAPI | M3 | 0.29 | 1202.86 | 348.83
10.2.3.1.7 | 89994 | GRAUTEAMENTO DE CINTA INTERMEDIÁRIA OU DE CONTRAVERGA EM ALVENARIA ESTRUTURAL. AF_09/2021 | SINAPI | M3 | 0.09 | 1088.51 | 97.97
10.2.3.2 | Cobertura | [5 empty] | 4294.85
10.2.3.2.1 | 92543 | TRAMA DE MADEIRA COMPOSTA POR TERÇAS PARA TELHADOS DE ATÉ 2 ÁGUAS PARA TELHA ONDULADA DE FIBROCIMENTO, METÁLICA, PLÁSTICA OU TERMOACÚSTICA, INCLUSO TRANSPORTE VERTICAL. AF_10/2025 | SINAPI | M2 | 17.71 | 27.1 | 479.94
10.2.3.2.2 | FNDE 1522 | TELHAMENTO COM TELHA METÁLICA TERMOACÚSTICA E = 50 MM, COM ATÉ 2 ÁGUAS, PRE-PINTURA DE COR BRANCA NAS DUAS FACES, NUCLEO EM POLIISOCIANURATO (PIR) | PRÓPRIA | M2 | 17.71 | 215.41 | 3814.91
10.2.4 | Piso de concreto | [5 empty] | 1479.24
10.2.4.1 | 97083 | COMPACTAÇÃO MECÂNICA DE SOLO PARA EXECUÇÃO DE RADIER, PISO DE CONCRETO OU LAJE SOBRE SOLO, COM COMPACTADOR DE SOLOS A PERCUSSÃO. AF_09/2021 | SINAPI | M2 | 17.71 | 3.56 | 63.05
10.2.4.2 | 96622 | LASTRO COM MATERIAL GRANULAR, APLICADO EM PISOS OU LAJES SOBRE SOLO, ESPESSURA DE *5 CM*. AF_01/2024 | SINAPI | M3 | 0.89 | 299.91 | 266.92
10.2.4.3 | 97087 | CAMADA SEPARADORA PARA EXECUÇÃO DE RADIER, PISO DE CONCRETO OU LAJE SOBRE SOLO, EM LONA PLÁSTICA. AF_09/2021 | SINAPI | M2 | 17.71 | 2.8 | 49.59
10.2.4.4 | FNDE 1548 | PISO DE CONCRETO COM CONCRETO MOLDADO IN LOCO, PREPARO MANUAL C15, ACABAMENTO CONVENCIONAL, NÃO ARMADO. | PRÓPRIA | M3 | 1.24 | 886.84 | 1099.68
10.2.5 | Acabamento e Esquadrias | [5 empty] | 7178.26
10.2.5.1 | 87879 | CHAPISCO APLICADO EM ALVENARIAS E ESTRUTURAS DE CONCRETO INTERNAS, COM COLHER DE PEDREIRO. ARGAMASSA TRAÇO 1:3 COM PREPARO EM BETONEIRA 400L. AF_10/2022 | SINAPI | M2 | 33.9 | 4.93 | 167.13
10.2.5.2 | 87905 | CHAPISCO APLICADO EM ALVENARIA (COM PRESENÇA DE VÃOS) E ESTRUTURAS DE CONCRETO DE FACHADA, COM COLHER DE PEDREIRO. ARGAMASSA TRAÇO 1:3 COM PREPARO EM BETONEIRA 400L. AF_10/2022 | SINAPI | M2 | 33.9 | 8.7 | 294.93
10.2.5.3 | 87777 | EMBOÇO OU MASSA ÚNICA EM ARGAMASSA TRAÇO 1:2:8, PREPARO MANUAL, APLICADA MANUALMENTE EM PANOS DE FACHADA COM PRESENÇA DE VÃOS, ESPESSURA DE 25 MM. AF_08/2022 | SINAPI | M2 | 67.8 | 64.77 | 4391.41
10.2.5.4 | FNDE 1549 | J01 - FIXO - JANELA VENEZIANA TOMADA DE AR EM ALUMÍNIO - 100 X 30 CM | PRÓPRIA | UN | 3 | 402.22 | 1206.66
10.2.5.5 | FNDE 1550 | PORTA EM AÇO DE ABRIR TIPO VENEZIANA SEM GUARNIÇÃO, 106X210CM, FIXAÇÃO COM PARAFUSOS - FORNECIMENTO E INSTALAÇÃO. | PRÓPRIA | UN | 1 | 891.16 | 891.16
10.2.5.6 | 100757 | PINTURA COM TINTA ALQUÍDICA DE ACABAMENTO (ESMALTE SINTÉTICO ACETINADO) PULVERIZADA SOBRE SUPERFÍCIES METÁLICAS (EXCETO PERFIL) EXECUTADO EM OBRA (02 DEMÃOS). AF_01/2020_PE | SINAPI | M2 | 4.2 | 54.04 | 226.97
10.2.6 | Revestimento | [5 empty] | 2465.89
10.2.6.1 | 88497 | EMASSAMENTO COM MASSA LÁTEX, APLICAÇÃO EM PAREDE, DUAS DEMÃOS, LIXAMENTO MANUAL. AF_04/2023 | SINAPI | M2 | 67.8 | 20.96 | 1421.09
10.2.6.2 | 88489 | PINTURA LÁTEX ACRÍLICA PREMIUM, APLICAÇÃO MANUAL EM PAREDES, DUAS DEMÃOS. AF_04/2023 | SINAPI | M2 | 67.8 | 15.41 | 1044.8
10.3 | Circuitos e luminárias | [5 empty] | 7619.48
10.3.1 | 101879 | QUADRO DE DISTRIBUIÇÃO DE ENERGIA EM CHAPA DE AÇO GALVANIZADO, DE EMBUTIR, COM BARRAMENTO TRIFÁSICO, PARA 24 DISJUNTORES DIN 100A - FORNECIMENTO E INSTALAÇÃO. AF_07/2025 | SINAPI | UN | 1 | 556.91 | 556.91
10.3.2 | 92004 | TOMADA MÉDIA DE EMBUTIR (2 MÓDULOS), 2P+T 10 A, INCLUINDO SUPORTE E PLACA - FORNECIMENTO E INSTALAÇÃO. AF_03/2023 | SINAPI | UN | 1 | 59.84 | 59.84
10.3.3 | 93672 | DISJUNTOR TRIPOLAR TIPO DIN, CORRENTE NOMINAL DE 40A - FORNECIMENTO E INSTALAÇÃO. AF_07/2025 | SINAPI | UN | 1 | 88.73 | 88.73
10.3.4 | 93667 | DISJUNTOR TRIPOLAR TIPO DIN, CORRENTE NOMINAL DE 10A - FORNECIMENTO E INSTALAÇÃO. AF_07/2025 | SINAPI | UN | 2 | 69.69 | 139.38
10.3.5 | 93653 | DISJUNTOR MONOPOLAR TIPO DIN, CORRENTE NOMINAL DE 10A - FORNECIMENTO E INSTALAÇÃO. AF_07/2025 | SINAPI | UN | 2 | 11.83 | 23.66
10.3.6 | 93655 | DISJUNTOR MONOPOLAR TIPO DIN, CORRENTE NOMINAL DE 20A - FORNECIMENTO E INSTALAÇÃO. AF_07/2025 | SINAPI | UN | 1 | 12.88 | 12.88
10.3.7 | 97667 | ELETRODUTO FLEXÍVEL CORRUGADO, PEAD, DN 50 (1 1/2"), PARA REDE ENTERRADA DE DISTRIBUIÇÃO DE ENERGIA ELÉTRICA - FORNECIMENTO E INSTALAÇÃO. AF_12/2021 | SINAPI | M | 39.2 | 9.03 | 353.98
10.3.8 | 97668 | ELETRODUTO FLEXÍVEL CORRUGADO, PEAD, DN 63 (2"), PARA REDE ENTERRADA DE DISTRIBUIÇÃO DE ENERGIA ELÉTRICA - FORNECIMENTO E INSTALAÇÃO. AF_12/2021 | SINAPI | M | 31.3 | 12.85 | 402.21
10.3.9 | 95727 | ELETRODUTO RÍGIDO SOLDÁVEL, PVC, DN 25 MM (3/4"), APARENTE - FORNECIMENTO E INSTALAÇÃO. AF_01/2026 | SINAPI | M | 30.1 | 20.03 | 602.9
10.3.10 | 95728 | ELETRODUTO RÍGIDO SOLDÁVEL, PVC, DN 32 MM (1"), APARENTE - FORNECIMENTO E INSTALAÇÃO. AF_01/2026 | SINAPI | M | 1 | 22.3 | 22.3
10.3.11 | 91931 | CABO DE COBRE FLEXÍVEL ISOLADO, 6 MM², ANTI-CHAMA 0,6/1,0 KV, PARA CIRCUITOS TERMINAIS - FORNECIMENTO E INSTALAÇÃO. AF_03/2023 | SINAPI | M | 327.4 | 11.66 | 3817.48
10.3.12 | 91929 | CABO DE COBRE FLEXÍVEL ISOLADO, 4 MM², ANTI-CHAMA 0,6/1,0 KV, PARA CIRCUITOS TERMINAIS - FORNECIMENTO E INSTALAÇÃO. AF_03/2023 | SINAPI | M | 76.5 | 8.27 | 632.66
10.3.13 | 91927 | CABO DE COBRE FLEXÍVEL ISOLADO, 2,5 MM², ANTI-CHAMA 0,6/1,0 KV, PARA CIRCUITOS TERMINAIS - FORNECIMENTO E INSTALAÇÃO. AF_03/2023 | SINAPI | M | 111.1 | 5.61 | 623.27
10.3.14 | FNDE 1551 | LUMINÁRIA TIPO CALHA, DE SOBREPOR, COM ALETAS E REFLETORES EM ALUMINIO, COM 2 LÂMPADAS TUBULARES LED DE 18 W, SEM REATOR - FORNECIMENTO E INSTALAÇÃO. | PRÓPRIA | UN | 2 | 125.82 | 251.64
10.3.15 | 91953 | INTERRUPTOR SIMPLES (1 MÓDULO), 10A/250V, INCLUINDO SUPORTE E PLACA - FORNECIMENTO E INSTALAÇÃO. AF_03/2023 | SINAPI | UN | 1 | 31.64 | 31.64
10.4 | Equipamentos | [5 empty] | 64221.47
10.4.1 | FNDE 1552 | INVERSOR SOLAR FOTOVOLTAICO, HIBRIDO, 380/220 V, TRIFASICO, 2 MPPT, 8 kW - FORNECIMENTO E INSTALAÇÃO. | PRÓPRIA | UN | 1 | 13781.05 | 13781.05
10.4.2 | FNDE 1553 | BATERIA DE LÍTIO 48V 100Ah PARA SISTEMA FOTOVOLTAICO | PRÓPRIA | UN | 6 | 6155.49 | 36932.94
10.4.3 | FNDE 1554 | STRING BOX, DE SOBREPOR/CAIXA DE JUNCAO, DE SOBREPOR, *210* X*210* X *110* MM, 20 A, 2 ENTRADAS E 2 SAIDAS, COM DPS CLASSE II E CHAVE SECCIONADORA, QUADRO EM POLICARBONATO. | PRÓPRIA | UN | 2 | 549.22 | 1098.44
10.4.4 | FNDE 1555 | MÓDULO 01 PLACA SOLAR FOTOVOLTAICA MONOCRISTALINO - 550WP - 2,20 X 1,10, INCLUSO ESTRUTURA DE FIXAÇÃO | PRÓPRIA | UN | 14 | 886.36 | 12409.04
11 | Sistema de Captação, Adução e Tratamento de Água | [5 empty] | 105533.13
11.1 | Serviços preliminares - Cercamento | [5 empty] | 13721.03
11.1.1 | 98524 | LIMPEZA MANUAL DE VEGETAÇÃO EM TERRENO COM ENXADA. AF_03/2024 | SINAPI | M2 | 287.32 | 4.97 | 1427.98
11.1.2 | 98522 | ALAMBRADO EM MOURÕES DE CONCRETO, COM TELA DE ARAME GALVANIZADO (INCLUSIVE MURETA EM CONCRETO). AF_12/2025 | SINAPI | M | 58.8 | 171.31 | 10073.03
11.1.3 | FNDE 1546 | PORTÃO TUBULAR EM TELA DE AÇO GALVANIZADO ATÉ 2,50 M DE ALTURA, COMPLETO | PRÓPRIA | M2 | 2.1 | 1057.15 | 2220.02
11.2 | Poço raso | [5 empty] | 19036.05
11.2.1 | Escavação e estrutura | [5 empty] | 14460.45
11.2.1.1 | FNDE 1556 | POÇO RASO CIRCULAR PARA ABASTECIMENTO, EM CONCRETO PRÉ-MOLDADO, DIÂMETRO INTERNO = 1,5 M. | PRÓPRIA | M | 14 | 983.83 | 13773.62
11.2.1.2 | 97740 | PEÇA CIRCULAR PRÉ-MOLDADA, VOLUME DE CONCRETO ACIMA DE 100 LITROS, TAXA DE AÇO APROXIMADA DE 30KG/M³. AF_03/2024 | SINAPI | M3 | 0.31 | 2215.57 | 686.83
11.2.2 | Diversos | [5 empty] | 4575.6
11.2.2.1 | FNDE 1557 | MOTO BOMBA SUBMERSÍVEL Q= 3 A 20 M³/H, Hman= 13 A 5 MCA, POTÊNCIA 1 CV - FORNECIMENTO E INSTALAÇÃO. | PRÓPRIA | UN | 1 | 4575.6 | 4575.6
11.3 | Tubulação de adução | [5 empty] | 1127.84
11.3.1 | 93358 | ESCAVAÇÃO MANUAL DE VALA. AF_09/2024 | SINAPI | M3 | 7.21 | 92.32 | 665.63
11.3.2 | 93382 | REATERRO MANUAL DE VALAS, COM COMPACTADOR DE SOLOS DE PERCUSSÃO. AF_08/2023 | SINAPI | M3 | 8.57 | 27.42 | 234.99
11.3.3 | 94648 | TUBO, PVC, SOLDÁVEL, DE 25MM, INSTALADO EM RESERVAÇÃO PREDIAL DE ÁGUA - FORNECIMENTO E INSTALAÇÃO. AF_04/2024 | SINAPI | M | 18.3 | 7.67 | 140.36
11.3.4 | 89408 | JOELHO 90 GRAUS, PVC, SOLDÁVEL, DN 25MM, INSTALADO EM RAMAL DE DISTRIBUIÇÃO DE ÁGUA - FORNECIMENTO E INSTALAÇÃO. AF_06/2022 | SINAPI | UN | 4 | 9.77 | 39.08
11.3.5 | 94489 | REGISTRO DE ESFERA, PVC, SOLDÁVEL, COM VOLANTE, DN 25 MM - FORNECIMENTO E INSTALAÇÃO. AF_08/2021 | SINAPI | UN | 2 | 23.89 | 47.78
11.4 | SALTAz - Estação de Tratamento | [5 empty] | 68530.44
11.4.1 | Casa de bomba | [5 empty] | 24896.91
11.4.1.1 | Movimentação de terra | [5 empty] | 494.65
11.4.1.1.1 | 93358 | ESCAVAÇÃO MANUAL DE VALA. AF_09/2024 | SINAPI | M3 | 3.8 | 92.32 | 350.82
11.4.1.1.2 | 93382 | REATERRO MANUAL DE VALAS, COM COMPACTADOR DE SOLOS DE PERCUSSÃO. AF_08/2023 | SINAPI | M3 | 2.92 | 27.42 | 80.07
11.4.1.1.3 | 101616 | PREPARO DE FUNDO DE VALA COM LARGURA MENOR QUE 1,5 M (ACERTO DO SOLO NATURAL), EM LOCAL COM NÍVEL BAIXO DE INTERFERÊNCIA. AF_01/2026 | SINAPI | M2 | 8.05 | 7.92 | 63.76
11.4.1.2 | Fundação | [5 empty] | 3166.23
11.4.1.2.1 | Sapatas | [5 empty] | 1010.27
11.4.1.2.1.1 | 96619 | LASTRO DE CONCRETO MAGRO, APLICADO EM BLOCOS DE COROAMENTO OU SAPATAS, ESPESSURA DE 5 CM. AF_01/2024 | SINAPI | M2 | 3.24 | 47.06 | 152.47
11.4.1.2.1.2 | 96556 | CONCRETAGEM DE SAPATA, FCK 30 MPA, COM USO DE JERICA - LANÇAMENTO, ADENSAMENTO E ACABAMENTO. AF_01/2024 | SINAPI | M3 | 0.3 | 1056.5 | 316.95
11.4.1.2.1.3 | 96535 | FABRICAÇÃO, MONTAGEM E DESMONTAGEM DE FÔRMA PARA SAPATA, EM MADEIRA SERRADA, E=25 MM, 4 UTILIZAÇÕES. AF_01/2024 | SINAPI | M2 | 2.4 | 141.53 | 339.67
11.4.1.2.1.4 | 104918 | ARMAÇÃO DE SAPATA ISOLADA, VIGA BALDRAME E SAPATA CORRIDA UTILIZANDO AÇO CA-50 DE 8 MM - MONTAGEM. AF_01/2024 | SINAPI | KG | 14.98 | 13.43 | 201.18
11.4.1.2.2 | Baldrames | [5 empty] | 1725.73
11.4.1.2.2.1 | 96619 | LASTRO DE CONCRETO MAGRO, APLICADO EM BLOCOS DE COROAMENTO OU SAPATAS, ESPESSURA DE 5 CM. AF_01/2024 | SINAPI | M2 | 4.81 | 47.06 | 226.36
11.4.1.2.2.2 | 96555 | CONCRETAGEM DE BLOCO DE COROAMENTO OU VIGA BALDRAME, FCK 30 MPA, COM USO DE JERICA - LANÇAMENTO, ADENSAMENTO E ACABAMENTO. AF_01/2024 | SINAPI | M3 | 0.46 | 893.11 | 410.83
11.4.1.2.2.3 | 96536 | FABRICAÇÃO, MONTAGEM E DESMONTAGEM DE FÔRMA PARA VIGA BALDRAME, EM MADEIRA SERRADA, E=25 MM, 4 UTILIZAÇÕES. AF_01/2024 | SINAPI | M2 | 6.17 | 74.1 | 457.2
11.4.1.2.2.4 | 104916 | ARMAÇÃO DE SAPATA ISOLADA, VIGA BALDRAME E SAPATA CORRIDA UTILIZANDO AÇO CA-60 DE 5 MM - MONTAGEM. AF_01/2024 | SINAPI | KG | 12.01 | 16.24 | 195.04
11.4.1.2.2.5 | 104919 | ARMAÇÃO DE SAPATA ISOLADA, VIGA BALDRAME E SAPATA CORRIDA UTILIZANDO AÇO CA-50 DE 10 MM - MONTAGEM. AF_01/2024 | SINAPI | KG | 36.85 | 11.84 | 436.3
11.4.1.2.3 | Pilares-apoio | [5 empty] | 430.23
11.4.1.2.3.1 | 92419 | MONTAGEM E DESMONTAGEM DE FÔRMA DE PILARES RETANGULARES E ESTRUTURAS SIMILARES, PÉ-DIREITO SIMPLES, EM CHAPA DE MADEIRA COMPENSADA RESINADA, 4 UTILIZAÇÕES. AF_09/2020 | SINAPI | M2 | 1.52 | 96.92 | 147.32
11.4.1.2.3.2 | 92759 | ARMAÇÃO DE PILAR OU VIGA DE ESTRUTURA CONVENCIONAL DE CONCRETO ARMADO UTILIZANDO AÇO CA-60 DE 5,0 MM - MONTAGEM. AF_06/2022 | SINAPI | KG | 2.29 | 13.36 | 30.59
11.4.1.2.3.3 | 92763 | ARMAÇÃO DE PILAR OU VIGA DE ESTRUTURA CONVENCIONAL DE CONCRETO ARMADO UTILIZANDO AÇO CA-50 DE 12,5 MM - MONTAGEM. AF_06/2022 | SINAPI | KG | 13.56 | 8.36 | 113.36
11.4.1.2.3.4 | 103669 | CONCRETAGEM DE PILARES, FCK = 25 MPA, COM USO DE BALDES - LANÇAMENTO, ADENSAMENTO E ACABAMENTO. AF_02/2022 | SINAPI | M3 | 0.12 | 1158.02 | 138.96
11.4.1.3 | Superestrutura | [5 empty] | 10112.64
11.4.1.3.1 | Alvenaria estrutural | [5 empty] | 5817.79
11.4.1.3.1.1 | 89472 | ALVENARIA DE BLOCOS DE CONCRETO ESTRUTURAL 14X19X39 CM (ESPESSURA 14 CM), FBK = 14 MPA, UTILIZANDO COLHER DE PEDREIRO. AF_10/2022 | SINAPI | M2 | 33.9 | 133.53 | 4526.67
11.4.1.3.1.2 | 89998 | ARMAÇÃO DE CINTA DE ALVENARIA ESTRUTURAL; DIÂMETRO DE 10,0 MM. AF_09/2021 | SINAPI | KG | 10.75 | 9.33 | 100.3
11.4.1.3.1.3 | 89996 | ARMAÇÃO VERTICAL DE ALVENARIA ESTRUTURAL; DIÂMETRO DE 10,0 MM. AF_09/2021 | SINAPI | KG | 20.58 | 9.92 | 204.15
11.4.1.3.1.4 | 90000 | ARMAÇÃO DE VERGA E CONTRAVERGA DE ALVENARIA ESTRUTURAL; DIÂMETRO DE 10,0 MM. AF_09/2021 | SINAPI | KG | 8.47 | 12.41 | 105.11
11.4.1.3.1.5 | 89993 | GRAUTEAMENTO VERTICAL EM ALVENARIA ESTRUTURAL. AF_09/2021 | SINAPI | M3 | 0.35 | 1242.16 | 434.76
11.4.1.3.1.6 | 89995 | GRAUTEAMENTO DE CINTA SUPERIOR OU DE VERGA EM ALVENARIA ESTRUTURAL. AF_09/2021 | SINAPI | M3 | 0.29 | 1202.86 | 348.83
11.4.1.3.1.7 | 89994 | GRAUTEAMENTO DE CINTA INTERMEDIÁRIA OU DE CONTRAVERGA EM ALVENARIA ESTRUTURAL. AF_09/2021 | SINAPI | M3 | 0.09 | 1088.51 | 97.97
11.4.1.3.2 | Cobertura | [5 empty] | 4294.85
11.4.1.3.2.1 | 92543 | TRAMA DE MADEIRA COMPOSTA POR TERÇAS PARA TELHADOS DE ATÉ 2 ÁGUAS PARA TELHA ONDULADA DE FIBROCIMENTO, METÁLICA, PLÁSTICA OU TERMOACÚSTICA, INCLUSO TRANSPORTE VERTICAL. AF_10/2025 | SINAPI | M2 | 17.71 | 27.1 | 479.94
11.4.1.3.2.2 | FNDE 1522 | TELHAMENTO COM TELHA METÁLICA TERMOACÚSTICA E = 50 MM, COM ATÉ 2 ÁGUAS, PRE-PINTURA DE COR BRANCA NAS DUAS FACES, NUCLEO EM POLIISOCIANURATO (PIR) | PRÓPRIA | M2 | 17.71 | 215.41 | 3814.91
11.4.1.4 | Piso de concreto | [5 empty] | 1479.24
11.4.1.4.1 | 97083 | COMPACTAÇÃO MECÂNICA DE SOLO PARA EXECUÇÃO DE RADIER, PISO DE CONCRETO OU LAJE SOBRE SOLO, COM COMPACTADOR DE SOLOS A PERCUSSÃO. AF_09/2021 | SINAPI | M2 | 17.71 | 3.56 | 63.05
11.4.1.4.2 | 96622 | LASTRO COM MATERIAL GRANULAR, APLICADO EM PISOS OU LAJES SOBRE SOLO, ESPESSURA DE *5 CM*. AF_01/2024 | SINAPI | M3 | 0.89 | 299.91 | 266.92
11.4.1.4.3 | 97087 | CAMADA SEPARADORA PARA EXECUÇÃO DE RADIER, PISO DE CONCRETO OU LAJE SOBRE SOLO, EM LONA PLÁSTICA. AF_09/2021 | SINAPI | M2 | 17.71 | 2.8 | 49.59
11.4.1.4.4 | FNDE 1548 | PISO DE CONCRETO COM CONCRETO MOLDADO IN LOCO, PREPARO MANUAL C15, ACABAMENTO CONVENCIONAL, NÃO ARMADO. | PRÓPRIA | M3 | 1.24 | 886.84 | 1099.68
11.4.1.5 | Acabamento e Esquadrias | [5 empty] | 7178.26
11.4.1.5.1 | 87879 | CHAPISCO APLICADO EM ALVENARIAS E ESTRUTURAS DE CONCRETO INTERNAS, COM COLHER DE PEDREIRO. ARGAMASSA TRAÇO 1:3 COM PREPARO EM BETONEIRA 400L. AF_10/2022 | SINAPI | M2 | 33.9 | 4.93 | 167.13
11.4.1.5.2 | 87905 | CHAPISCO APLICADO EM ALVENARIA (COM PRESENÇA DE VÃOS) E ESTRUTURAS DE CONCRETO DE FACHADA, COM COLHER DE PEDREIRO. ARGAMASSA TRAÇO 1:3 COM PREPARO EM BETONEIRA 400L. AF_10/2022 | SINAPI | M2 | 33.9 | 8.7 | 294.93
11.4.1.5.3 | 87777 | EMBOÇO OU MASSA ÚNICA EM ARGAMASSA TRAÇO 1:2:8, PREPARO MANUAL, APLICADA MANUALMENTE EM PANOS DE FACHADA COM PRESENÇA DE VÃOS, ESPESSURA DE 25 MM. AF_08/2022 | SINAPI | M2 | 67.8 | 64.77 | 4391.41
11.4.1.5.4 | FNDE 1549 | J01 - FIXO - JANELA VENEZIANA TOMADA DE AR EM ALUMÍNIO - 100 X 30 CM | PRÓPRIA | UN | 3 | 402.22 | 1206.66
11.4.1.5.5 | FNDE 1550 | PORTA EM AÇO DE ABRIR TIPO VENEZIANA SEM GUARNIÇÃO, 106X210CM, FIXAÇÃO COM PARAFUSOS - FORNECIMENTO E INSTALAÇÃO. | PRÓPRIA | UN | 1 | 891.16 | 891.16
11.4.1.5.6 | 100757 | PINTURA COM TINTA ALQUÍDICA DE ACABAMENTO (ESMALTE SINTÉTICO ACETINADO) PULVERIZADA SOBRE SUPERFÍCIES METÁLICAS (EXCETO PERFIL) EXECUTADO EM OBRA (02 DEMÃOS). AF_01/2020_PE | SINAPI | M2 | 4.2 | 54.04 | 226.97
11.4.1.6 | Revestimento | [5 empty] | 2465.89
11.4.1.6.1 | 88497 | EMASSAMENTO COM MASSA LÁTEX, APLICAÇÃO EM PAREDE, DUAS DEMÃOS, LIXAMENTO MANUAL. AF_04/2023 | SINAPI | M2 | 67.8 | 20.96 | 1421.09
11.4.1.6.2 | 88489 | PINTURA LÁTEX ACRÍLICA PREMIUM, APLICAÇÃO MANUAL EM PAREDES, DUAS DEMÃOS. AF_04/2023 | SINAPI | M2 | 67.8 | 15.41 | 1044.8
11.4.2 | Estrutura do Reservatório | [5 empty] | 30300.1
11.4.2.1 | Serviços Preliminares | [5 empty] | 3312.48
11.4.2.1.1 | 98524 | LIMPEZA MANUAL DE VEGETAÇÃO EM TERRENO COM ENXADA. AF_03/2024 | SINAPI | M2 | 146.36 | 4.97 | 727.41
11.4.2.1.2 | 98522 | ALAMBRADO EM MOURÕES DE CONCRETO, COM TELA DE ARAME GALVANIZADO (INCLUSIVE MURETA EM CONCRETO). AF_12/2025 | SINAPI | M | 15.09 | 171.31 | 2585.07
11.4.2.2 | Movimentação de terra | [5 empty] | 483.69
11.4.2.2.1 | 93358 | ESCAVAÇÃO MANUAL DE VALA. AF_09/2024 | SINAPI | M3 | 3.72 | 92.32 | 343.43
11.4.2.2.2 | 101616 | PREPARO DE FUNDO DE VALA COM LARGURA MENOR QUE 1,5 M (ACERTO DO SOLO NATURAL), EM LOCAL COM NÍVEL BAIXO DE INTERFERÊNCIA. AF_01/2026 | SINAPI | M2 | 7.6 | 7.92 | 60.19
11.4.2.2.3 | 93382 | REATERRO MANUAL DE VALAS, COM COMPACTADOR DE SOLOS DE PERCUSSÃO. AF_08/2023 | SINAPI | M3 | 2.92 | 27.42 | 80.07
11.4.2.3 | Fundação | [5 empty] | 4867.97
11.4.2.3.1 | Blocos | [5 empty] | 1392.84
11.4.2.3.1.1 | 96619 | LASTRO DE CONCRETO MAGRO, APLICADO EM BLOCOS DE COROAMENTO OU SAPATAS, ESPESSURA DE 5 CM. AF_01/2024 | SINAPI | M2 | 7.6 | 47.06 | 357.66
11.4.2.3.1.2 | 96555 | CONCRETAGEM DE BLOCO DE COROAMENTO OU VIGA BALDRAME, FCK 30 MPA, COM USO DE JERICA - LANÇAMENTO, ADENSAMENTO E ACABAMENTO. AF_01/2024 | SINAPI | M3 | 0.8 | 893.11 | 714.49
11.4.2.3.1.3 | 96534 | FABRICAÇÃO, MONTAGEM E DESMONTAGEM DE FÔRMA PARA BLOCO DE COROAMENTO, EM MADEIRA SERRADA, E=25 MM, 4 UTILIZAÇÕES. AF_01/2024 | SINAPI | M2 | 1.32 | 85.29 | 112.58
11.4.2.3.1.4 | 96543 | ARMAÇÃO DE BLOCO UTILIZANDO AÇO CA-60 DE 5 MM - MONTAGEM. AF_01/2024 | SINAPI | KG | 10.58 | 19.67 | 208.11
11.4.2.3.2 | Baldrame | [5 empty] | 1619.69
11.4.2.3.2.1 | 96619 | LASTRO DE CONCRETO MAGRO, APLICADO EM BLOCOS DE COROAMENTO OU SAPATAS, ESPESSURA DE 5 CM. AF_01/2024 | SINAPI | M2 | 3.96 | 47.06 | 186.36
11.4.2.3.2.2 | 96555 | CONCRETAGEM DE BLOCO DE COROAMENTO OU VIGA BALDRAME, FCK 30 MPA, COM USO DE JERICA - LANÇAMENTO, ADENSAMENTO E ACABAMENTO. AF_01/2024 | SINAPI | M3 | 0.4 | 893.11 | 357.24
11.4.2.3.2.3 | 96536 | FABRICAÇÃO, MONTAGEM E DESMONTAGEM DE FÔRMA PARA VIGA BALDRAME, EM MADEIRA SERRADA, E=25 MM, 4 UTILIZAÇÕES. AF_01/2024 | SINAPI | M2 | 5.28 | 74.1 | 391.25
11.4.2.3.2.4 | 104916 | ARMAÇÃO DE SAPATA ISOLADA, VIGA BALDRAME E SAPATA CORRIDA UTILIZANDO AÇO CA-60 DE 5 MM - MONTAGEM. AF_01/2024 | SINAPI | KG | 14.75 | 16.24 | 239.54
11.4.2.3.2.5 | 104919 | ARMAÇÃO DE SAPATA ISOLADA, VIGA BALDRAME E SAPATA CORRIDA UTILIZANDO AÇO CA-50 DE 10 MM - MONTAGEM. AF_01/2024 | SINAPI | KG | 37.61 | 11.84 | 445.3
11.4.2.3.3 | Estacas | [5 empty] | 1855.44
11.4.2.3.3.1 | 101176 | ESTACA BROCA DE CONCRETO, DIÂMETRO DE 30CM, ESCAVAÇÃO MANUAL COM TRADO CONCHA, INTEIRAMENTE ARMADA. AF_05/2020 | SINAPI | M | 12 | 154.62 | 1855.44
11.4.2.4 | Superestrutura | [5 empty] | 8070.37
11.4.2.4.1 | Pilar | [5 empty] | 2203.39
11.4.2.4.1.1 | 92443 | MONTAGEM E DESMONTAGEM DE FÔRMA DE PILARES RETANGULARES E ESTRUTURAS SIMILARES, PÉ-DIREITO SIMPLES, EM CHAPA DE MADEIRA COMPENSADA PLASTIFICADA, 18 UTILIZAÇÕES. AF_09/2020 | SINAPI | M2 | 11.2 | 55.94 | 626.53
11.4.2.4.1.2 | 92759 | ARMAÇÃO DE PILAR OU VIGA DE ESTRUTURA CONVENCIONAL DE CONCRETO ARMADO UTILIZANDO AÇO CA-60 DE 5,0 MM - MONTAGEM. AF_06/2022 | SINAPI | KG | 12.98 | 13.36 | 173.41
11.4.2.4.1.3 | 92762 | ARMAÇÃO DE PILAR OU VIGA DE ESTRUTURA CONVENCIONAL DE CONCRETO ARMADO UTILIZANDO AÇO CA-50 DE 10,0 MM - MONTAGEM. AF_06/2022 | SINAPI | KG | 71.95 | 10.01 | 720.22
11.4.2.4.1.4 | 103669 | CONCRETAGEM DE PILARES, FCK = 25 MPA, COM USO DE BALDES - LANÇAMENTO, ADENSAMENTO E ACABAMENTO. AF_02/2022 | SINAPI | M3 | 0.59 | 1158.02 | 683.23
11.4.2.4.2 | Viga | [5 empty] | 2268.41
11.4.2.4.2.1 | 92431 | MONTAGEM E DESMONTAGEM DE FÔRMA DE PILARES RETANGULARES E ESTRUTURAS SIMILARES, PÉ-DIREITO SIMPLES, EM CHAPA DE MADEIRA COMPENSADA PLASTIFICADA, 10 UTILIZAÇÕES. AF_09/2020 | SINAPI | M2 | 10.56 | 66.73 | 704.67
11.4.2.4.2.2 | 92759 | ARMAÇÃO DE PILAR OU VIGA DE ESTRUTURA CONVENCIONAL DE CONCRETO ARMADO UTILIZANDO AÇO CA-60 DE 5,0 MM - MONTAGEM. AF_06/2022 | SINAPI | KG | 13.94 | 13.36 | 186.24
11.4.2.4.2.3 | 92762 | ARMAÇÃO DE PILAR OU VIGA DE ESTRUTURA CONVENCIONAL DE CONCRETO ARMADO UTILIZANDO AÇO CA-50 DE 10,0 MM - MONTAGEM. AF_06/2022 | SINAPI | KG | 46.22 | 10.01 | 462.66
11.4.2.4.2.4 | 103669 | CONCRETAGEM DE PILARES, FCK = 25 MPA, COM USO DE BALDES - LANÇAMENTO, ADENSAMENTO E ACABAMENTO. AF_02/2022 | SINAPI | M3 | 0.79 | 1158.02 | 914.84
11.4.2.4.3 | Laje | [5 empty] | 3598.57
11.4.2.4.3.1 | 103760 | MONTAGEM E DESMONTAGEM DE FÔRMA DE LAJE MACIÇA, PÉ-DIREITO SIMPLES, EM CHAPA DE MADEIRA COMPENSADA RESINADA E CIMBRAMENTO DE MADEIRA, 2 UTILIZAÇÕES. AF_03/2022 | SINAPI | M2 | 10.94 | 123.24 | 1348.25
11.4.2.4.3.2 | 92768 | ARMAÇÃO DE LAJE DE ESTRUTURA CONVENCIONAL DE CONCRETO ARMADO UTILIZANDO AÇO CA-60 DE 5,0 MM - MONTAGEM. AF_06/2022 | SINAPI | KG | 8.62 | 12.78 | 110.16
11.4.2.4.3.3 | 92769 | ARMAÇÃO DE LAJE DE ESTRUTURA CONVENCIONAL DE CONCRETO ARMADO UTILIZANDO AÇO CA-50 DE 6,3 MM - MONTAGEM. AF_06/2022 | SINAPI | KG | 17.29 | 11.75 | 203.16
11.4.2.4.3.4 | 92770 | ARMAÇÃO DE LAJE DE ESTRUTURA CONVENCIONAL DE CONCRETO ARMADO UTILIZANDO AÇO CA-50 DE 8,0 MM - MONTAGEM. AF_06/2022 | SINAPI | KG | 60.39 | 10.82 | 653.42
11.4.2.4.3.5 | 103682 | CONCRETAGEM DE VIGAS E LAJES, FCK=25 MPA, PARA QUALQUER TIPO DE LAJE COM BALDES EM EDIFICAÇÃO TÉRREA - LANÇAMENTO, ADENSAMENTO E ACABAMENTO. AF_02/2022 | SINAPI | M3 | 1.09 | 1177.6 | 1283.58
11.4.2.5 | Diversos | [5 empty] | 8292.31
11.4.2.5.1 | 99842 | GUARDA-CORPO DE AÇO GALVANIZADO DE 1,10M, MONTANTES TUBULARES DE 1.1/4" ESPAÇADOS 1,20M, TRAVESSA SUPERIOR DE 1.1/2", GRADIL FORMADO POR TUBOS HORIZONTAIS DE 1" E VERTICAIS DE 3/4", FIXADO COM ADESIVO ESTRUTURAL EPOXI. AF_10/2025_PS | SINAPI | M | 13.6 | 554.63 | 7542.97
11.4.2.5.2 | 00038477 | ESCADA EXTENSIVEL EM ALUMINIO, COM SAPATAS DE BORRACHA, ALTURA FECHADA 3,60 M, ALTURA ESTENDIDA DE 6,0 A 6,30 M, LARGURA MINIMA DE 35 CM, CACIDADE *120* KG | SINAPI | UN | 1 | 749.34 | 749.34
11.4.2.6 | Revestimento | [5 empty] | 5273.28
11.4.2.6.1 | 95306 | TEXTURA ACRÍLICA, APLICAÇÃO MANUAL EM TETO, UMA DEMÃO. AF_04/2023 | SINAPI | M2 | 12.25 | 18.89 | 231.4
11.4.2.6.2 | 95305 | TEXTURA ACRÍLICA, APLICAÇÃO MANUAL EM PAREDE, UMA DEMÃO. AF_04/2023 | SINAPI | M2 | 20.44 | 16.38 | 334.81
11.4.2.6.3 | 98547 | IMPERMEABILIZAÇÃO DE SUPERFÍCIE COM MANTA ASFÁLTICA, DUAS CAMADAS, INCLUSIVE APLICAÇÃO DE PRIMER ASFÁLTICO, E=3MM E E=4MM. AF_09/2023 | SINAPI | M2 | 12.25 | 209.62 | 2567.85
11.4.2.6.4 | 98563 | PROTEÇÃO MECÂNICA DE SUPERFÍCIE HORIZONTAL COM ARGAMASSA DE CIMENTO E AREIA, TRAÇO 1:3, E=2CM. AF_09/2023 | SINAPI | M2 | 24.5 | 42.48 | 1040.76
11.4.2.6.5 | 87739 | CONTRAPISO EM ARGAMASSA PRONTA, PREPARO MANUAL, APLICADO EM ÁREAS MOLHADAS SOBRE LAJE, ADERIDO, ACABAMENTO NÃO REFORÇADO, ESPESSURA 2CM. AF_07/2021 | SINAPI | M2 | 12.25 | 89.67 | 1098.46
11.4.3 | Tubulações e conexões | [5 empty] | 1888.25
11.4.3.1 | 94648 | TUBO, PVC, SOLDÁVEL, DE 25MM, INSTALADO EM RESERVAÇÃO PREDIAL DE ÁGUA - FORNECIMENTO E INSTALAÇÃO. AF_04/2024 | SINAPI | M | 18.3 | 7.67 | 140.36
11.4.3.2 | 94650 | TUBO, PVC, SOLDÁVEL, DE 40MM, INSTALADO EM RESERVAÇÃO PREDIAL DE ÁGUA - FORNECIMENTO E INSTALAÇÃO. AF_04/2024 | SINAPI | M | 6.95 | 21.62 | 150.26
11.4.3.3 | 94651 | TUBO, PVC, SOLDÁVEL, DE 50MM, INSTALADO EM RESERVAÇÃO PREDIAL DE ÁGUA - FORNECIMENTO E INSTALAÇÃO. AF_04/2024 | SINAPI | M | 3.5 | 25.1 | 87.85
11.4.3.4 | 94673 | CURVA 90 GRAUS, PVC, SOLDÁVEL, DN 25 MM, INSTALADO EM RESERVAÇÃO PREDIAL DE ÁGUA - FORNECIMENTO E INSTALAÇÃO. AF_04/2024 | SINAPI | UN | 6 | 7.77 | 46.62
11.4.3.5 | 94677 | CURVA 90 GRAUS, PVC, SOLDÁVEL, DN 40 MM, INSTALADO EM RESERVAÇÃO PREDIAL DE ÁGUA - FORNECIMENTO E INSTALAÇÃO. AF_04/2024 | SINAPI | UN | 19 | 21.35 | 405.65
11.4.3.6 | 102591 | FURO EM CAIXA D'ÁGUA COM ESPESSURA DE 2 ATÉ 5 MM E DIÂMETRO DE 25 MM. AF_06/2021 | SINAPI | UN | 2 | 4.96 | 9.92
11.4.3.7 | 94703 | ADAPTADOR COM FLANGE E ANEL DE VEDAÇÃO, PVC, SOLDÁVEL, DN 25 MM X 3/4", INSTALADO EM RESERVAÇÃO PREDIAL DE ÁGUA - FORNECIMENTO E INSTALAÇÃO. AF_04/2024 | SINAPI | UN | 2 | 22.36 | 44.72
11.4.3.8 | 94796 | TORNEIRA DE BOIA PARA CAIXA D'ÁGUA, ROSCÁVEL, 3/4" - FORNECIMENTO E INSTALAÇÃO. AF_08/2021 | SINAPI | UN | 1 | 47.79 | 47.79
11.4.3.9 | 102595 | FURO EM CAIXA D'ÁGUA COM ESPESSURA DE 2 ATÉ 5 MM E DIÂMETRO DE 40 MM. AF_06/2021 | SINAPI | UN | 2 | 6.32 | 12.64
11.4.3.10 | 94705 | ADAPTADOR COM FLANGE E ANEL DE VEDAÇÃO, PVC, SOLDÁVEL, DN 40 MM X 1 1/4", INSTALADO EM RESERVAÇÃO PREDIAL DE ÁGUA - FORNECIMENTO E INSTALAÇÃO. AF_04/2024 | SINAPI | UN | 2 | 40.89 | 81.78
11.4.3.11 | 94798 | TORNEIRA DE BOIA PARA CAIXA D'ÁGUA, ROSCÁVEL, 1 1/4" - FORNECIMENTO E INSTALAÇÃO. AF_08/2021 | SINAPI | UN | 1 | 160.96 | 160.96
11.4.3.12 | 94656 | ADAPTADOR CURTO COM BOLSA E ROSCA PARA REGISTRO, PVC, SOLDÁVEL, DN 25 MM X 3/4", INSTALADO EM RESERVAÇÃO PREDIAL DE ÁGUA - FORNECIMENTO E INSTALAÇÃO. AF_04/2024 | SINAPI | UN | 2 | 3.81 | 7.62
11.4.3.13 | 103042 | REGISTRO DE ESFERA, PVC, ROSCÁVEL, COM BORBOLETA, 3/4" - FORNECIMENTO E INSTALAÇÃO. AF_08/2021 | SINAPI | UN | 2 | 20.37 | 40.74
11.4.3.14 | 94660 | ADAPTADOR CURTO COM BOLSA E ROSCA PARA REGISTRO, PVC, SOLDÁVEL, DN 40 MM X 1 1/4", INSTALADO EM RESERVAÇÃO PREDIAL DE ÁGUA - FORNECIMENTO E INSTALAÇÃO. AF_04/2024 | SINAPI | UN | 3 | 9.12 | 27.36
11.4.3.15 | 103038 | REGISTRO DE ESFERA, PVC, ROSCÁVEL, COM VOLANTE, 1 1/4" - FORNECIMENTO E INSTALAÇÃO. AF_08/2021 | SINAPI | UN | 3 | 50.15 | 150.45
11.4.3.16 | 99621 | VÁLVULA DE RETENÇÃO HORIZONTAL, DE BRONZE, ROSCÁVEL, 1 1/4" - FORNECIMENTO E INSTALAÇÃO. AF_08/2021 | SINAPI | UN | 1 | 317.05 | 317.05
11.4.3.17 | 99619 | VÁLVULA DE RETENÇÃO HORIZONTAL, DE BRONZE, ROSCÁVEL, 3/4" - FORNECIMENTO E INSTALAÇÃO. AF_08/2021 | SINAPI | UN | 1 | 156.48 | 156.48
11.4.4 | Equipamentos | [5 empty] | 11445.18
11.4.4.1 | FNDE 1558 | MONTAGEM DOSADOR COAGULANTE - FORNECIMENTO E INSTALAÇÃO | PRÓPRIA | UN | 1 | 364.99 | 364.99
11.4.4.2 | FNDE 1559 | MONTAGEM DOSADOR DE CLORO EM PARTILHAS - FORNECIMENTO E INSTALAÇÃO | PRÓPRIA | UN | 1 | 706.62 | 706.62
11.4.4.3 | 102617 | CAIXA D´ÁGUA EM POLIÉSTER REFORÇADO COM FIBRA DE VIDRO, 5000 LITROS - FORNECIMENTO E INSTALAÇÃO. AF_06/2021 | SINAPI | UN | 2 | 4045.72 | 8091.44
11.4.4.4 | 94483 | CONJUNTO HIDRÁULICO EM AÇO ROSCÁVEL PARA INSTALAÇÃO DE BOMBA, DN SUCÇÃO 32 MM (1 1/4") E DN RECALQUE 25 MM (1"), PARA EDIFICAÇÃO COM 4 PAVIMENTOS - FORNECIMENTO E INSTALAÇÃO. AF_04/2024 | SINAPI | UN | 1 | 1405.74 | 1405.74
11.4.4.5 | 102111 | BOMBA CENTRÍFUGA, MONOFÁSICA, 0,5 CV OU 0,49 HP, HM 6 A 20 M, Q 1,2 A 8,3 M3/H - FORNECIMENTO E INSTALAÇÃO. AF_11/2025_PS | SINAPI | UN | 1 | 876.39 | 876.39
11.5 | Tubulação de distribuição | [5 empty] | 3117.77
11.5.1 | 93358 | ESCAVAÇÃO MANUAL DE VALA. AF_09/2024 | SINAPI | M3 | 20.16 | 92.32 | 1861.17
11.5.2 | 93382 | REATERRO MANUAL DE VALAS, COM COMPACTADOR DE SOLOS DE PERCUSSÃO. AF_08/2023 | SINAPI | M3 | 24.19 | 27.42 | 663.29
11.5.3 | 89402 | TUBO, PVC, SOLDÁVEL, DE 25MM, INSTALADO EM RAMAL DE DISTRIBUIÇÃO DE ÁGUA - FORNECIMENTO E INSTALAÇÃO. AF_06/2022 | SINAPI | M | 40 | 14.25 | 570
11.5.4 | 94673 | CURVA 90 GRAUS, PVC, SOLDÁVEL, DN 25 MM, INSTALADO EM RESERVAÇÃO PREDIAL DE ÁGUA - FORNECIMENTO E INSTALAÇÃO. AF_04/2024 | SINAPI | UN | 3 | 7.77 | 23.31
12 | Instalações Elétricas | [5 empty] | 62546.34
12.1 | Sistema de Proteção Contra Descargas Atmosféricas (SPDA) | [5 empty] | 34844.33
12.1.1 | FNDE 360 | CAIXA DE INSPECAO PARA ATERRAMENTO OU OUTRO USO, EM PVC, DN = 250 X 250 MM | PRÓPRIA | UN | 13 | 62.31 | 810.03
12.1.2 | FNDE 71 | SOLDA EXOTÉRMICA PARA SPDA - FORNECIMENTO E INSTALAÇÃO. | PRÓPRIA | UN | 13 | 79.92 | 1038.96
12.1.3 | 96985 | HASTE DE ATERRAMENTO, DIÂMETRO 5/8", COM 3 METROS - FORNECIMENTO E INSTALAÇÃO. AF_08/2023 | SINAPI | UN | 13 | 74.56 | 969.28
12.1.4 | 104753 | CONECTOR SPLIT-BOLT, PARA SPDA, PARA CABOS ATÉ 50 MM2 - FORNECIMENTO E INSTALAÇÃO. AF_08/2023 | SINAPI | UN | 26 | 28.65 | 744.9
12.1.5 | 96973 | CORDOALHA DE COBRE NU 35 MM², NÃO ENTERRADA, COM ISOLADOR - FORNECIMENTO E INSTALAÇÃO. AF_08/2023 | SINAPI | M | 195.8 | 78.29 | 15329.18
12.1.6 | 95728 | ELETRODUTO RÍGIDO SOLDÁVEL, PVC, DN 32 MM (1"), APARENTE - FORNECIMENTO E INSTALAÇÃO. AF_01/2026 | SINAPI | M | 73.15 | 22.3 | 1631.25
12.1.7 | 96974 | CORDOALHA DE COBRE NU 50 MM², NÃO ENTERRADA, COM ISOLADOR - FORNECIMENTO E INSTALAÇÃO. AF_08/2023 | SINAPI | M | 54.6 | 101.73 | 5554.46
12.1.8 | 96977 | CORDOALHA DE COBRE NU 50 MM², ENTERRADA - FORNECIMENTO E INSTALAÇÃO. AF_08/2023 | SINAPI | M | 117.2 | 66.43 | 7785.6
12.1.9 | 93358 | ESCAVAÇÃO MANUAL DE VALA. AF_09/2024 | SINAPI | M3 | 8.19 | 92.32 | 756.1
12.1.10 | 93382 | REATERRO MANUAL DE VALAS, COM COMPACTADOR DE SOLOS DE PERCUSSÃO. AF_08/2023 | SINAPI | M3 | 8.19 | 27.42 | 224.57
12.2 | Circuitos e Luminárias | [5 empty] | 27702.01
12.2.1 | 101879 | QUADRO DE DISTRIBUIÇÃO DE ENERGIA EM CHAPA DE AÇO GALVANIZADO, DE EMBUTIR, COM BARRAMENTO TRIFÁSICO, PARA 24 DISJUNTORES DIN 100A - FORNECIMENTO E INSTALAÇÃO. AF_07/2025 | SINAPI | UN | 2 | 556.91 | 1113.82
12.2.2 | 92008 | TOMADA BAIXA DE EMBUTIR (2 MÓDULOS), 2P+T 10 A, INCLUINDO SUPORTE E PLACA - FORNECIMENTO E INSTALAÇÃO. AF_03/2023 | SINAPI | UN | 4 | 50.77 | 203.08
12.2.3 | 91996 | TOMADA MÉDIA DE EMBUTIR (1 MÓDULO), 2P+T 10 A, INCLUINDO SUPORTE E PLACA - FORNECIMENTO E INSTALAÇÃO. AF_03/2023 | SINAPI | UN | 3 | 37.59 | 112.77
12.2.4 | 91953 | INTERRUPTOR SIMPLES (1 MÓDULO), 10A/250V, INCLUINDO SUPORTE E PLACA - FORNECIMENTO E INSTALAÇÃO. AF_03/2023 | SINAPI | UN | 4 | 31.64 | 126.56
12.2.5 | 91959 | INTERRUPTOR SIMPLES (2 MÓDULOS), 10A/250V, INCLUINDO SUPORTE E PLACA - FORNECIMENTO E INSTALAÇÃO. AF_03/2023 | SINAPI | UN | 2 | 47.94 | 95.88
12.2.6 | 92022 | INTERRUPTOR SIMPLES (1 MÓDULO) COM 1 TOMADA DE EMBUTIR 2P+T 10 A, SEM SUPORTE E SEM PLACA - FORNECIMENTO E INSTALAÇÃO. AF_03/2023 | SINAPI | UN | 2 | 42.23 | 84.46
12.2.7 | 93653 | DISJUNTOR MONOPOLAR TIPO DIN, CORRENTE NOMINAL DE 10A - FORNECIMENTO E INSTALAÇÃO. AF_07/2025 | SINAPI | UN | 12 | 11.83 | 141.96
12.2.8 | 93667 | DISJUNTOR TRIPOLAR TIPO DIN, CORRENTE NOMINAL DE 10A - FORNECIMENTO E INSTALAÇÃO. AF_07/2025 | SINAPI | UN | 2 | 69.69 | 139.38
12.2.9 | FNDE 1560 | DISPOSITIVO DR, 2 POLOS, SENSIBILIDADE DE 30 MA, CORRENTE DE 25 A, TIPO AC - FORNECIMENTO E INSTALAÇÃO. | PRÓPRIA | UN | 3 | 140.95 | 422.85
12.2.10 | FNDE 1561 | DISPOSITIVO DPS CLASSE II, 1 POLO, TENSAO MAXIMA DE 175 V, CORRENTE MAXIMA DE *20* KA (TIPO AC) - FORNECIMENTO E INSTALAÇÃO. | PRÓPRIA | UN | 6 | 75.58 | 453.48
12.2.11 | FNDE 1551 | LUMINÁRIA TIPO CALHA, DE SOBREPOR, COM ALETAS E REFLETORES EM ALUMINIO, COM 2 LÂMPADAS TUBULARES LED DE 18 W, SEM REATOR - FORNECIMENTO E INSTALAÇÃO. | PRÓPRIA | UN | 15 | 125.82 | 1887.3
12.2.12 | FNDE 1562 | LUMINÁRIA PROJETOR LED EXTERNO RETANGULAR, 30 W - FORNECIMENTO E INSTALAÇÃO. | PRÓPRIA | UN | 10 | 70.04 | 700.4
12.2.13 | 95727 | ELETRODUTO RÍGIDO SOLDÁVEL, PVC, DN 25 MM (3/4"), APARENTE - FORNECIMENTO E INSTALAÇÃO. AF_01/2026 | SINAPI | M | 63 | 20.03 | 1261.89
12.2.14 | 97667 | ELETRODUTO FLEXÍVEL CORRUGADO, PEAD, DN 50 (1 1/2"), PARA REDE ENTERRADA DE DISTRIBUIÇÃO DE ENERGIA ELÉTRICA - FORNECIMENTO E INSTALAÇÃO. AF_12/2021 | SINAPI | M | 48.4 | 9.03 | 437.05
12.2.15 | 104399 | CONDULETE DE PVC, TIPO LR, PARA ELETRODUTO DE PVC SOLDÁVEL DN 25 MM (3/4''), APARENTE - FORNECIMENTO E INSTALAÇÃO. AF_01/2026 | SINAPI | UN | 1 | 23.5 | 23.5
12.2.16 | 95808 | CONDULETE DE PVC, TIPO LL, PARA ELETRODUTO DE PVC SOLDÁVEL DN 25 MM (3/4''), APARENTE - FORNECIMENTO E INSTALAÇÃO. AF_01/2026 | SINAPI | UN | 3 | 24.66 | 73.98
12.2.17 | 95811 | CONDULETE DE PVC, TIPO LB, PARA ELETRODUTO DE PVC SOLDÁVEL DN 25 MM (3/4''), APARENTE - FORNECIMENTO E INSTALAÇÃO. AF_01/2026 | SINAPI | UN | 3 | 15.62 | 46.86
12.2.18 | 104404 | CONDULETE DE PVC, TIPO T, PARA ELETRODUTO DE PVC SOLDÁVEL DN 25 MM (3/4''), APARENTE - FORNECIMENTO E INSTALAÇÃO. AF_01/2026 | SINAPI | UN | 2 | 27.11 | 54.22
12.2.19 | 104396 | CONDULETE DE PVC, TIPO E, PARA ELETRODUTO DE PVC SOLDÁVEL DN 25 MM (3/4''), APARENTE - FORNECIMENTO E INSTALAÇÃO. AF_01/2026 | SINAPI | UN | 4 | 19.06 | 76.24
12.2.20 | FNDE 330 | TAMPA CEGA EM PVC PARA CONDULETE 4 X 2" | PRÓPRIA | UN | 13 | 10.28 | 133.64
12.2.21 | 91884 | LUVA PARA ELETRODUTO, PVC, ROSCÁVEL, DN 25 MM (3/4"), PARA CIRCUITOS TERMINAIS, INSTALADA EM PAREDE - FORNECIMENTO E INSTALAÇÃO. AF_03/2023 | SINAPI | UN | 6 | 12.97 | 77.82
12.2.22 | 97236 | ELETROCALHA LISA OU PERFURADA EM AÇO GALVANIZADO, LARGURA 50MM E ALTURA 50MM, INCLUSIVE EMENDA E FIXAÇÃO - FORNECIMENTO E INSTALAÇÃO. AF_04/2023 | SINAPI | M | 103.7 | 100.56 | 10428.07
12.2.23 | 97275 | COTOVELO HORIZONTAL 90º PARA ELETROCALHA, LISA OU PERFURADA EM AÇO GALVANIZADO, LARGURA DE 50MM E ALTURA DE 50MM - FORNECIMENTO E INSTALAÇÃO. AF_04/2023 | SINAPI | UN | 3 | 96.92 | 290.76
12.2.24 | 97313 | TÊ HORIZONTAL 90º, PARA ELETROCALHA, LISA OU PERFURADA EM AÇO GALVANIZADO, LARGURA DE 50MM E ALTURA DE 50MM - FORNECIMENTO E INSTALAÇÃO. AF_04/2023 | SINAPI | UN | 3 | 148.94 | 446.82
12.2.25 | FNDE 1547 | CRUZETA HORIZONTAL, PARA ELETROCALHA, LISA OU PERFURADA EM AÇO GALVANIZADO, LARGURA DE 50MM E ALTURA DE 50MM - FORNECIMENTO E INSTALAÇÃO. | PRÓPRIA | UN | 1 | 167.25 | 167.25
12.2.26 | 91929 | CABO DE COBRE FLEXÍVEL ISOLADO, 4 MM², ANTI-CHAMA 0,6/1,0 KV, PARA CIRCUITOS TERMINAIS - FORNECIMENTO E INSTALAÇÃO. AF_03/2023 | SINAPI | M | 308.1 | 8.27 | 2547.99
12.2.27 | 91927 | CABO DE COBRE FLEXÍVEL ISOLADO, 2,5 MM², ANTI-CHAMA 0,6/1,0 KV, PARA CIRCUITOS TERMINAIS - FORNECIMENTO E INSTALAÇÃO. AF_03/2023 | SINAPI | M | 794.4 | 5.61 | 4456.58
12.2.28 | FNDE 905 | CAIXA DE PASSAGEM ELETRICA, PARA PISO, EM PVC, DIMENSOES DE 3/4" A 4" - FORNECIMENTO E INSTALACAO. | PRÓPRIA | UN | 2 | 848.7 | 1697.4
13 | Instalações Hidrossanitárias | [5 empty] | 108705.31
13.1 | Instalações Hidráulicas | [5 empty] | 4860.03
13.1.1 | 94648 | TUBO, PVC, SOLDÁVEL, DE 25MM, INSTALADO EM RESERVAÇÃO PREDIAL DE ÁGUA - FORNECIMENTO E INSTALAÇÃO. AF_04/2024 | SINAPI | M | 25.68 | 7.67 | 196.97
13.1.2 | 94673 | CURVA 90 GRAUS, PVC, SOLDÁVEL, DN 25 MM, INSTALADO EM RESERVAÇÃO PREDIAL DE ÁGUA - FORNECIMENTO E INSTALAÇÃO. AF_04/2024 | SINAPI | UN | 3 | 7.77 | 23.31
13.1.3 | 94703 | ADAPTADOR COM FLANGE E ANEL DE VEDAÇÃO, PVC, SOLDÁVEL, DN 25 MM X 3/4", INSTALADO EM RESERVAÇÃO PREDIAL DE ÁGUA - FORNECIMENTO E INSTALAÇÃO. AF_04/2024 | SINAPI | UN | 1 | 22.36 | 22.36
13.1.4 | 94656 | ADAPTADOR CURTO COM BOLSA E ROSCA PARA REGISTRO, PVC, SOLDÁVEL, DN 25 MM X 3/4", INSTALADO EM RESERVAÇÃO PREDIAL DE ÁGUA - FORNECIMENTO E INSTALAÇÃO. AF_04/2024 | SINAPI | UN | 3 | 3.81 | 11.43
13.1.5 | 89353 | REGISTRO DE GAVETA BRUTO, LATÃO, ROSCÁVEL, 3/4" - FORNECIMENTO E INSTALAÇÃO. AF_08/2021 | SINAPI | UN | 3 | 43.41 | 130.23
13.1.6 | 102615 | CAIXA D´ÁGUA EM POLIÉSTER REFORÇADO COM FIBRA DE VIDRO, 2000 LITROS - FORNECIMENTO E INSTALAÇÃO. AF_06/2021 | SINAPI | UN | 1 | 1519.77 | 1519.77
13.1.7 | 94796 | TORNEIRA DE BOIA PARA CAIXA D'ÁGUA, ROSCÁVEL, 3/4" - FORNECIMENTO E INSTALAÇÃO. AF_08/2021 | SINAPI | UN | 1 | 47.79 | 47.79
13.1.8 | 89403 | TUBO, PVC, SOLDÁVEL, DE 32MM, INSTALADO EM RAMAL DE DISTRIBUIÇÃO DE ÁGUA - FORNECIMENTO E INSTALAÇÃO. AF_06/2022 | SINAPI | M | 8.5 | 21.82 | 185.47
13.1.9 | 103979 | TUBO, PVC, SOLDÁVEL, DE 50MM, INSTALADO EM RAMAL DE DISTRIBUIÇÃO DE ÁGUA - FORNECIMENTO E INSTALAÇÃO. AF_06/2022 | SINAPI | M | 2.6 | 34.13 | 88.74
13.1.10 | 89413 | JOELHO 90 GRAUS, PVC, SOLDÁVEL, DN 32MM, INSTALADO EM RAMAL DE DISTRIBUIÇÃO DE ÁGUA - FORNECIMENTO E INSTALAÇÃO. AF_06/2022 | SINAPI | UN | 6 | 13.62 | 81.72
13.1.11 | 103984 | JOELHO 90 GRAUS, PVC, SOLDÁVEL, DN 50MM, INSTALADO EM RAMAL DE DISTRIBUIÇÃO DE ÁGUA - FORNECIMENTO E INSTALAÇÃO. AF_06/2022 | SINAPI | UN | 1 | 21.72 | 21.72
13.1.12 | 102591 | FURO EM CAIXA D'ÁGUA COM ESPESSURA DE 2 ATÉ 5 MM E DIÂMETRO DE 25 MM. AF_06/2021 | SINAPI | UN | 1 | 4.96 | 4.96
13.1.13 | 94704 | ADAPTADOR COM FLANGE E ANEL DE VEDAÇÃO, PVC, SOLDÁVEL, DN 32 MM X 1", INSTALADO EM RESERVAÇÃO PREDIAL DE ÁGUA - FORNECIMENTO E INSTALAÇÃO. AF_04/2024 | SINAPI | UN | 4 | 29.88 | 119.52
13.1.14 | 102593 | FURO EM CAIXA D'ÁGUA COM ESPESSURA DE 2 ATÉ 5 MM E DIÂMETRO DE 32 MM. AF_06/2021 | SINAPI | UN | 4 | 5.59 | 22.36
13.1.15 | 102597 | FURO EM CAIXA D'ÁGUA COM ESPESSURA DE 2 ATÉ 5 MM E DIÂMETRO DE 50 MM. AF_06/2021 | SINAPI | UN | 1 | 7.24 | 7.24
13.1.16 | 94658 | ADAPTADOR CURTO COM BOLSA E ROSCA PARA REGISTRO, PVC, SOLDÁVEL, DN 32 MM X 1", INSTALADO EM RESERVAÇÃO PREDIAL DE ÁGUA - FORNECIMENTO E INSTALAÇÃO. AF_04/2024 | SINAPI | UN | 1 | 5.71 | 5.71
13.1.17 | 94495 | REGISTRO DE GAVETA BRUTO, LATÃO, ROSCÁVEL, 1" - FORNECIMENTO E INSTALAÇÃO. AF_08/2021 | SINAPI | UN | 1 | 67.01 | 67.01
13.1.18 | 103953 | BUCHA DE REDUÇÃO, CURTA, PVC, SOLDÁVEL, DN 32 X 25 MM, INSTALADO EM RAMAL DE DISTRIBUIÇÃO DE ÁGUA - FORNECIMENTO E INSTALAÇÃO. AF_06/2022 | SINAPI | UN | 2 | 8.1 | 16.2
13.1.19 | 89356 | TUBO, PVC, SOLDÁVEL, DE 25MM, INSTALADO EM RAMAL OU SUB-RAMAL DE ÁGUA - FORNECIMENTO E INSTALAÇÃO. AF_06/2022 | SINAPI | M | 3.48 | 27.2 | 94.66
13.1.20 | 89366 | JOELHO 90 GRAUS COM BUCHA DE LATÃO, PVC, SOLDÁVEL, DN 25MM, X 3/4 INSTALADO EM RAMAL OU SUB-RAMAL DE ÁGUA - FORNECIMENTO E INSTALAÇÃO. AF_06/2022 | SINAPI | UN | 4 | 18.37 | 73.48
13.1.21 | 89395 | TE, PVC, SOLDÁVEL, DN 25MM, INSTALADO EM RAMAL OU SUB-RAMAL DE ÁGUA - FORNECIMENTO E INSTALAÇÃO. AF_06/2022 | SINAPI | UN | 2 | 14.75 | 29.5
13.1.22 | 90374 | TÊ COM BUCHA DE LATÃO NA BOLSA CENTRAL, PVC, SOLDÁVEL, DN 25MM X 3/4, INSTALADO EM RAMAL OU SUB-RAMAL DE ÁGUA - FORNECIMENTO E INSTALAÇÃO. AF_06/2022 | SINAPI | UN | 2 | 24.96 | 49.92
13.1.23 | FNDE 1563 | TELA DE PROTEÇÃO CONTRA INSETOS INSTALADA NA SAÍDA LIVRE DE TUBULAÇÃO, D = 2" A 2 1/2" | PRÓPRIA | UN | 2 | 64.39 | 128.78
13.1.24 | 101802 | CAIXA ENTERRADA RETENTORA DE AREIA RETANGULAR, EM ALVENARIA COM BLOCOS DE CONCRETO, DIMENSÕES INTERNAS: 1,00 X 1,00 X 1,20 M, EXCLUINDO TAMPÃO. AF_12/2020 | SINAPI | UN | 1 | 1911.18 | 1911.18
13.2 | Instalações Sanitárias | [5 empty] | 87121.26
13.2.1 | Tubulações e conexões de PVC | [5 empty] | 5941.94
13.2.1.1 | 93358 | ESCAVAÇÃO MANUAL DE VALA. AF_09/2024 | SINAPI | M3 | 8.06 | 92.32 | 744.1
13.2.1.2 | 93382 | REATERRO MANUAL DE VALAS, COM COMPACTADOR DE SOLOS DE PERCUSSÃO. AF_08/2023 | SINAPI | M3 | 7.75 | 27.42 | 212.51
13.2.1.3 | 89849 | TUBO PVC, SERIE NORMAL, ESGOTO PREDIAL, DN 150 MM, FORNECIDO E INSTALADO EM SUBCOLETOR AÉREO DE ESGOTO SANITÁRIO. AF_08/2022 | SINAPI | M | 9.05 | 61.69 | 558.29
13.2.1.4 | 89714 | TUBO PVC, SERIE NORMAL, ESGOTO PREDIAL, DN 100 MM, FORNECIDO E INSTALADO EM RAMAL DE DESCARGA OU RAMAL DE ESGOTO SANITÁRIO. AF_08/2022 | SINAPI | M | 2.8 | 42.47 | 118.92
13.2.1.5 | 89713 | TUBO PVC, SERIE NORMAL, ESGOTO PREDIAL, DN 75 MM, FORNECIDO E INSTALADO EM RAMAL DE DESCARGA OU RAMAL DE ESGOTO SANITÁRIO. AF_08/2022 | SINAPI | M | 13.35 | 37.92 | 506.23
13.2.1.6 | 89712 | TUBO PVC, SERIE NORMAL, ESGOTO PREDIAL, DN 50 MM, FORNECIDO E INSTALADO EM RAMAL DE DESCARGA OU RAMAL DE ESGOTO SANITÁRIO. AF_08/2022 | SINAPI | M | 26.45 | 30.5 | 806.73
13.2.1.7 | 89711 | TUBO PVC, SERIE NORMAL, ESGOTO PREDIAL, DN 40 MM, FORNECIDO E INSTALADO EM RAMAL DE DESCARGA OU RAMAL DE ESGOTO SANITÁRIO. AF_08/2022 | SINAPI | M | 15.5 | 24.28 | 376.34
13.2.1.8 | 104348 | TERMINAL DE VENTILAÇÃO, PVC, SÉRIE NORMAL, ESGOTO PREDIAL, DN 50 MM, JUNTA SOLDÁVEL, FORNECIDO E INSTALADO EM PRUMADA DE ESGOTO SANITÁRIO OU VENTILAÇÃO. AF_08/2022 | SINAPI | UN | 2 | 11.59 | 23.18
13.2.1.9 | 89779 | LUVA DE CORRER, PVC, SERIE NORMAL, ESGOTO PREDIAL, DN 100 MM, JUNTA ELÁSTICA, FORNECIDO E INSTALADO EM RAMAL DE DESCARGA OU RAMAL DE ESGOTO SANITÁRIO. AF_08/2022 | SINAPI | UN | 2 | 36.91 | 73.82
13.2.1.10 | 89776 | LUVA DE CORRER, PVC, SERIE NORMAL, ESGOTO PREDIAL, DN 75 MM, JUNTA ELÁSTICA, FORNECIDO E INSTALADO EM RAMAL DE DESCARGA OU RAMAL DE ESGOTO SANITÁRIO. AF_08/2022 | SINAPI | UN | 8 | 27.3 | 218.4
13.2.1.11 | 89754 | LUVA DE CORRER, PVC, SERIE NORMAL, ESGOTO PREDIAL, DN 50 MM, JUNTA ELÁSTICA, FORNECIDO E INSTALADO EM RAMAL DE DESCARGA OU RAMAL DE ESGOTO SANITÁRIO. AF_08/2022 | SINAPI | UN | 22 | 22.46 | 494.12
13.2.1.12 | FNDE 1564 | REDUCAO EXCENTRICA PVC, SERIE R, DN 100 X 75 MM, PARA ESGOTO PREDIAL, FORNECIDO E INSTALADO EM RAMAL DE DESCARGA OU RAMAL DE ESGOTO SANITÁRIO. | PRÓPRIA | UN | 3 | 33.5 | 100.5
13.2.1.13 | 89797 | JUNÇÃO SIMPLES, PVC, SERIE NORMAL, ESGOTO PREDIAL, DN 100 X 100 MM, JUNTA ELÁSTICA, FORNECIDO E INSTALADO EM RAMAL DE DESCARGA OU RAMAL DE ESGOTO SANITÁRIO. AF_08/2022 | SINAPI | UN | 2 | 55.22 | 110.44
13.2.1.14 | FNDE 1565 | JUNÇÃO SIMPLES, PVC, SERIE NORMAL, ESGOTO PREDIAL, DN 100 X 75 MM, JUNTA ELÁSTICA, FORNECIDO E INSTALADO EM RAMAL DE DESCARGA OU RAMAL DE ESGOTO SANITÁRIO. | PRÓPRIA | UN | 1 | 103.31 | 103.31
13.2.1.15 | 89795 | JUNÇÃO SIMPLES, PVC, SERIE NORMAL, ESGOTO PREDIAL, DN 75 X 75 MM, JUNTA ELÁSTICA, FORNECIDO E INSTALADO EM RAMAL DE DESCARGA OU RAMAL DE ESGOTO SANITÁRIO. AF_08/2022 | SINAPI | UN | 3 | 44.09 | 132.27
13.2.1.16 | FNDE 210 | JUNÇÃO SIMPLES, PVC, SERIE NORMAL, ESGOTO PREDIAL, DN 75 X 50 MM, JUNTA ELÁSTICA, FORNECIDO E INSTALADO EM RAMAL DE DESCARGA OU RAMAL DE ESGOTO SANITÁRIO. | PRÓPRIA | UN | 2 | 44.1 | 88.2
13.2.1.17 | 89785 | JUNÇÃO SIMPLES, PVC, SERIE NORMAL, ESGOTO PREDIAL, DN 50 X 50 MM, JUNTA ELÁSTICA, FORNECIDO E INSTALADO EM RAMAL DE DESCARGA OU RAMAL DE ESGOTO SANITÁRIO. AF_08/2022 | SINAPI | UN | 5 | 28.91 | 144.55
13.2.1.18 | 89783 | JUNÇÃO SIMPLES, PVC, SERIE NORMAL, ESGOTO PREDIAL, DN 40 MM, JUNTA SOLDÁVEL, FORNECIDO E INSTALADO EM RAMAL DE DESCARGA OU RAMAL DE ESGOTO SANITÁRIO. AF_08/2022 | SINAPI | UN | 2 | 16.37 | 32.74
13.2.1.19 | 89825 | TE, PVC, SERIE NORMAL, ESGOTO PREDIAL, DN 50 X 50 MM, JUNTA ELÁSTICA, FORNECIDO E INSTALADO EM PRUMADA DE ESGOTO SANITÁRIO OU VENTILAÇÃO. AF_08/2022 | SINAPI | UN | 7 | 18.4 | 128.8
13.2.1.20 | 89782 | TE, PVC, SERIE NORMAL, ESGOTO PREDIAL, DN 40 X 40 MM, JUNTA SOLDÁVEL, FORNECIDO E INSTALADO EM RAMAL DE DESCARGA OU RAMAL DE ESGOTO SANITÁRIO. AF_08/2022 | SINAPI | UN | 1 | 16.26 | 16.26
13.2.1.21 | 89731 | JOELHO 90 GRAUS, PVC, SERIE NORMAL, ESGOTO PREDIAL, DN 50 MM, JUNTA ELÁSTICA, FORNECIDO E INSTALADO EM RAMAL DE DESCARGA OU RAMAL DE ESGOTO SANITÁRIO. AF_08/2022 | SINAPI | UN | 4 | 16.43 | 65.72
13.2.1.22 | 89746 | JOELHO 45 GRAUS, PVC, SERIE NORMAL, ESGOTO PREDIAL, DN 100 MM, JUNTA ELÁSTICA, FORNECIDO E INSTALADO EM RAMAL DE DESCARGA OU RAMAL DE ESGOTO SANITÁRIO. AF_08/2022 | SINAPI | UN | 2 | 30.75 | 61.5
13.2.1.23 | 89739 | JOELHO 45 GRAUS, PVC, SERIE NORMAL, ESGOTO PREDIAL, DN 75 MM, JUNTA ELÁSTICA, FORNECIDO E INSTALADO EM RAMAL DE DESCARGA OU RAMAL DE ESGOTO SANITÁRIO. AF_08/2022 | SINAPI | UN | 6 | 25.64 | 153.84
13.2.1.24 | 89732 | JOELHO 45 GRAUS, PVC, SERIE NORMAL, ESGOTO PREDIAL, DN 50 MM, JUNTA ELÁSTICA, FORNECIDO E INSTALADO EM RAMAL DE DESCARGA OU RAMAL DE ESGOTO SANITÁRIO. AF_08/2022 | SINAPI | UN | 13 | 17.2 | 223.6
13.2.1.25 | 89726 | JOELHO 45 GRAUS, PVC, SERIE NORMAL, ESGOTO PREDIAL, DN 40 MM, JUNTA SOLDÁVEL, FORNECIDO E INSTALADO EM RAMAL DE DESCARGA OU RAMAL DE ESGOTO SANITÁRIO. AF_08/2022 | SINAPI | UN | 3 | 11.53 | 34.59
13.2.1.26 | 89742 | CURVA CURTA 90 GRAUS, PVC, SERIE NORMAL, ESGOTO PREDIAL, DN 75 MM, JUNTA ELÁSTICA, FORNECIDO E INSTALADO EM RAMAL DE DESCARGA OU RAMAL DE ESGOTO SANITÁRIO. AF_08/2022 | SINAPI | UN | 1 | 42.7 | 42.7
13.2.1.27 | 89733 | CURVA CURTA 90 GRAUS, PVC, SERIE NORMAL, ESGOTO PREDIAL, DN 50 MM, JUNTA ELÁSTICA, FORNECIDO E INSTALADO EM RAMAL DE DESCARGA OU RAMAL DE ESGOTO SANITÁRIO. AF_08/2022 | SINAPI | UN | 5 | 25.39 | 126.95
13.2.1.28 | 89728 | CURVA CURTA 90 GRAUS, PVC, SERIE NORMAL, ESGOTO PREDIAL, DN 40 MM, JUNTA SOLDÁVEL, FORNECIDO E INSTALADO EM RAMAL DE DESCARGA OU RAMAL DE ESGOTO SANITÁRIO. AF_08/2022 | SINAPI | UN | 3 | 14.38 | 43.14
13.2.1.29 | 104341 | BUCHA DE REDUÇÃO LONGA, PVC, SÉRIE NORMAL, ESGOTO PREDIAL, DN 50 X 40 MM, JUNTA SOLDÁVEL E ELÁSTICA, FORNECIDO E INSTALADO EM RAMAL DE DESCARGA OU RAMAL DE ESGOTO SANITÁRIO. AF_08/2022 | SINAPI | UN | 6 | 11.83 | 70.98
13.2.1.30 | 104357 | CAP, PVC, SÉRIE NORMAL, ESGOTO PREDIAL, DN 100 MM, JUNTA ELÁSTICA, FORNECIDO E INSTALADO EM SUBCOLETOR AÉREO DE ESGOTO SANITÁRIO. AF_08/2022 | SINAPI | UN | 2 | 20.55 | 41.1
13.2.1.31 | FNDE 1566 | CAP, PVC, SÉRIE NORMAL, ESGOTO PREDIAL, DN 75 MM, JUNTA ELÁSTICA, FORNECIDO E INSTALADO EM SUBCOLETOR AÉREO DE ESGOTO SANITÁRIO. | PRÓPRIA | UN | 2 | 21.59 | 43.18
13.2.1.32 | FNDE 1567 | CAP, PVC, SÉRIE NORMAL, ESGOTO PREDIAL, DN 50 MM, JUNTA ELÁSTICA, FORNECIDO E INSTALADO EM SUBCOLETOR AÉREO DE ESGOTO SANITÁRIO. | PRÓPRIA | UN | 2 | 15.06 | 30.12
13.2.1.33 | FNDE 1568 | CAP, PVC, SÉRIE NORMAL, ESGOTO PREDIAL, DN 40 MM, JUNTA ELÁSTICA, FORNECIDO E INSTALADO EM SUBCOLETOR AÉREO DE ESGOTO SANITÁRIO. | PRÓPRIA | UN | 1 | 14.81 | 14.81
13.2.2 | Diversos | [5 empty] | 28807
13.2.2.1 | 89709 | RALO SIFONADO, PVC, DN 100 X 40 MM, JUNTA SOLDÁVEL, FORNECIDO E INSTALADO EM RAMAL DE DESCARGA OU EM RAMAL DE ESGOTO SANITÁRIO. AF_08/2022 | SINAPI | UN | 1 | 22.81 | 22.81
13.2.2.2 | 97906 | CAIXA ENTERRADA HIDRÁULICA RETANGULAR, EM ALVENARIA COM BLOCOS DE CONCRETO, DIMENSÕES INTERNAS: 0,6X0,6X0,6 M PARA REDE DE ESGOTO. AF_12/2020 | SINAPI | UN | 1 | 496.95 | 496.95
13.2.2.3 | 98085 | TANQUE SÉPTICO RETANGULAR, EM ALVENARIA COM BLOCOS DE CONCRETO, DIMENSÕES INTERNAS: 1,6 X 4,4 X H=1,8 M, VOLUME ÚTIL: 9856 L (PARA 68 CONTRIBUINTES). AF_12/2020 | SINAPI | UN | 1 | 10198.78 | 10198.78
13.2.2.4 | 98061 | FILTRO ANAERÓBIO CIRCULAR, EM CONCRETO PRÉ-MOLDADO, DIÂMETRO INTERNO = 2,88 M, ALTURA INTERNA = 1,50 M, VOLUME ÚTIL: 7817,3 L (PARA 75 CONTRIBUINTES). AF_12/2020 | SINAPI | UN | 1 | 7646.62 | 7646.62
13.2.2.5 | 98064 | SUMIDOURO CIRCULAR, EM CONCRETO PRÉ-MOLDADO, DIÂMETRO INTERNO = 2,38 M, ALTURA INTERNA = 3,0 M, ÁREA DE INFILTRAÇÃO: 25 M² (PARA 10 CONTRIBUINTES). AF_12/2020 | SINAPI | UN | 2 | 5220.92 | 10441.84
13.2.3 | Banheiro ecológico seco | [5 empty] | 52372.32
13.2.3.1 | FNDE 1569 | BANHEIRO ECOLÓGICO SECO - FORNECIMENTO, TRANSPORTE, INSTALAÇÃO E TREINAMENTO DE USO | PRÓPRIA | UN | 3 | 17457.44 | 52372.32
13.3 | Louças, acessórios e metais | [5 empty] | 16724.02
13.3.1 | 86914 | TORNEIRA CROMADA 1/2" OU 3/4" PARA TANQUE, PADRÃO MÉDIO - FORNECIMENTO E INSTALAÇÃO. AF_01/2020 | SINAPI | UN | 1 | 110.16 | 110.16
13.3.2 | FNDE 1570 | BANCADA DE COZINHA COM 02 CUBAS 2,70X0,70m INCLUSO APOIOS | PRÓPRIA | UN | 1 | 5254.67 | 5254.67
13.3.3 | FNDE 1571 | BANCADA PASSA-PRATOS INOX 2,30X0,70m | PRÓPRIA | UN | 1 | 3546.44 | 3546.44
13.3.4 | 86875 | TANQUE DE MÁRMORE SINTÉTICO COM COLUNA, 22L OU EQUIVALENTE FORNECIMENTO E INSTALAÇÃO. AF_01/2020 | SINAPI | UN | 1 | 483.19 | 483.19
13.3.5 | 100853 | TORNEIRA CROMADA DE MESA PARA LAVATORIO, TIPO MONOCOMANDO. AF_01/2020 | SINAPI | UN | 2 | 384.94 | 769.88
13.3.6 | 100867 | BARRA DE APOIO RETA, EM ACO INOX POLIDO, COMPRIMENTO 70 CM, FIXADA NA PAREDE - FORNECIMENTO E INSTALAÇÃO. AF_01/2020 | SINAPI | UN | 5 | 320.61 | 1603.05
13.3.7 | 95545 | SABONETEIRA DE PAREDE EM METAL CROMADO, INCLUSO FIXAÇÃO. AF_01/2020 | SINAPI | UN | 2 | 32.46 | 64.92
13.3.8 | 86878 | VÁLVULA EM METAL CROMADO TIPO AMERICANA 3.1/2" X 1.1/2" PARA PIA - FORNECIMENTO E INSTALAÇÃO. AF_01/2020 | SINAPI | UN | 5 | 64.76 | 323.8
13.3.9 | 86883 | SIFÃO DO TIPO FLEXÍVEL EM PVC 1 X 1.1/2 - FORNECIMENTO E INSTALAÇÃO. AF_01/2020 | SINAPI | UN | 5 | 11.43 | 57.15
13.3.10 | FNDE 1572 | LAVATÓRIO EM AÇO INOX DIM: 55x50x46cm - FORNECIMENTO E INSTALAÇÃO. | PRÓPRIA | UN | 2 | 1235.97 | 2471.94
13.3.11 | 86909 | TORNEIRA CROMADA TUBO MÓVEL, DE MESA, 1/2" OU 3/4", PARA PIA DE COZINHA, PADRÃO ALTO - FORNECIMENTO E INSTALAÇÃO. AF_01/2020 | SINAPI | UN | 2 | 145.49 | 290.98
13.3.12 | FNDE 16 | PAPELEIRA PLASTICA TIPO DISPENSER PARA PAPEL HIGIENICO ROLAO, INCLUSO FIXAÇÃO, FORNECIMENTO E INSTALAÇÃO. | PRÓPRIA | UN | 2 | 64.47 | 128.94
13.3.13 | FNDE 1573 | BEBEDOURO PURIFICADOR DE PRESSÃO DE COLUNA CONJUGADO 1,2L, FORNECIMENTO E INSTALAÇÃO. | PRÓPRIA | UN | 1 | 1618.9 | 1618.9
14 | Sistema de Proteção Contra Incêndio | [5 empty] | 3007.22
14.1 | 101909 | EXTINTOR DE INCÊNDIO PORTÁTIL COM CARGA DE PQS DE 6 KG, CLASSE BC - FORNECIMENTO E INSTALAÇÃO. AF_01/2026_PE | SINAPI | UN | 4 | 257.71 | 1030.84
14.2 | 102520 | PINTURA DE SINALIZAÇÃO VERTICAL DE SEGURANÇA, FAIXAS AMARELA E PRETA, APLICAÇÃO MANUAL, 2 DEMÃOS. AF_05/2021 | SINAPI | M2 | 4 | 95.69 | 382.76
14.3 | 00037556 | PLACA DE SINALIZACAO DE SEGURANCA CONTRA INCENDIO, FOTOLUMINESCENTE, QUADRADA, *20 X 20* CM, EM PVC *2* MM ANTI-CHAMAS (SIMBOLOS, CORES E PICTOGRAMAS CONFORME NBR 16820) | SINAPI | UN | 10 | 17.35 | 173.5
14.4 | 00037539 | PLACA DE SINALIZACAO DE SEGURANCA CONTRA INCENDIO, FOTOLUMINESCENTE, RETANGULAR, *13 X 26* CM, EM PVC *2* MM ANTI-CHAMAS (SIMBOLOS, CORES E PICTOGRAMAS CONFORME NBR 16820) | SINAPI | UN | 9 | 15 | 135
14.5 | 00037558 | PLACA DE SINALIZACAO DE SEGURANCA CONTRA INCENDIO, FOTOLUMINESCENTE, RETANGULAR, *20 X 40* CM, EM PVC *2* MM ANTI-CHAMAS (SIMBOLOS, CORES E PICTOGRAMAS CONFORME NBR 16820) | SINAPI | UN | 1 | 27.96 | 27.96
14.6 | FNDE 1574 | DETECTOR ÓPTICO DE FUMAÇA COM BASE ENDEREÇÁVEL, FORNECIMENTO E INSTALAÇÃO. | PRÓPRIA | UN | 1 | 248.98 | 248.98
14.7 | FNDE 1575 | SIRENE AUDIOVISUAL TIPO ENDEREÇÁVEL, FORNECIMENTO E INSTALAÇÃO. | PRÓPRIA | UN | 3 | 336.06 | 1008.18
15 | Serviços Finais | [5 empty] | 10550.89
15.1 | FNDE 1576 | LIMPEZA GERAL DE OBRA | PRÓPRIA | M2 | 493.66 | 16.61 | 8199.69
15.2 | FNDE 560 | FORNECIMENTO E INSTALAÇÃO DE PLACA DE INAUGURAÇÃO EM AÇO INOX - 500 X 700 MM | PRÓPRIA | UN | 1 | 2351.2 | 2351.2
[5 empty] | VALOR BDI TOTAL: |  | 531874.99
[5 empty] | VALOR BDI: |  | 531874.99
[5 empty] | VALOR ORÇAMENTO: |  | 2127499.97
[5 empty] | VALOR TOTAL: |  | 2659374.96
Fundo Nacional de Desenvolvimento da Educação - CNPJ: 00.378.257/0001-81- Brasília/DF. Observações: 1- Esta planilha possui caráter referencial, destinando-se a subsidiar a elaboração da planilha para fins de licitação. Todos os itens deverão ser revisados e adequados ao projeto executivo, a ser desenvolvido localmente, o qual deverá contemplar a adaptação do projeto-padrão às condições específicas do empreendimento, incluindo características do terreno, condições geotécnicas, legislação municipal e exigências das concessionárias; 2- O desenvolvimento do projeto executivo, incluindo o projeto de fundações, bem como a elaboração da planilha orçamentária de licitação, contemplando os custos de mobilização e desmobilização, são de responsabilidade do respectivo ente federativo; 3- As soluções de fundação a serem adotadas deverão ser compatibilizadas com as características geotécnicas do solo local, sendo sua definição e dimensionamento de responsabilidade do ente federativo; 4- Cada ente federativo deverá adotar como referência a planilha correspondente à sua unidade federativa, observando, adicionalmente, as características do sistema elétrico local, em especial a tensão de fornecimento de energia; 5- Para os insumos de materiais e equipamentos não contemplados na base SINAPI, foram adotados valores de referência oriundos das fontes CPOS/SPOBRAS, mantendo-se os demais insumos, especialmente a mão de obra, conforme as composições do SINAPI, com a consequente adoção dos respectivos encargos sociais dessa base; 6- Para os insumos de materiais e equipamentos não constantes nem na base SINAPI nem nas fontes CPOS/SPOBRAS, foram elaboradas composições próprias, identificadas com código FNDE, mantendo-se os demais insumos, especialmente a mão de obra, conforme o SINAPI, de modo a preservar a uniformidade dos encargos sociais adotados na planilha; 7- As referências do SINAPI são divulgadas em relatórios próprios, contendo legenda indicativa da origem dos preços, conforme as seguintes classificações: (C) preço de insumo coletado pelo IBGE; (CR) preço obtido por meio de coeficiente de representatividade, conforme metodologia de família homogênea; e (AS) preço atribuído com base em referência da localidade de São Paulo/SP; 8- A adoção das referências quanto à origem dos preços constitui decisão técnica do orçamentista, que deverá avaliar a adequação dos valores à localidade de aplicação do orçamento, considerando, inclusive, a relevância de cada insumo no custo global da obra.