## Plan_Geral B
Ministério da Educação
Obra: Proinfância - Tipo B - Bloco Estrutural sobre radier previamente existente
Preço base: Sinapi Janeiro/2020 com desoneração
Planilha Orçamentária | [6 empty] | BDI : | 31.25%
|  |  | EDIF B - Edificação principal do Proinfância B - 220V - Bloco estrutural | un | 1 |  |  | 0
ITEM | CÓDIGO | FONTE | DESCRIÇÃO DOS SERVIÇOS | UNID. | QUANT. | CUSTO (R$) | PREÇO (R$) | VALOR (R$)
1 |  |  | MOVIMENTO DE TERRAS PARA FUNDAÇÕES |  |  |  |  | 0
1.1 |  |  | CASTELO D'ÁGUA
1.1.1 | 93358 | SINAPI | Escavação manual de valas com profundidade menor ou igual 1,3m | m³ | 5.78
1.1.2 | 94098 | SINAPI | Regularização e compactação do fundo de valas | m² | 12.96
1.1.3 | 93382 | SINAPI | Reaterro apiloado de vala com material da obra | m³ | 1.06
[7 empty] | Subtotal | 0
2 |  |  | FUNDAÇÕES |  |  |  |  | 0
2.1 |  |  | CASTELO D'ÁGUA
2.1.1 | 98228 | SINAPI | Estaca a trado (broca) d=30 cm com concreto fck=15 Mpa (sem armação) - 7 m | m | 56
2.1.2 |  | CPU | Corte e reparo em cabeça de estaca | un | 12
2.1.3 | 96617 | SINAPI | Lastro de concreto magro, e=3,0 cm-reparo mecânico | m² | 12.96
2.1.4 | 96534 | SINAPI | Forma de madeira comum para Fundções - reaproveitamento 5X | m² | 7.2
2.1.5 | 73990/1 | SINAPI | Armação aço CA-50, para 1,0 m3 de concreto | un | 6.48
2.1.6 | 96558 | SINAPI | Concreto fck=25MPa, incluindo preparo, lançamento e adensamento. | m³ | 4.71
[7 empty] | Subtotal | 0
3 |  |  | SISTEMA DE ALVENARIA ESTRUTURAL E VEDAÇÃO |  |  |  |  | 0
3.1 |  |  | COLUNAS GRAUTEADAS ,VERGA,CONTRAVERGA E CINTA DE AMARRAÇÃO
3.1.1 | 92775 | SINAPI | Armação de aço CA-60 Ø 5,0mm; incluso fornecimento, corte, dobra e colocação | kg | 863.49
3.1.2 | 89993 | SINAPI | Grauteamento vertical em bloco estrutural | m³ | 17.8
3.2 |  |  | ELEMENTOS VAZADOS
3.2.1 | 73937/1 | SINAPI | Cobogó de concreto (elemento vazado) - (10x40x40cm) assentado com argamassa traço 1:4 (cimento, areia) | m² | 46.31
3.3 |  |  | ALVENARIA DE VEDAÇÃO
3.3.1 | 89456 | SINAPI | Alvenaria de blocos de concreto estrutural 14x19x29cm (espessura 14cm) fbk=14MPa | m² | 1399.1775
3.3.2 | 87489 | SINAPI | Alvenaria de vedação de 1/2 vez em tijolos cerâmicos de 08 furos (dimensões nominais: 19x19x09); assentamento em argamassa no traço 1:2:8 (cimento, cal e areia) | m² | 230.19
3.3.3 | 87519 | SINAPI | Alvenaria de vedação de 1 vez em tijolos cerâmicos de 08 furos (dimensões nominais: 19x19x09); assentamento em argamassa no traço 1:2:8 (cimento, cal e areia) | m² | 14.67
3.3.4 | 73909/1 | SINAPI | Divisórias em madeira com laminado com portas de 80x210cm, incluindo bandeira de vidro e ferragens | m² | 37.26
3.3.5 | C4070 | SEINFRA | Divisória de banheiros e sanitários em granito com espessura de 2cm polido assentado com argamassa traço 1:4 | m² | 42.52
[7 empty] | Subtotal | 0
4 |  |  | ESQUADRIAS |  |  |  |  | 0
4.1 |  |  | PORTAS DE MADEIRA
4.1.1 | 90822 | SINAPI | Porta de Madeira - PM1 - 80x210, incluso ferragens, conforme projeto de esquadrias | und | 10
4.1.2 |  | CPU | Porta de Madeira - PM2 - 80x210, com visor de vidro, chapa, barra incluso ferragens, conforme projeto de esquadrias | und | 17
4.1.3 | 90822 | SINAPI | Porta de Madeira - PM3 - 80x210, com chapa, barra e ferragens, conforme projeto de esquadrias | und | 4
4.1.4 | 90820 | SINAPI | Porta de Madeira - PM4 - 60x210 - com veneziana excluso ferragens, conforme projeto de esquadrias | und | 2
4.1.5 |  | CPU | Porta de Madeira - PM5 - 80x210, com veneziana excluso ferragens, conforme projeto de esquadrias | und | 3
4.1.6 |  | CPU | Porta de abrir- Box em madeira Laminado 0,60x1,60m, PM-06, incluso marco, dobradiças e tarjeta tipo LIVRE/OCUPADO, conforme projeto de esquadrias | und | 9
4.1.7 |  | CPU | Porta de abrir- Box em madeira Laminado 0,60x1,00m, PM-07, incluso marco, dobradiças e tarjeta tipo LIVRE/OCUPADOconforme projeto de esquadrias | und | 6
4.1.8 |  | CPU | Porta de abrir-Box em madeiraLaminado 0,80x1,00m, PM-08, incluso marco, dobradiças e tarjeta tipo LIVRE/OCUPADO, conforme projeto de esquadrias | und | 2
4.2 |  |  | FERRAGENS E ACESSÓRIOS
4.2.1 | 91306 | SINAPI | Fechadura de embutir completa, para portas internas | und | 30
4.3 |  |  | PORTAS EM ALUMÍNIO
4.3.1 |  | CPU | Porta de abrir de 0,80x2,10m em chapa de alumínio com vidro e veneziana- PA1, conforme projeto de esquadrias, inclusive ferragens | m² | 8.4
4.3.2 | 91341 | SINAPI | Porta de abrir de 0,60x2,10m em chapa de alumínio com veneziana- PA2, conforme projeto de esquadrias, inclusive ferragens | m² | 2.52
4.4 |  |  | PORTAS DE VIDRO - PV
4.4.1 | 73838/1 | SINAPI | Porta de Vidro temperado - PV1 - 165x210, com ferragens, conforme projeto de esquadrias | und | 2
4.5 |  |  | JANELAS DE ALUMÍNIO - JA
4.5.1 | 94559 | SINAPI | Janela de Alumínio - JA-1, 180x30, completa conforme projeto de esquadrias - Basculante | m² | 3.24
4.5.2 | 94560 | SINAPI | Janela de Alumínio - JA-2, 60x90, completa conforme projeto de esquadrias - Abrir - Correr , inclusive vidro liso incolor, espessura 6mm | m² | 3.24
4.5.3 | 94560 | SINAPI | Janela de Alumínio - JA-3, 120x60, completa conforme projeto de esquadrias - Correr , inclusive vidro liso incolor, espessura 6mm | m² | 2.88
4.5.4 | 94559 | SINAPI | Janela de Alumínio - JA-4, 180x60, completa conforme projeto de esquadrias - Basculante | m² | 16.2
4.5.5 | 94560 | SINAPI | Janela de Alumínio - JA-5, 240x60, completa conforme projeto de esquadrias - Correr- inclusive vidro liso incolor, espessura 6mm | m² | 10.08
4.5.6 | 94560 | SINAPI | Janela de Alumínio - JA-6, 120x120, completa conforme projeto de esquadrias - Correr - inclusive vidro liso incolor, espessura 6mm | m² | 7.2
4.5.7 | 94559 | SINAPI | Janela de Alumínio - JA-7, 180x90, completa conforme projeto de esquadrias - Basculante | m² | 6.48
4.5.8 | 94560 | SINAPI | Janela de Alumínio - JA-8, 240x120, completa conforme projeto de esquadrias - Correr - inclusive vidro liso incolor, espessura 6mm | m² | 5.76
4.5.9 | 94560 | SINAPI | Janela de Alumínio - JA-9, 300x120, completa conforme projeto de esquadrias - Correr -inclusive vidro liso incolor, espessura 6mm | m² | 7.2
4.5.10 | 94560 | SINAPI | Janela de Alumínio - JA-10, 240x160, completa conforme projeto de esquadrias - Correr - inclusive vidro liso incolor, espessura 6mm | m² | 15.36
4.5.11 | 94560 | SINAPI | Janela de Alumínio - JA-11, 360x160, completa conforme projeto de esquadrias - Correr -inclusive vidro liso incolor, espessura 6mm | m² | 28.8
4.5.12 | 94560 | SINAPI | Janela de Alumínio - JA-12, 180x160, completa conforme projeto de esquadrias - Correr -inclusive vidro liso incolor, espessura 6mm | m² | 5.76
4.5.13 | 94560 | SINAPI | Janela de Alumínio - JA-13, 180x105, completa conforme projeto de esquadrias - Correr - inclusive vidro liso incolor, espessura 6mm | m² | 1.89
4.5.14 |  | CPU | Tela de nylon de proteção- fixada na esquadria | m² | 12.24
4.6 |  |  | VIDROS
4.6.1 | 84959 | SINAPI | Vidro liso comum incolor, espessura 6mm- fornecimento e instalação | m² | 12.51
4.6.2 | 72118 | SINAPI | Vidro miniboreal incolor, espessura 6mm- fornecimento e instalação | m² | 11.52
4.6.3 | 85005 | SINAPI | Espelho cristal esp. 4mm sem moldura de madeira | m² | 17.48
4.7 |  |  | FECHAMENTO PÁTIO COBERTO
4.7.1 | 72120 | SINAPI | Vidro temperado incolor espessura 10 mm - fixo - inclusive caixilho (15,32 m2 normal - 95,32 m2 se regiões frias) | m² | 15.32
4.8 |  |  | ESQUADRIA - GRADIL METÁLICO
4.8.1 |  | CPU | Portão de abrir, com moldura em tubo de aço galvanizado e tela de arame galvanizado, tipo belgo ou equivalente 0,95X0,90, GF1, conforme projeto de esquadrias, inclusive ferragens | m² | 5.13
4.8.2 |  | CPU | Portão de abrir, com moldura em tubo de aço galvanizado e tela de arame galvanizado, tipo belgo ou equivalente 1,00X2,10, GF2, conforme projeto de esquadrias, inclusive ferragens | m² | 10.5
4.8.3 |  | CPU | Gradil fixo com moldura em tubo de aço galvanizado e tela de arame galvanizado, tipo belgo ou equivalente altura 2,20m , conforme projeto arquitetonico, inclusive ferragens e pintura | m² | 17.52
4.8.4 |  | CPU | Portão de correr 3,00x2,15m em gradil metálico belgo ou similar, conforme projeto de esquadrias, inclusive ferragens | m² | 6.45
4.8.5 |  | CPU | Portão de abrir, 4 folhas, 3,20X2,15m, em gradil tipo belgo ou equivalente, conforme projeto de esquadrias, inclusive ferragens | m² | 6.88
4.8.6 |  | CPU | Gradil fixo tipo belgo ou equivalente 33,80x1,70m , conforme projeto de esquadrias, inclusive ferragens e pintura | m² | 57.46
[7 empty] | Subtotal | 0
5 |  |  | SISTEMAS DE COBERTURA |  |  |  |  | 0
5.1 |  | CPU | Estrutura metalica composta por terças para telhado até 2 águas | m² | 1180.46
5.2 |  | CPU | Telha Sanduiche metalica com preenchimento em PIR 30mm, 0,5 x 0,43mm | m² | 1250.11
5.3 | C0993 | SEINFRA | Cumeeira em perfil ondulado de aço zincado | m | 150.41
5.4 | 94228 | SINAPI | Calha em chapa metalica Nº 22 desenvolvimento de 50 cm | m² | 115.5
5.5 | 94231 | SINAPI | Rufo em chapa de aço galvanizado nr. 24, desenvolvimento 25 cm | m | 126.87
5.6 | 71623 | SINAPI | Pingadeira (chapim) em concreto | m | 243.16
[7 empty] | Subtotal | 0
6 |  |  | REVESTIMENTOS INTERNOS E EXTERNOS |  |  |  |  | 0
6.1 | 87878 | SINAPI | Chapisco de aderência em paredes internas, externas, platibanda e calhas | m² | 3848.03
6.2 | 87543 | SINAPI | Reboco para paredes internas, externas, pórticos, vigas e pérgolas, traço 1:4,5 - espessura 0,5 cm | m² | 3848.03
6.3 | 87273 | SINAPI | Revestimento cerâmico de paredes PEI IV- cerâmica 30 x 40 cm - incl. rejunte - conforme projeto | m² | 924.2
6.4 | 87265 | SINAPI | Revestimento cerâmico de paredes PEI IV - cerâmica 10 x 10 cm - incl. rejunte - conforme projeto | m² | 586.63
6.5 | 73886/1 | SINAPI | Roda meio em madeira (largura=10cm) | m | 296.6
6.6 | C4479 | SEINFRA | Forro em fibra mineral removível (1250x625x16mm) apoiado sobre perfil metálico "T" invertido 24mm | m² | 930.54
[7 empty] | Subtotal | 0
7 |  |  | SISTEMAS DE PISOS INTERNOS E INTERNOS (PAVIMENTAÇÃO) |  |  |  |  | 0
7.1 |  |  | PAVIMENTAÇÃO INTERNA
7.1.1 | 87620 | SINAPI | Camada regularizadora e=3cm | m² | 1057.82
7.1.2 | 84191 | SINAPI | Piso de alta resistência em massa granilítica, inclusive polimento e enceramento | m² | 215.74
7.1.3 | 87251 | SINAPI | Piso cerâmico antiderrapante PEI V - 40 x 40 cm - incl. rejunte - conforme projeto | m² | 589.95
7.1.4 | 87257 | SINAPI | Piso cerâmico esmaltado antiderrapante PEI V - 60 x 60 cm - incl. rejunte - conforme projeto | m² | 181.23
7.1.5 |  | CPU | Piso vinílico em manta e=2mm, rolo de 2m | m² | 70.9
7.1.6 | C4623 | SEINFRA | Piso podotátil de alerta em borracha integrado 30x30cm, assentamento com argamassa (fornecimento e assentamento) | m² | 14.85
7.1.7 | C4623 | SEINFRA | Piso podotátil direcional em borracha integrado 30x30cm, assentamento com argamassa (fornecimento e assentamento) | m² | 31.59
7.1.8 | C2284 | SEINFRA | Soleira em granito cinza andorinha, L=15cm, E=2cm | m | 41.2
7.2 |  |  | PAVIMENTAÇÃO EXTERNA
7.2.1 | C2862 | SEINFRA | Lastro de brita e=3cm | m³ | 9.41
7.2.2 | 94996 | SINAPI | Piso de cimento desempenado com juntas de dilatação | m² | 313.77
7.2.3 | 94963 | SINAPI | Rampa de acesso em concreto não estrutural | m² | 18.7
7.2.4 | 92396 | SINAPI | Pavimetação em blocos intertravado de concreto, esp. 6,5cm, FCK 35MPA, asentados sobre colcão de areia | m² | 250.28
7.2.5 | 6171 | SINAPI | Tampa cega de concreto para piso, 60x40 cm | m | 25.2
7.2.6 | 73882/1 | SINAPI | Canaleta com grelha furada de concreto para piso, 60x40 cm | m | 102
7.2.7 | C4624 | SEINFRA | Piso tátil de alerta em placas pré-moldadas - 5MPa | m² | 2.16
7.2.8 | C4624 | SEINFRA | Piso tátil direcional em placas pré-moldadas - 5MPa | m² | 1.98
7.2.9 | C2283 | SEINFRA | Soleira de concreto 0,90x0,15 | m | 3.6
7.2.10 | 94263 | SINAPI | Meio -fio (GUIA) de concreto premoldado- (playground) | m | 40
7.2.11 | C3141 | SEINFRA | Lastro de areia para o playground | m³ | 48.4
7.2.12 | 98504 | SINAPI | Grama batatais em placas | m² | 874.95
[7 empty] | Subtotal | 0
8 |  |  | PINTURA |  |  |  |  | 0
8.1 | 96132 | SINAPI | Emassamento de paredes internas e externas com massa acrílica - 02 demãos | m² | 2337.21
8.2 | 88489 | SINAPI | Pintura em latex acrílico 02 demãos sobre paredes internas, externas | m² | 2429.83
8.3 | 74065/2 | SINAPI | Pintura em esmalte sintético 02 demãos em esquadrias de madeira | m² | 178.92
8.4 | 74065/1 | SINAPI | Pintura em esmalte sintético 02 demãos em rodameio de madeira | m² | 30.74
8.5 | 100742 | SINAPI | Pintura em esmalte sintético 02 demãos em esquadrias de ferro | m² | 92.96
[7 empty] | Subtotal | 0
9 |  |  | INSTALAÇÃO HIDRÁULICA |  |  |  |  | 0
9.1 |  |  | TUBULAÇÕES E CONEXÕES DE PVC RÍGIDO
9.1.1 | 89987 | SINAPI | Registro de gaveta bruto, Ø 3/4" | un | 1
9.1.2 | 94793 | SINAPI | Registro de gaveta bruto, Ø 1 1/4" | un | 5
9.1.3 | 94497 | SINAPI | Registro de gaveta bruto, Ø 1 1/2" | un | 2
9.1.4 | 94498 | SINAPI | Registro de gaveta bruto, Ø 2" | un | 1
9.1.5 | 94499 | SINAPI | Registro de gaveta bruto, Ø 2.1/2" | un | 1
9.1.6 | 89987 | SINAPI | Registro de gaveta com canopla, Ø 3/4" | un | 23
9.1.7 | 89985 | SINAPI | Registro de pressão com canopla p/ chuveiro, Ø 3/4" | un | 14
9.1.8 | 94792 | SINAPI | Registro de gaveta com canopla, Ø 1" | un | 8
9.1.9 | 99621 | SINAPI | Válvula de retenção horizontal Ø 1 1/4" | un | 1
9.1.10 | 89446 | SINAPI | Tubo PVC soldável Ø 25 mm, inclusive conexões | m | 222
9.1.11 | 89447 | SINAPI | Tubo PVC soldável Ø 32 mm, inclusive conexões | m | 54
9.1.12 | 89448 | SINAPI | Tubo PVC soldável Ø 40 mm, inclusive conexões | m | 30
9.1.13 | 89449 | SINAPI | Tubo PVC soldável classe 15, Ø 50 mm, inclusive conexões | m | 66
9.1.14 | 89450 | SINAPI | Tubo PVC soldável classe 15, Ø 60 mm, inclusive conexões | m | 36
9.1.15 | 89451 | SINAPI | Tubo PVC soldável classe 15, Ø 75mm, inclusive conexões | m | 54
9.1.16 | 99635 | SINAPI | Válvula de descarga: Base Hydra Max, código 4550.404 e acabamento Hydra Max, código 4900.C.MAX 1 ½”, acabamento cromado, DECA ou equivalente | un | 14
9.1.17 | 94795 | SINAPI | Torneira de bóia, diâmetro 25mm | un | 1
9.1.18 |  | CPU | Tubo de descarga VDE, série normal, diâmetro 38 mm | un | 14
9.1.19 | 72285 | SINAPI | Caixa em alvenaria 30x30x30 cm para Registro | un | 2
9.1.20 | 95635 | SINAPI | Hidrômetro completo, Ø 3/4" | un | 1
9.1.21 |  | CPU | Conjunto moto bomba centrifuga CV 3/4, vazão de 5,0 m3/h e Hman = 15mca - Modelo Thebe TH-16 ou equivalente | un | 2
9.2 |  |  | TUBULAÇÕES E CONEXÕES DE FERRO GALVANIZADO
9.2.1 | 92654 | SINAPI | Tubo FG roscável, diâmetro 1.1/2" (50 mm), inclusive conexões | m | 12
9.2.2 | 92652 | SINAPI | Tubo FG roscável, diâmetro 1.1/4" (32 mm), inclusive conexões | m | 18
9.3 |  |  | CAIXA DÁGUA - 36.000L
9.3.1 | 89449 | SINAPI | Tubulação para extravasor 2", inclusive conexões | m | 8.7
9.3.2 | 89356 | SINAPI | Tubulação para entrada da caixa dágua 1”, inclusive conexões | m | 7
9.3.3 | 89451 | SINAPI | Tubulação para saída da caixa dágua 3", inclusive conexões | m | 4.3
9.3.4 | 94497 | SINAPI | Registro de gaveta para saída interior 1 1/2", inclusive conexões | un | 1
9.3.5 | 94499 | SINAPI | Registro de gaveta para dreno interior 2 1/2", inclusive conexões | un | 1
9.3.6 | 89403 | SINAPI | Tubulação para recalque 1 1/4", inclusive conexões | m | 9
[7 empty] | Subtotal | 0
10 |  |  | DRENAGEM DE ÁGUAS PLUVIAIS |  |  |  |  | 0
10.1 |  |  | TUBULAÇÕES E CONEXÕES DE PVC
10.1.1 | 73816/1 | SINAPI | Execução de dreno c/ Tubo de PVC corrugado Ø75mm | m | 150
10.1.2 | 89848 | SINAPI | Tubo de PVC esgoto série R, ponta e bolsa com anel de borracha, Ø100mm, inclusive conexões | m | 186
10.1.3 | 89849 | SINAPI | Tubo de PVC esgoto, tipo Vinilfort ou equivalente, ponta e bolsa com junta elástica integrada, Ø150mm, inclusive conexões | m | 60
10.1.4 | 89849 | SINAPI | Tubo de PVC esgoto, tipo Vinilfort ou equivalente, ponta e bolsa com junta elástica integrada, Ø200mm, inclusive conexões | m | 54
10.2 |  |  | ACESSÓRIOS
10.2.1 |  | CPU | Ralo hemisférico (formato abacaxi) de ferro fundido, Ø100mm | un | 14
10.2.2 | 74166/1 | SINAPI | Caixa de inspeção em alvenaria com fundo em concreto, 60x60cm | un | 4
10.2.3 | 6171 | SINAPI | Tampa de concreto 60x60cm para caixa de inspeção | un | 4
10.2.4 | 72285 | SINAPI | Caixa de ralo em alvenaria com fundo em concreto, 40x40cm | un | 6
10.2.5 | 83623 | SINAPI | Grelha de ferro fundido 40x40cm, tipo leve, para caixa de ralo/brita | un | 1
10.2.6 | 83626 | SINAPI | Grelha de ferro fundido 150 x 150 mm | un | 5
10.2.7 | 72285 | SINAPI | Caixa de areia sem grelha 60x60cm | un | 1
10.2.8 | C2908 | SEINFRA | Poço de visita em alvenaria, fundo em concreto, 110x110cm | un | 6
10.2.9 | 6171 | SINAPI | Tampa de concreto Ø60cm para poço de visita | un | 6
10.2.10 | 73882/1 | SINAPI | Calha de piso em concreto | m | 127.02
[7 empty] | Subtotal | 0
11 |  |  | INSTALAÇÃO SANITÁRIA |  |  |  |  | 0
11.1 | 89710 | SINAPI | Ralo Sifonada 100x100x50mm | un | 3
11.2 | 89708 | SINAPI | Caixa Sifonada 150x185x75mm | un | 18
11.3 | 89710 | SINAPI | Ralo Seco de PVC 100x100mm | un | 9
11.4 | C3738 | SEINFRA | Terminal de Ventilação Série Normal 50mm | un | 5
11.5 | C3738 | SEINFRA | Terminal de Ventilação Série Normal 75mm | un | 7
11.6 | 89714 | SINAPI | Tubo de PVC Série Normal 100mm, fornec. e instalação, inclusive conexões | m | 228
11.7 | 89711 | SINAPI | Tubo de PVC Série Normal 40mm, fornec. e instalação, inclusive conexões | m | 198
11.8 | 89712 | SINAPI | Tubo de PVC Série Normal 50mm , fornec. e instalação, inclusive conexões | m | 120
11.9 | 89511 | SINAPI | Tubo de PVC Série Normal 75mm , fornec. e instalação, inclusive conexões | m | 66
11.10 | 89849 | SINAPI | Tubo de PVC Série Reforçada 150mm, fornec. e instalação, inclusive conexões | m | 48
11.11 | 89708 | SINAPI | Caixa sifonada de sabão em PVC | un | 2
11.12 | 74166/1 | SINAPI | Caixa de inspeção em alvenaria de tijolo medindo 900x900x600mm , com tampão em ferro fundido | un | 10
11.13 | 74166/1 | SINAPI | Caixa de gordura Especial, em alvenaria de tijolo, medindo 1100x1100x1200mm, com tampão em ferro fundido | un | 1
11.14 | 97976 | SINAPI | Poço de visita em alvenaria de tijolo profundidade 1,20m , com tampão em ferro fundido | un | 4
11.15 |  | CPU | Sumidouro em alvenaria 2,40 x 2,40 m | un | 1
11.16 |  | CPU | Fossa séptica 2,30 x 2,30 m | un | 1
[7 empty] | Subtotal | 0
12 |  |  | LOUÇAS E METAIS |  |  |  |  | 0
12.1 | C4635 | SEINFRA | Bacia Sanitária Vogue Plus, Linha Conforto com abertura, com assento, cor Branco Gelo, código: P.51, DECA, ou equivalente p/ de descarga, com acessórios, bolsa de borracha para ligacao, tubo pvc ligacao - fornecimento e instalacao | un | 2
12.2 | 86888 | SINAPI | Bacia Sanitária Convencional com Caixa Acoplada, código Izy P.111, DECA, ou equivalente com acessórios- fornecimento e instalação | un | 7
12.3 | 95470 | SINAPI | Bacia Convencional Studio Kids, código PI.16, para valvula de descarga, em louca branca, assento plastico, anel de vedação, tubo pvc ligacao - fornecimento e instalacao, Deca ou equivalente | un | 12
12.5 | 100849 | SINAPI | Assento plástico Izy, Código AP.01, DECA | un | 7
12.6 | 95544 | SINAPI | Papeleira Metálica Linha Izy, código 2020.C37, DECA ou equivalente | un | 21
12.7 | C1151 | SEINFRA | Ducha Higiênica com registro e derivação Izy, código 1984.C37. ACT.CR, DECA, ou equivalente | un. | 4
12.8 | 86943 | SINAPI | Lavatório Pequeno Ravena/Izy cor Branco Gelo, código: L.915, DECA, ou equivalente, sem coluna,(válvula, sifao e engate flexível cromados), exceto Torneira | un | 8
12.9 | 86901 | SINAPI | Cuba de Embutir Oval cor Branco Gelo, código L.37, DECA, ou equivalente, em bancada ecomplementos (válvula, sifao e engate flexível cromados), exceto torneira. | un | 21
12.10 | 86906 | SINAPI | Torneira para lavatório de mesa bica baixa Izy, código 1193.C37, Deca ou equivalente | un | 29
12.11 | 95547 | SINAPI | Saboneteira Linha Excellence, código 7009, Melhoramentos ou equivalente | un | 30
12.12 |  | CPU | Dispenser Toalha Linha Excellence, código 7007, Melhoramentos ou equivalente. | un | 27
12.13 | 100866 | SINAPI | Barra de apoio, Linha conforto, código 2305.C, cor cromado, DECA ou equivalente | un | 8
12.14 | 100865 | SINAPI | Barra de apoio para lavatório " u ", Linha conforto, aço polido, DECA, ou equivalente | un | 2
12.15 | 99857 | SINAPI | Barra de apoio para proteção janelas | m | 26.35
12.16 |  | CPU | Banheira Embutir em plástico tipo PVC, 77x45x20cm, Burigotto ou equivalente | un | 4
12.17 | C2507 | SEINFRA | Torneira elétrica Maxi Torneira, LORENZETTI com Mangueira plástica para torneira elétrica, cógigo 8010-A, LORENZETTI, ou equivalente | un | 4
12.18 | 9535 | SINAPI | Chuveiro Maxi Ducha, LORENZETTI, com Mangueira plástica/desviador para duchas elétricas, cógigo 8010-A, LORENZETTI, ou equivalente | un | 14
12.19 | 89985 | SINAPI | Torneira Acabamento para registro pequeno Linha Izy, código: 4900.C37.PQ, DECA ou equivalente (para chuveiros), Deca ou equivalente | un | 14
12.20 | 86920 | SINAPI | Tanque Grande (40 L) cor Branco Gelo, código TQ.03, DECA, ou equivalente | un | 2
12.21 | 86914 | SINAPI | Torneira de parede de uso geral com arejador Izy, código 1155.C37, DECA, ou equivalente para jardim ou tanque, padrao alto | un | 3
12.22 | 86914 | SINAPI | Torneira de parede de uso geral com bico para mangueira Izy, código 1153.C37, DECA, ou equivalente | un | 10
12.23 |  | CPU | Cuba industrial 50x40 profundidade 30 – HIDRONOX, ou equivalente, com sifão em metal cromado 1.1/2x1.1/2", válvula em metal cromado tipo americana 3.1/2"x1.1/2" para pia - fornecimento e instalação | un | 2
12.24 | 86936 | SINAPI | Cuba Inox Embutir 40x34x17cm, cuba 3, básica aço inoxidável, com válvula, FRANKE, ou equivalente, com sifão em metal cromado 1.1/2x1.1/2", válvula em metal cromado tipo americana 3.1/2"x1.1/2" para pia - fornecimento e instalação | un. | 13
12.25 | 86909 | SINAPI | Torneira para cozinha de mesa bica móvel Izy, código 1167.C37, DECA, ou equivalente | un | 13
12.26 | C2507 | SEINFRA | Torneira elétrica LorenEasy, LORENZETTI ou equivalente | un | 1
[7 empty] | Subtotal | 0
13 |  |  | INSTALAÇÃO DE GÁS COMBUSTÍVEL |  |  |  |  | 0
13.1 | 94970 | SINAPI | Abrigo para Central de GLP, em concreto | m³ | 1.42
13.2 | 92688 | SINAPI | Tubo de Ferro Galvanizado Ø 3/4", inclusive conexões | m | 18
13.3 |  | CPU | Fita anticorrosiva | m | 18
13.4 | 95249 | SINAPI | Válvula esfera Ø 3/4" NPT 300 | un | 4
13.5 |  | CPU | Registro 1º Estágio c/ manômetro | un | 1
13.6 |  | CPU | Registro 2º Estágio c/ registro | un | 2
[7 empty] | Subtotal | 0
14 |  |  | SISTEMA DE PROTEÇÃO CONTRA INCÊNDIO |  |  |  |  | 0
14.1 | 72553 | SINAPI | Extintor PQS - 6KG | un | 8
14.2 | 72554 | SINAPI | Extintor Gás Carbonico - 6KG | un | 2
14.3 | 97599 | SINAPI | Luminária de emergência de 31 Leds autonomia minima de 1 hora | un | 24
14.4 | 72947 | SINAPI | Marcação no Piso - 1 x 1m para hidrante | un | 7
14.5 | 92367 | SINAPI | Tubo de Aço Galvanizado com DN65 (2.1/2") | m | 108
14.6 | 92642 | SINAPI | Tê de 2.1/2" em Aço Galvanizado | un | 5
14.7 | 92642 | SINAPI | Tê de redução 2.1/2 x 2.1/2X1" Aço Galvanizado | un | 1
14.8 | 96765 | SINAPI | Abrigo para hidrante - 90x60x25cm, completo | un | 2
14.9 | C4628 | SEINFRA | Placa de sinalização em pvc cod 12 - (316x158) Saída de emergência | un | 4
14.10 | C4628 | SEINFRA | Placa de sinalização em pvc cod 13 - (316x158) Saída de emergência | un | 8
14.11 | C4628 | SEINFRA | Placa de sinalização em pvc cod 17 - (316x158) Mensagem "Saída" | un | 2
14.12 | C4627 | SEINFRA | Placa de sinalização em pvc cod 263 - (300x300) Extintor de Incêndio | un | 10
[7 empty] | Subtotal | 0
15 |  |  | INSTALAÇÕES ELÉTRICAS - 220V |  |  |  |  | 0
15.1 |  |  | CENTRO DE DISTRIBUIÇÃO
15.1.1 | 74131/4 | SINAPI | Quadro de Distribuição Geral de Baixa Tensão, de embutir, completo (para 08 disjuntores tripolares, com barramento para as fases, neutro e para proteção, disjuntor Geral trifásico de 200A e Dispositivo de Proteção contra Surtos, metálico, pintura eletrostática epóxi cor bege, c/ porta, trinco e acessórios) (QGD - conforme projeto) | un | 1
15.1.2 | 74131/4 | SINAPI | Quadro de Distribuição de embutir, completo, (para 09 disjuntores monopolares, com barramento para as fases, neutro e para proteção, disjuntor geral trifásico de 32A, metálico, pintura eletrostática epóxi cor bege, c/ porta, trinco e acessórios) (QD-1 - conforme projeto) | un | 1
15.1.3 | 74131/4 | SINAPI | Quadro de Distribuição de embutir, completo (para 12 circuitos , 11 disjuntores monopolares, com barramento para as fases, neutro e para proteção, disjuntor geral trifásico de 50A, pintura eletrostática epóxi cor bege,c/ porta, trinco e acessórios) (QD-2 - conforme projeto) | un | 1
15.1.4 | 74131/4 | SINAPI | Quadro de Distribuição de embutir, completo (para 09 circuitos, 05 disjuntores monopolares e 06 disjuntores bipolares), com barramento para as fases, neutro e para proteção, disjuntor geral trifásico de 32A, metálico, pintura eletrostática epóxi cor bege, c/ porta e trinco e acessórios) (QD-3 - conforme projeto) | un | 1
15.1.5 | 74131/4 | SINAPI | Quadro de Distribuição de embutir, completo (para 06 circuitos, 4 disjuntores monopolares, com barramento para as fases, neutro e para proteção, disjuntor geral trifásico de 32A, metálico, pintura eletrostática epóxi cor bege, c/ porta e trinco e acessórios) (QD-4 - conforme projeto) | un | 1
15.1.6 | 74131/4 | SINAPI | Quadro de Distribuição de embutir, completo (para 16 circuitos , 14 disjuntores monopolares), com barramento para as fases, neutro e para proteção, disjuntor geral trifásico de 50A, metálico, pintura eletrostática epóxi cor bege, c/ porta e trinco e acessórios (QD-5 - conforme projeto) | un | 1
15.1.7 | 74131/4 | SINAPI | Quadro de Distribuição de embutir, completo, com 12 circuitos (8 disjuntores monopolares), com barramento para as fases, neutro e para proteção, disjuntor geral trifásico de 32A, metálico, pintura eletrostática epóxi cor bege, c/ porta e trinco e acessórios (QD-6 - conforme projeto) | un | 1
15.1.8 | 74131/5 | SINAPI | Quadro de Distribuição de embutir, completo, com 20 circuitos (18 disjuntores monopolares e um trifásico), com barramento para as fases, neutro e para proteção, disjuntor geral trifásico de 50A, metálico, pintura eletrostática epóxi cor bege, c/ porta e trinco e acessórios (QD-7 - conforme projeto) | un | 1
15.1.9 | C2065 | SEINFRA | Quadro de comando de Motor, de embutir, completo, p/ 2 motores de 3/4 cv (1 de reserva) , para controle automático de nível de reservatório superior e inferior, com contatores, bases fusíveis completas com fusível, relé térmico de sobrecarga, relé de falta de fase, chaves e lâmpadas, com porta e trinco e acessórios (QCM - conforme projeto) | un | 1
15.1.10 | C3579 | SEINFRA | Quadro de medição | un | 1
15.2 |  |  | DISJUNTORES
15.2.1 | 74130/1 | SINAPI | Disjuntos monoporlar termomagnético 10A | un | 10
15.2.2 | 74130/1 | SINAPI | Disjuntos monoporlar termomagnético 15A | un | 19
15.2.3 | 74130/1 | SINAPI | Disjuntos monoporlar termomagnético 20A | un | 7
15.2.4 | 74130/3 | SINAPI | Disjuntos bipolar termomagnético 25A | un | 32
15.2.5 | 74130/3 | SINAPI | Disjuntos bipolar termomagnético 20A | un | 2
15.2.6 | 74130/4 | SINAPI | Disjuntos tripolar termomagnético 32A | un | 5
15.2.7 | 74130/4 | SINAPI | Disjuntos tripolar termomagnético 50A | un | 3
15.2.8 | 74130/5 | SINAPI | Disjuntos tripolar termomagnético 100A | un | 1
15.2.9 | C4531 | SEINFRA | Dispositivo Diferencial Residual | un | 34
15.2.10 | C4562 | SEINFRA | Dispositivo de proteção contra surto | un | 1
15.3 |  |  | ELETRODUTOS E ACESSÓRIOS
15.3.1 | 91834 | SINAPI | Eletroduto PVC flexível corrugado reforçado, Ø25mm (DN 3/4"), inclusive curvas | m | 516
15.3.2 | 91836 | SINAPI | Eletroduto PVC flexível corrugado reforçado, Ø32mm (DN 1"), inclusive curvas | m | 1056
15.3.3 | 91840 | SINAPI | Eletroduto PVC flexível corrugado reforçado, Ø40mm (DN 1 1/4"), inclusive curvas | m | 84
15.3.4 | 93008 | SINAPI | Eletroduto PVC flexível corrugado reforçado, Ø50mm (DN 1 1/2"), inclusive curvas | m | 54
15.3.5 | 93009 | SINAPI | Eletroduto PVC flexível corrugado reforçado, Ø60mm (DN 2"), inclusive curvas | m | 12
15.3.6 | 93010 | SINAPI | Eletroduto PVC flexível corrugado reforçado, Ø75mm (DN 2 1/2"), inclusive curvas |  | 30
15.3.7 | 95752 | SINAPI | Eletroduto Ferro Galvanizado, (DN 2"), inclusive curvas | m | 6
15.3.8 | 97886 | SINAPI | Caixa em Alvenaria tipo - CB-1 | un | 1
15.3.9 | 83446 | SINAPI | Caixa em alvenaria tipo R-0 | un | 1
15.3.10 | 83446 | SINAPI | Caixa de passagem 30x30cm em alvenaria com tampa de ferro fundido tipo leve | un | 5
15.4 |  |  | CABOS E FIOS (CONDUTORES)
15.4.1 | 91926 | SINAPI | Condutor de cobre unipolar, isolação em PVC/70ºC, camada de proteção em PVC, não propagador de chamas, classe de tensão 750V, encordoamento classe 5, flexível, com as seguintes seções nominais: #2,5 mm² | m | 4800
15.4.2 | 91928 | SINAPI | Condutor de cobre unipolar, isolação em PVC/70ºC, camada de proteção em PVC, não propagador de chamas, classe de tensão 750V, encordoamento classe 5, flexível, com as seguintes seções nominais: #4 mm² | m | 600
15.4.3 | 91930 | SINAPI | Condutor de cobre unipolar, isolação em PVC/70ºC, camada de proteção em PVC, não propagador de chamas, classe de tensão 750V, encordoamento classe 5, flexível, com as seguintes seções nominais: #6 mm² | m | 16
15.4.4 | 91932 | SINAPI | Condutor de cobre unipolar, isolação em PVC/70ºC, camada de proteção em PVC, não propagador de chamas, classe de tensão 750V, encordoamento classe 5, flexível, com as seguintes seções nominais: #10 mm² | m | 680
15.4.5 | 92985 | SINAPI | Condutor de cobre unipolar, isolação em PVC/70ºC, camada de proteção em PVC, não propagador de chamas, classe de tensão 750V, encordoamento classe 5, flexível, com as seguintes seções nominais: #35 mm² | m | 120
15.5 |  |  | ILUMINAÇÃO E TOMADAS
15.5.1 | 91996 | SINAPI | Tomada universal, 2P+T, 15A/250v, cor preta, completa | un | 173
15.5.2 | 91997 | SINAPI | Tomada universal, 3P, 20A/250v, cor preta, completa | un | 17
15.5.3 | 91953 | SINAPI | Interruptor simples 10 A, completa | un | 68
15.5.4 | 91959 | SINAPI | Interruptor duas seções 10A por seção, completa | un | 3
15.5.5 | 91967 | SINAPI | Interruptor três seções 10A por seção, completa | un | 2
15.5.6 | 91967 | SINAPI | Interruptor Tree-way 10 A, completa | un | 28
15.5.7 | 91967 | SINAPI | Interruptor For-way 10 A, completa | un | 1
15.5.8 | 97586 | SINAPI | Luminárias 2x32W completa | un | 108
15.5.9 | C1661 | SEINFRA | Luminárias 2x16 W completa | un | 21
15.5.10 | C4540 | SEINFRA | Luminárias 2X32 com alaetas | un | 6
15.5.11 | C4540 | SEINFRA | Luminária de piso | un | 5
15.5.12 | C2045 | SEINFRA | Projetor com lâmpada de vapor metálico 150W | un | 6
15.5.13 | C2045 | SEINFRA | Projetor com lâmpada de vapor metálico 250W | un | 2
15.5.14 | C4107 | SEINFRA | Arandelas 60W | un | 26
15.5.15 | 91940 | SINAPI | Caixa de passagem 4x2" para interruptor e tomada | un | 292
15.5.16 | 91943 | SINAPI | Caixa de passagem de ferro esmaltada octogonal 4x4" | un | 165
[7 empty] | Subtotal | 0
16 |  |  | INSTALAÇÕES DE CLIMATIZAÇÃO |  |  |  |  | 0
16.1 | 89446 | SINAPI | Tubo PVC soldável Ø 25 mm, inclusive conexões (drenos para ar condicionado) | m | 18
[7 empty] | Subtotal | 0
17 |  |  | INSTALAÇÕES DE REDE ESTRUTURADA |  |  |  |  | 0
17.1 |  |  | EQUIPAMENTOS PASSIVOS
17.1.1 | 98302 | SINAPI | Patch Panel 19" - 24 portas, Categoria 6 | un | 1
17.1.2 |  | CPU | Switch de 24 portas | un | 2
17.1.3 |  | CPU | Bloco 110 para rack 19” 100 pares | un | 1
17.1.4 | C4568 | SEINFRA | Guia de Cabos Frontal, fechado | un | 4
17.1.5 | C4568 | SEINFRA | Guia de Cabos Traseiro | un | 4
17.1.6 | C4568 | SEINFRA | Trava Path Panel | un | 4
17.1.7 | C4568 | SEINFRA | Guia de Cabos Vertical, fechado | un | 2
17.1.8 | C4568 | SEINFRA | Guia de Cabos Superior, fechado | un | 1
17.2 |  |  | CABOS EM PAR TRANÇADOS
17.2.1 | C4533 | SEINFRA | Cabo UTP Categoria 5e | m | 1000
17.2.2 | C0566 | SEINFRA | Cabo CCI - 5 Pares | m | 30
17.2.3 | C0544 | SEINFRA | Cabo coaxial | m | 110
17.3 |  |  | CABOS DE CONEXÃO
17.3.1 | C4526 | SEINFRA | Cabos de conexões – Patch Cord ultra flexível com RJ 45 nas 2 pontas - 1,50 metros | un | 24
17.3.2 | C4526 | SEINFRA | Cabos de conexões – Patch cord 110 / RJ-45 1 par -1,50m | un | 15
17.3.3 | C4526 | SEINFRA | Cabos de conexões – Patch Cord ultra flexível com RJ 45 em 1 ponta - 1,50 metros | un | 24
17.3.4 | C4526 | SEINFRA | Cabos de conexões – Patch Cord ultra flexível com RJ 45 nas 2 pontas - 3,0 metros | un | 24
17.4 |  |  | TOMADAS
17.4.1 | 98307 | SINAPI | Tomada modular RJ-45 Categoria 6 | un | 29
17.4.2 |  | CPU | Conector de TV Tipo F (Coaxial) | un | 4
17.5 |  |  | CAIXAS E ACESSÓRIOS
17.5.1 | 97888 | SINAPI | Caixa subterrânea em alvenaria, tipo R1,60x35x50cm, com tampão em ferro fundido, conforme detalhe de projeto | un | 4
17.5.2 | 97886 | SINAPI | Caixa de passagem em alvenaria 20x20 com tampa de ferro fundido | un | 4
17.5.3 | C0627 | SEINFRA | Caixa de passagem de piso 15x15 com tampa metálica parafusada | un | 24
17.5.4 | C0627 | SEINFRA | Caixa de passagem DG - nº 2 20x20x12cm em chapa metálica | un | 1
17.5.5 | 97886 | SINAPI | Caixa de passagem em alvenaria 30x30x12 com tampa de ferro fundido | un | 1
17.6 |  |  | ELETRODUTOS E ACESSÓRIOS
17.6.1 | 95752 | SINAPI | Eletroduto Ferro Galvanizado , Ø 11/4", inclusive curvas | m | 12
17.6.2 | C1158 | SEINFRA | Eletrocalha lisa com tampa 100 x 50 mm | m | 59
17.6.3 |  | CPU | Curva horizontal para eletrocalha 100 x 50 mm | un | 2
17.6.4 |  | CPU | Curva vertical para eletrocalha 100 x 50 mm | un | 1
17.6.5 |  | CPU | Tê horizontal para eletrocalha 100 x 50 mm | un | 1
17.6.6 |  | CPU | Fechamento para eletrocalha 100 x 50 mm | un | 2
17.6.7 |  | CPU | Flange para eletrocalha 100 x 50 mm | un | 1
[7 empty] | Subtotal | 0
18 |  |  | SISTEMA DE EXAUSTÃO MECÂNICA |  |  |  |  | 0
18.1 |  | CPU | Coifa de centro em aço inox de 1500x1000x600 mm, duto de ligação e chapéu chines | un | 1
[7 empty] | Subtotal | 0
19 |  |  | SISTEMA DE PROTEÇÃO CONTRA DESCARGAS ATMOSFÉRICAS (SPDA) |  |  |  |  | 0
19.1 | 96989 | SINAPI | Pára-raios tipo Franklin em aço inox 3 pontas em haste de 3 m. x 1.1/2" tipo simples | m | 3
19.2 | C3478 | SEINFRA | Vergalhão CA - 25 # 10 mm2 | m | 90
19.3 | 98463 | SINAPI | Conector mini-gar em bronze estanhado | un | 26
19.4 | 98463 | SINAPI | Isolador simples com chapa de encosto h=100 mm | un | 5
19.5 | 98463 | SINAPI | Isolador simples para quinas 90º com chapa de encosto h=100 mm | un | 1
19.6 |  | CPU | Caixa de equalização de potências 200x200mm em aço com barramento Expessura 6 mm | un | 1
19.7 | 96985 | SINAPI | Haste tipo coopperweld 5/8" x 3,00m. | un | 13
19.8 | 96971 | SINAPI | Cabo de cobre nu 16mm2 | m | 20
19.9 | 96973 | SINAPI | Cabo de cobre nu 35mm² | m | 500
19.10 | 96974 | SINAPI | Cabo de cobre nu 50mm² | m | 380
19.11 | 98111 | SINAPI | Caixa de inspeção, PVC de 12", com tampa de aço galvanizado,conforme detalhe no projeto | un | 4
19.12 | 72263 | SINAPI | Conector de bronze para haste de 5/8" e cabo de 50 mm² | un | 17
[7 empty] | Subtotal | 0
20 |  |  | SERVIÇOS COMPLEMENTARES |  |  |  |  | 0
20.1 |  |  | GERAIS
20.1.1 | C0864 | SEINFRA | Conjunto de mastros para bandeiras em tubo ferro galvanizado telescópico (alt= 7m (3mx2" + 4mx1 1/2") | un | 1
20.1.2 | C4065 | SEINFRA | Bancada em granito cinza andorinha - espessura 2cm, conforme projeto | m² | 49.69
20.1.3 | C4065 | SEINFRA | Prateleira, banco e acabamentos em granito cinza andorinha - espessura 2cm, conforme projeto | m² | 23.97
20.1.4 | C2910 | SEINFRA | Prateleiras e escaninhos em mdf | m² | 65.05
20.1.5 | C0361 | SEINFRA | Bancos de concreto da administração | m | 4.39
20.1.6 | C4065 | SEINFRA | Bancos de concreto do pátio | m | 4.52
20.1.7 | C1869 | SEINFRA | Peitoril em granito cinza, largura=17,00cm espessura variável e pingadeira | m | 114.6
20.2 |  |  | CAIXA DÁGUA - 36.000L
20.2.1 |  | CPU | Reservatório de chapa de aço carbono e solda interna e externa, com boca de inspeção e sistema de ancoragem, tratado e pintado, conforme projeto | un | 1
20.2.2 | 73665 | SINAPI | Escada interna e externa tipo marinheiro, inclusive pintura | m | 13.4
20.2.3 | C3505 | SEINFRA | Guarda corpo de 1m de altura | m | 7.97
[7 empty] | Subtotal | 0
21 |  |  | SERVIÇOS FINAIS |  |  |  |  | 0
21.1 | 99803 | SINAPI | Limpeza final da obra | m² | 1323.58
[7 empty] | Subtotal | 0
Custo TOTAL com BDI incluso | [7 empty] | 0
1 - Esta planilha orçamentária refere-se ao projeto básico do Programa Proinfância. Os quantitativos são estimados com o objetivo de estabelecer um valor de referência. O orçamento final deverá ser realizado pelo ente federado, com base no projeto executivo. Considera-se projeto executivo aquele cuja elaboração se dá ao final do estabelecimento das fundações adequadas ao solo do local onde o projeto será edificado, bem como outros ajustes que se fizerem necessários.
2 - Este orçamento de projeto básico está em conformidade com o disposto na Resolução do CONFEA nº 361 de 10 de dezembro de 1991, alínea f.
3 - Após a elaboração da nova planilha orçamentária, baseada no projeto executivo, a ART correspondente deverá ser emitida.